## 表B.1.1 招标工程量清单封面【南京市小营小学四楼报1.1
表B.1.1 招标工程量清单封面
南京市小营小学四楼报告厅出新项目 |  | 工程
招标工程量清单
招 标 人： |  | （盖章）
2026年06月27日

## 表C.1.1 招标工程量清单扉页【南京市小营小学四楼报1.2
表C.1.1 招标工程量清单扉页
工程名称： | 南京市小营小学四楼报告厅出新项目
标段名称：
招 标 工 程 量 清 单
编 制 人： |  | (造价专业人员签字及盖章)
审 核 人： |  | (签字及盖章)
编 制 单 位： |  | (盖章)
法定代表人 或其授权人： |  | (签字或盖章)
招 标 人： |  | (盖章)
法定代表人 或其授权人： |  | (签字或盖章)
编 制 时 间： | 2026年06月27日

## 表D.1.1-1 工程量清单编制（审核）说明【南京市小1.3
表D.1.1-1 工程量清单编制（审核）说明
工程名称：南京市小营小学四楼报告厅出新项目 | 标段： | 第1页 共1页
一、工程概况 主要包括：楼地面装修、墙柱面装修、天棚装修、室内门、油漆涂料工程、其他零星工程等。具体详见施工图纸、招标文件、招标工程量清单，以及招标人的要求。 二、工程量清单编制依据 1、建设单位提供的图纸。 2、《建设工程工程量清单计价规范》（GB50500-2024） 3、《房屋建筑与装饰工程工程量计算规范》（GB50854-2024） 4、《通用安装工程工程量计算规范》（GB50856-2024） 5、《江苏省建筑与装饰工程计价定额（2024 版）》 6、《江苏省安装工程计价定额（2024 版）》 7、《江苏省建设工程费用定额》（2024 营改增后）及其配套文件。 8、本工程涉及的图集、规范等其他造价资料。 9、本工程材料价格部分参考《南京工程造价管理 2026年第 05 期》建筑安装工程材料指导价。指导价中未有的部分材料，参考市场价格执行。 10、人工价参照苏建函价[2026]76 号文中，关于人工单价的内容。 三、其他说明 1、投标人应填写工程量清单中所有工程细目的价格，凡技术规范和图纸中注明的工作内容，如在清单中未列项，均应视为已包含在其他相关项目中； 2、清单描述如有不明确的部分，以施工图设计文件和相关验收规范、图集为准；清单与图纸技术标准不一致的，以标准和要求更高的技术标准为准； 3、投标人对工程量清单有任何疑问，应于招标文件规定的疑问提交截止日期前以书面形式提出，否则视为投标人认可该工程量清单已包括了招标范围的全部内容； 4、投标报价应遵照清单特征描述并结合设计图纸，清单未描述准确而图纸设计有的项目，投标人应将全部工作内容包含在综合单价内，否则视为让利； 5、除非合同另有规定，投标人在工程量清单中所列报的单价及总价均已包括实施和完成合同工程所需的人工、材料、机械、质检、安装、缺陷修复、管理费、利润及其他等费用，以及合同明示和暗示的所有责任、 义务和一般风险； 6、对于工程量清单中“项目特征”描述，只是招标人对该部分分项工程特征的概述，而非是工程特征的全 面描述，计价时必须按施工图纸及相关的国家规范的要求进行综合考虑、全面报价； 7、投标人应充分考虑施工工艺及技术规范要求，且在投标报价中考虑其一切安装相关费用，并可对其材料费、措施费明细自行补充，中标后不得以分析表中某项不含或与实际不符为由拒绝施工或提出增加费用，结算时不应以任何理由要求调整； 8、本编制说明是本次项目的组成部分，与招标文件、工程量清单图纸具有同等效力； 9、各投标人应充分勘察现场，在投标报价中自行考虑材料设备场内外运输、起重吊装、二次搬运、超高增加、人工降效等费用，不论实际采用何种方案，结算时不应以任何理由要求调整；按项报价的，各投标人自行考虑报价，后期结算不予调整； 10、投标人所供应材料用料及施工质量在符合本合同要求的同时，必须符合国家现行有关施工及验收规范要求，有关费用已包含在合同单价和总价内； 11、投标人在收到工程量清单时须对清单的项目特征描述、工程量进行复核，充分考虑完成清单项目所需要的所有施工工艺。发包人所发布的清单特征是清单项目的必要描述而非清单项目的所有工作内容，如果投标人复核后认为描述有错误、不完整等情况，必须在招标答疑截止时间之前以书面形式向发包人提出，发包人将书面回复；如未提出，发包人在收到投标人报价时将认定投标人报价包含为了完成本工程所有工作内容，后期除发包人变更及不可抗力因素外，投标人中标后不得以任何理由对清单描述不详、错误、工程量偏差等 问题提出合同约定之外的索赔要求，发包人不再认可投标人的基于清单现有项目的变更； 12、投标前不组织统一勘察现场，如确需踏勘现场的，可自行前往，但需符合发包方及政府要求。踏勘现场应充分考虑本工程特点，分析施工条件（水、电、路、材料（垃圾）堆放、施工便道、临时道路、场地硬化的修建等）交通运输情况及自然地理条件，发包方对于现有的施工条件将不增加任何投入，涉及到的因施工 条件须增加投入的因素，对现场已完工成品的保护、以及二次搬运、二次加工、现场安装等因素，投标人报价时应全面考量由此对施工成本和施工工期、其他可能对工程造成的影响并由此增加的费用等，在投标报价 中予以考虑，结算时不予调整； 13、各投标人应充分做好安全及技术交底，保证本工程不涉及到其他构件的破坏，充分考虑完成各项工作所需的施工条件，如遭到损坏由投标人自行修复，所需费用包含在报价内，竣工结算时不得要求增加调整费用； 14、根据发包人要求，本工程设暂列金额，具体详见各单位工程暂列金额； 15、无论清单项目特征中是否描述，本工程使用的砂浆均为预拌砂浆，混凝土均为预拌混凝土。 四、招标的特别要求、以及投标人投标报价需要特别注意的事项： 1、经建设方要求，本工程使用的所有材料都必须满足环保要求，中标人需确保甲醛等有毒有害物质检测、验收合格。若检测、验收不合格的，承包人自费处理，直至检测、验收合格为止，发包人不向承包人支付任何甲醛等有毒有害物质治理费用。 2、本工程严格执行样板先行及样板验收制度。样板施工所需的费用，各投标单位需充分研究、综合考虑并计入投标报价中，发包人不支付样板施工费用。 3、本工程施工所需的材料、设备的场外运输费用，场内水平和垂直运输费用，各投标单位需充分研究、综合考虑并计入投标报价中，发包人不再支付运输费用。 4、无论清单项目特征中是否描述，本招标项目中墙板、包封、轻质隔断、天棚吊顶工程，根据水、电、空调、消防、智能化、暖通以及其他所有专业工程的施工要求需在墙板、吊顶上开孔的，费用均包含在墙板、吊顶、隔断、包封的清单报价内，各投标单位需充分考虑、综合报价。发包人不再支付开孔及收口费用。 5、本招标项目的成品保护费用，均由各投标单位充分研究、综合考虑并计入投标报价中。发包人不再支付成品保护费用。 6、关于主材、设备的技术参数和要求，详见设计图纸、招标清单和主材设备参数要求。各投标单位需充分研究，综合考虑报价。 7、各投标文件需充分研究招标工程量清单、招标图纸、招标文件、其他相关招标资料。投标人认为招标文件、招标工程量清单、招标图纸中有不清楚、有错误、有歧义的，均应在招标文件规定的答疑截止时间之前以书面形式向招标人提出。 8、经建设方要求，本工程使用的材料按规范要求送检，需送检的具体材料由建设方和监理指定，中标方需配合送检。费用均由各投标单位充分研究、综合考虑并计入投标报价中。发包人不再支付材料检测费用。 9、招标人列出部分主材及设备范围，具体品牌推荐见下表： 序号 材料名称 品牌 备注 1 纸面石膏板 泰山、龙牌、拉法基 2 石材 百盛石材、万里石、华辉石材 3 龙骨 泰山、龙牌、拉法基 4 涂料 多乐士、立邦、三棵树 5 木门 TATA、欧派、美心 6 铝单板 方大 七色、墙煌、 7 饰面板 兔宝宝、莫干山、千年舟 8 木基层板 兔宝宝、莫干山、泰山 9 门锁、铰链等五金 顶固、海福乐、雅洁 10 开关插座面板 公牛、施耐德、西门子 11 灯具 飞利浦、三雄极光、欧普 12 墙布、硬包 格瑞特、玉兰、雅琪诺 13 电线、电缆 远东、上上、江南 14水管 伟星、日丰、金牛 15 电线管 伟星、日丰、金牛
注：工程量清单编制(审核)说明应包括工程概况、工程范围、编制(审核)依据、特殊要求(如有)及其他需要说明的问题等内容。

## 表E.1.1-3 单位工程汇总表【南京市小营小学四楼报3.1
表E.1.1-3 单位工程汇总表
单位工程名称：南京市小营小学四楼报告厅出新项目-装修 | 标段： | 第1页 共1页
序号 | 项目内容 | 金额(元)
1 | 分部分项工程
1.1 | 拆除工程
1.2 | 楼地面装饰工程
1.3 | 墙、柱面装饰与隔断、幕墙工程
1.4 | 天棚工程
1.5 | 门窗工程
1.6 | 其他装饰工程
1.7 | 房屋建筑与装饰工程措施项目
2 | 措施项目
2.1 | 其中：安全生产
3 | 其他项目
3.1 | 其中：暂列金额 | 100000.00
3.2 | 其中：专业工程暂估价
3.3 | 其中：计日工
3.4 | 其中：总承包服务费
3.5 | 其中：合同中约定的其他项目
4 | 增值税
合 计 |  | 100000.00
注：1 专业工程暂估价为已含税价格，在计算增值税计算基础时不应包含专业工程暂估价金额； 2 本表适用以单项工程、单位工程等为工程量清单编制对象的工程。

## 表E.2.1 分部分项工程项目清单计价表【南京市小营小3.2
表E.2.1 分部分项工程项目清单计价表
工程名称：南京市小营小学四楼报告厅出新项目-装修 |  |  |  | 标段： |  |  | 第1页 共11页
序号 | 项目编码 | 项目名称 | 项目特征描述 | 计量 单位 | 工程量 | 金额（元）
[6 empty] | 综合单价 | 合价 | 其中
材料暂估价
拆除工程
1 | 011608001001 | 拆除 | 1、门:拆除（含门套、门扇、五金锁具等） 2、原吊顶拆除: 3、其他:涉及墙体等均与装饰面层一同拆除不得涉及结构拆除: 4、因拆除工程较为特殊不便图纸或说明精细表达,具体以现场施工情况随时调整为主,图纸仅作示意指导，请投标单位综合考虑报价 5、涉及到墙面上设备拆后再安装并保证其使用功能，投标单位勘察现场后自行考虑报价，如有损坏施工单位照价赔偿 6、拆除（铲除）后的现场进行清理并全包垃圾清运 7、此项为包死价项目，中标后不得调整 | 项 | 1
楼地面装饰工程
本页小计
表E.2.1 分部分项工程项目清单计价表
工程名称：南京市小营小学四楼报告厅出新项目-装修 |  |  |  | 标段： |  |  | 第2页 共11页
序号 | 项目编码 | 项目名称 | 项目特征描述 | 计量 单位 | 工程量 | 金额（元）
[6 empty] | 综合单价 | 合价 | 其中
材料暂估价
2 | 011104002001 | 实木复合地板 | 1.实木复合地板 2.实木多层板基层 3.L50X50X5镀锌方管龙骨 备注：阻燃型。木地板在粘铺前,先在背面涂防腐剂 | m2 | 56.11
3 | 011103003001 | 浅灰色同质透芯地胶 | 1.浅灰色同质透芯地胶 2.厚度3.0mm 3.按设计图纸及效果图施工 | m2 | 195.04
4 | 011102001001 | 灰色人造石门槛石 | 1. 灰色人造石门槛石,美缝剂美缝 2. 30厚DS M15砂浆(1:3干硬性水泥砂浆)结合层,表面撒水泥粉 3. 界面剂 1道 | m2 | 1.65
墙、柱面装饰与隔断、幕墙工程
正面
本页小计
表E.2.1 分部分项工程项目清单计价表
工程名称：南京市小营小学四楼报告厅出新项目-装修 |  |  |  | 标段： |  |  | 第3页 共11页
序号 | 项目编码 | 项目名称 | 项目特征描述 | 计量 单位 | 工程量 | 金额（元）
[6 empty] | 综合单价 | 合价 | 其中
材料暂估价
5 | 011206003001 | MT木纹转印铝板墙面 | 1、2.5mm厚MT木纹转印铝板 2、ST4.2x22不锈钢自攻自钻螺钉@300 3、铝合金固定角铝 5、φ4抽芯铆钉 6、木纹转印微孔铝板 背衬灰色无纺布吸音层 内衬吸音岩棉 7、具体要按设计图纸及效果图施工 | m2 | 103.35
6 | 011105006001 | 金属踢脚线 | 1. 踢脚线高度：50mm高 2. 基层材料种类、规格：12mm厚A级石膏基不燃板(A级防火)防腐、防蛀处理 3. 面层材料品种、规格、颜色：MT-01褐色哑光不锈钢踢脚线，展开尺寸5+50mm | m | 18
7 | 011102001002 | 灰色人造石窗台 | 1. 灰色人造窗台,美缝剂美缝 2. 30厚DS M15砂浆(1:3干硬性水泥砂浆)结合层,表面撒水泥粉 3. 界面剂 1道 | m2 | 3.46
本页小计
表E.2.1 分部分项工程项目清单计价表
工程名称：南京市小营小学四楼报告厅出新项目-装修 |  |  |  | 标段： |  |  | 第4页 共11页
序号 | 项目编码 | 项目名称 | 项目特征描述 | 计量 单位 | 工程量 | 金额（元）
[6 empty] | 综合单价 | 合价 | 其中
材料暂估价
8 | 01B001 | 200宽窗帘盒 | 无机涂料一底两面 3厚耐水腻子分遍找平 30x30x3镀锌方钢框架 石膏板完成面 | m | 18
9 | 010810001001 | 窗帘 | 1.CR01布艺遮光垂帘 2.CR02纱帘 3.按设计图纸及效果图施工 | m2 | 57.6
两侧立面
10 | 011205001001 | MT木纹转印铝板10个独立造型 | 1、2.5mm厚MT木纹转印铝板MT03MT01 2、L50X50X5镀锌方管龙骨木纹转印铝板边框木纹转印微孔铝板 3、国标10#镀锌槽钢背衬灰色无纺布吸音层顶地预埋钢板螺栓固定内衬吸音岩棉 4、MT03MT02MT03 5、木纹转印铝板 边框木纹转印定制穿孔铝板 木纹转印铝板背衬灰色无纺布吸音层内衬吸音岩棉 6.按设计图纸及效果图施工 | m2 | 66.8
本页小计
表E.2.1 分部分项工程项目清单计价表
工程名称：南京市小营小学四楼报告厅出新项目-装修 |  |  |  | 标段： |  |  | 第5页 共11页
序号 | 项目编码 | 项目名称 | 项目特征描述 | 计量 单位 | 工程量 | 金额（元）
[6 empty] | 综合单价 | 合价 | 其中
材料暂估价
11 | 011205001002 | MT木纹转印铝板上写鎏金文字 | 1、2.5mm厚MT木纹转印铝板含10个鎏金文字，每个文字规格30*35厘米，MT03MT01 2、L50X50X5镀锌方管龙骨木纹转印铝板边框木纹转印微孔铝板 3、国标10#镀锌槽钢背衬灰色无纺布吸音层顶地预埋钢板螺栓固定内衬吸音岩棉 4、MT03MT02MT03 5、木纹转印铝板 边框木纹转印定制穿孔铝板 木纹转印铝板背衬灰色无纺布吸音层内衬吸音岩棉 6.按设计图纸及效果图施工 | m2 | 20.2
12 | 011105006002 | 金属踢脚线 | 1. 踢脚线高度：50mm高 2. 基层材料种类、规格：12mm厚A级石膏基不燃板(A级防火)防腐、防蛀处理 3. 面层材料品种、规格、颜色：MT-01褐色哑光不锈钢踢脚线，展开尺寸5+50mm | m | 26.8
本页小计
表E.2.1 分部分项工程项目清单计价表
工程名称：南京市小营小学四楼报告厅出新项目-装修 |  |  |  | 标段： |  |  | 第6页 共11页
序号 | 项目编码 | 项目名称 | 项目特征描述 | 计量 单位 | 工程量 | 金额（元）
[6 empty] | 综合单价 | 合价 | 其中
材料暂估价
13 | 01B002 | 200宽窗帘盒 | 无机涂料一底两面 3厚耐水腻子分遍找平 30x30x3镀锌方钢框架 石膏板完成面 | m | 13
14 | 010810001002 | 窗帘 | 1.CR01布艺遮光垂帘 2.CR02纱帘 3.按设计图纸及效果图施工 | m2 | 41.6
15 | 011206003002 | 墙面穿孔铝板 | 1、2.5mm厚穿孔铝板 2、ST4.2x22不锈钢自攻自钻螺钉@300 3、铝合金固定角铝 5、φ4抽芯铆钉 6、L63x5镀锌角钢,表面氟碳喷涂处理 7、按设计图纸及效果图施工 | m2 | 95.03
背面
16 | 011205004001 | 墙灰色壁布 | 1.墙灰色壁布 2.按设计图纸及效果图施工 | m2 | 83.2
17 | 011501004001 | 乐器收纳柜 | 1.乐器收纳柜 2.按设计图纸及效果图施工 | m2 | 57.6
天棚工程
18 | 011302001001 | 平面吊顶木丝水泥吸音板 | 1.木丝水泥吸音板 2.按设计图纸及效果图施工 | m2 | 251.15
本页小计
表E.2.1 分部分项工程项目清单计价表
工程名称：南京市小营小学四楼报告厅出新项目-装修 |  |  |  | 标段： |  |  | 第7页 共11页
序号 | 项目编码 | 项目名称 | 项目特征描述 | 计量 单位 | 工程量 | 金额（元）
[6 empty] | 综合单价 | 合价 | 其中
材料暂估价
19 | 011407001001 | 喷乳胶漆 | 1. 腻子种类、遍数：满批腻子三遍 2、油漆品种、刷漆遍数： 3、油漆品种、刷漆遍数：乳胶漆三遍 | m2 | 154.03
20 | 011304001001 | 灯带 | 1. 灯带尺寸：展开尺寸720mm 2. 龙骨材料种类、规格、中距：≥Φ8mm钢筋吊杆，双向中距≤1200，吊杆上部与用膨胀螺栓与钢砼板固定，双层U型轻钢龙骨50不上人 3. 基层材料种类、规格：9.5mm厚纸面石膏板 4. 面层材料品种、规格：9.5mm厚纸面石膏板 5. 嵌缝材料种类：板缝处自粘抗裂网格带 6. 腻子种类、遍数：满批腻子二遍 7.油漆品种、刷漆遍数：PT-01白色无机涂料三遍 8. 部位、节点：通用节点二-D1-05 | m2 | 58
本页小计
表E.2.1 分部分项工程项目清单计价表
工程名称：南京市小营小学四楼报告厅出新项目-装修 |  |  |  | 标段： |  |  | 第8页 共11页
序号 | 项目编码 | 项目名称 | 项目特征描述 | 计量 单位 | 工程量 | 金额（元）
[6 empty] | 综合单价 | 合价 | 其中
材料暂估价
21 | 011304002001 | 出风口 | 1. 龙骨加固材料种类、规格、中距：中距：U型轻钢龙骨50不上人加固 2.基层材料种类、规格：12mm厚A级石膏基不燃板(A级防火)防腐、防蛀处理 3. 风口材料品种、规格：105mm宽成品铝合金风口(清单不含） 4. 部位、节点：通用节点二-D1-05 | m2 | 28.6
22 | 011302001002 | 灰色金属拉网板吊顶 | 1、 灰色金属拉网板吊顶 2、内置灰色金属拉网板 3、专用Z型龙骨用专用龙骨吊件与轻钢龙骨连接 4、50系列轻钢龙骨用吊挂件与吊杆连接 5、φ8全螺纹吊杆 6、建筑混凝土楼板 7.按设计图纸及效果图施工 | m2 | 154.03
本页小计
表E.2.1 分部分项工程项目清单计价表
工程名称：南京市小营小学四楼报告厅出新项目-装修 |  |  |  | 标段： |  |  | 第9页 共11页
序号 | 项目编码 | 项目名称 | 项目特征描述 | 计量 单位 | 工程量 | 金额（元）
[6 empty] | 综合单价 | 合价 | 其中
材料暂估价
23 | 011302001003 | 石膏板吊顶 | 1. PT01穿孔吸音石膏板表面白色乳胶漆 2. 满刮2厚耐水腻子找平,面板接缝处贴嵌缝带,刮腻子抹平 3. 满刮防潮涂料两道,横纵向各刷一道。(仅普通石膏板有此道工序)) 4. 错缝粘贴第二层板材 5. 板材用自攻螺丝与龙骨固定@≤200,螺钉距板边长≥10,短边≥15 6. C型轻钢覆面横撑龙骨CB60x27x0.6,间距1200,用挂插件与次 龙骨联结 7. C型轻钢覆面次龙骨CB60x27x0.6,间距400 8.按设计图纸及效果图施工 | m2 | 97.12
门窗工程
本页小计
表E.2.1 分部分项工程项目清单计价表
工程名称：南京市小营小学四楼报告厅出新项目-装修 |  |  |  | 标段： |  |  | 第10页 共11页
序号 | 项目编码 | 项目名称 | 项目特征描述 | 计量 单位 | 工程量 | 金额（元）
[6 empty] | 综合单价 | 合价 | 其中
材料暂估价
24 | 010801001001 | 木质门 | 1、材质类型：木质门规格1.5米宽*2.4米高*2樘 2、门扇面层：木色 3、门扇造型：平板门 4、门套样式：50木质门套 面层同门扇 5、锁及执手：智能锁防火不锈钢锁芯 成品不锈钢执手锁 6、门吸、门止、合页 7、按设计图纸及效果图施工 | m2 | 7.2
25 | 010801002001 | 木质门带套 | 1,木质门带套 2.按设计图纸及效果图施工 | m2 | 7.2
其他装饰工程
本页小计
表E.2.1 分部分项工程项目清单计价表
工程名称：南京市小营小学四楼报告厅出新项目-装修 |  |  |  | 标段： |  |  | 第11页 共11页
序号 | 项目编码 | 项目名称 | 项目特征描述 | 计量 单位 | 工程量 | 金额（元）
[6 empty] | 综合单价 | 合价 | 其中
材料暂估价
26 | 011404001001 | 墙面真石漆 | 1、真石漆同原大楼颜色 2、工艺：基层验收清理→修补孔洞裂缝→批刮外墙抗裂腻子找平→打磨除尘→抗碱封闭底漆→弹线分格→描分格缝底色 + 贴美纹纸→两遍喷涂真石漆→半干撕美纹纸→局部轻打磨除尘→罩面漆 1~2 遍→成品养护验收 3.按设计图纸及效果图施 | m2 | 283.4
27 | 011503001001 | 实木扶手 | 1.实木扶手做法参见MD02 2.按设计图纸及效果图施工 | m | 14.5
28 | 011503001002 | 防护栏杆 | 1.实木复合地板护栏 2.实木线条压顶 3.实木多层板基层 4.L50X50X5镀锌方管龙骨 5.按设计图纸及效果图施工 | m | 9.99
房屋建筑与装饰工程措施项目
29 | 011601001001 | 脚手架 | 脚手架 | 项 | 1
本页小计
合 计

## 表E.2.3 材料暂估单价及调整表【南京市小营小学四楼3.3
表E.2.3 材料暂估单价及调整表
工程名称：南京市小营小学四楼报告厅出新项目-装修 | [5 empty] | 标段： |  |  |  | 第1页 共1页
序号 | 材料名称 | 规格型号 | 计量 单位 | 暂估 |  |  | 确认 |  |  | 调整金额(元) | 备注
|  |  |  | 数量 | 单价(元) | 合价(元) | 数量 | 单价(元) | 合价(元)
|  |  |  | A₁ | B₁ | C₁ | A₂ | B₂ | C₂ | D=C₂-C₁
本页小计 | [6 empty] | - | - |  |  | -
合 计 | [6 empty] | - | - |  |  | -
注：本表可由招标人填写“暂估单价”栏，并在备注栏说明拟用暂估价材料的清单项目，投标人应将上述材料暂估单价计入工程量清单综合单价。

## 表E.3.1 措施项目清单计价表【南京市小营小学四楼报3.4
表E.3.1 措施项目清单计价表
工程名称：南京市小营小学四楼报告厅出新项目-装修 |  |  | 标段： | 第1页 共1页
序号 | 项目编码 | 项目名称 | 工作内容 | 价格(元) | 备注
1 | 011601009001 | 安全生产
2 | 011601007001 | 文明施工
3 | 011601008001 | 环境保护
4 | 011601006001 | 临时设施
5 | 011601010001 | 冬雨季施工增加
6 | 011601011001 | 夜间施工增加
7 | 011601012001 | 特殊地区施工
8 | 011601013001 | 二次搬运
9 | 011601014001 | 已完工程及设备保护
10 | 011601015001 | 既有建(构)筑物、设施保护
11 | 011601016001 | 按质论价
12 | 011601017001 | 建筑工人实名制
13 | 011601018001 | 特殊施工降效
14 | 011601019001 | 协管
15 | 011601003001 | 其他大型机械进出场及安拆
本页小计 |  |  |  |  | -
合 计 |  |  |  |  | -
注：措施项目清单费用构成详见本标准表E.3.2，大型机械进出场及安拆费用组成见本标准表E.3.4。

## 表E.4.1 其他项目清单计价表【南京市小营小学四楼报3.5
表E.4.1 其他项目清单计价表
工程名称：南京市小营小学四楼报告厅出新项目-装修 |  |  | 标段： |  | 第1页 共1页
序号 | 项目名称 | 暂估(暂定) 金额(元) | 结算(确定) 金额(元) | 调整金额± (元) | 备注
1 | 暂列金额 | 100000.00 |  |  | 详见本标准表E.4.2
2 | 专业工程暂估价 |  |  |  | 详见本标准表E.4.3
3 | 计日工 |  |  |  | 详见本标准表E.4.4
4 | 总承包服务费 |  |  |  | 详见本标准表E.4.5
5 | 合同中约定的其他项目
合 计 |  | 100000.00 |  |  | -

## 表E.4.2 暂列金额明细表【南京市小营小学四楼报告厅3.6
表E.4.2 暂列金额明细表
工程名称：南京市小营小学四楼报告厅出新项目-装修 |  |  |  | 标段： |  |  | 第1页 共1页
序号 | 项目名称 | 计算基础 | 费率(%) | 暂定金额(元) | 确定金额(元) | 调整金额±(元) | 备注
1 | 合同价格调整暂列金额
2 | 未确定工程暂列金额
3 | 未确定服务暂列金额
4 | 未确定其他暂列金额 |  |  | 100000.00
本页小计 |  | - | - | 100000.00 |  |  | -
合 计 |  | - | - | 100000.00 |  |  | -
注：1 本表由招标人填写“暂定金额”总额，采用费率计价方式计算暂定金额的，应分别填写“计算基础”“费率”，并计算填写“暂定金额”；采用总价计价方式计算暂定金额的，可直接填写“暂定金额”； 2 投标人应将上述暂定金额填写并计入投标总价； 3 结算时应按合同约定计算并填写“确定金额”。

## 表E.4.3 专业工程暂估价明细表【南京市小营小学四楼3.7
表E.4.3 专业工程暂估价明细表
工程名称：南京市小营小学四楼报告厅出新项目-装修 |  |  |  |  | 标段： |  |  | 第1页 共1页
序号 | 专业工程名称 | 暂估金额(元) |  |  | 确认金额(元) |  |  | 调整金额± (元) | 备注
|  | 不含税价格 | 增值税 | 含税价格 | 不含税价格 | 增值税 | 含税价格
|  | A₁ | B₁ | C₁ | A₂ | B₂ | C₂ | D=C₂-C₁
本页小计 | [8 empty] | -
合 计 | [8 empty] | -
注：本表“暂估金额”由招标人填写，投标人应将“暂估金额”填写并计入投标总价。结算时应按合同约定的价格填写“确认金额”。

## 表E.4.4 计日工表【南京市小营小学四楼报告厅出新项3.8
表E.4.4 计日工表
工程名称：南京市小营小学四楼报告厅出新项目-装修 |  |  |  | 标段： |  | 第1页 共1页
编号 | 计日工名称 | 单位 | 暂定数量 | 实际数量 | 综合单价 （元） | 合价（元） |  | 调整金额± (元)
[6 empty] | 暂定 | 实际
[6 empty] | A₁ | A₂ | B=A₂-A₁
一 | 人工
人工小计
二 | 材料
材料小计
三 | 施工机具
施工机具小计
总计
注：1 本表计日工名称、暂定数量应由招标人填写。编制最高投标限价时，单价应由招标人按有关计价规定确定；编制投标报价时，单价应由投标人自主报价，并按暂定数量计算合价计入投标总价中。 2 工程结算时，应按发承包双方确认的实际数量计量合价。发承包双方确认的实际数量详见本标准表E.8.2。

## 表E.5.1 增值税计价表【南京市小营小学四楼报告厅出3.9
表E.5.1 增值税计价表
工程名称：南京市小营小学四楼报告厅出新项目-装修 |  |  | 标段： |  | 第1页 共1页
序号 | 项目名称 | 计算基础说明 | 计算基础 | 税率(%) | 金额（元）
1 | 增值税 | 分部分项工程+措施项目+其他项目-专业工程暂估价-除税甲供材料和甲供设备费 |  | 9
合计

## 表E.1.1-3 单位工程汇总表【南京市小营小学四楼报4.1
表E.1.1-3 单位工程汇总表
单位工程名称：南京市小营小学四楼报告厅出新项目-安装 | 标段： | 第1页 共1页
序号 | 项目内容 | 金额(元)
1 | 分部分项工程
1.1 | 电气设备安装工程
1.2 | 二、布线系统
2 | 措施项目
2.1 | 其中：安全生产
3 | 其他项目
3.1 | 其中：暂列金额 | 50000.00
3.2 | 其中：专业工程暂估价
3.3 | 其中：计日工
3.4 | 其中：总承包服务费
3.5 | 其中：合同中约定的其他项目
4 | 增值税
合 计 |  | 50000.00
注：1 专业工程暂估价为已含税价格，在计算增值税计算基础时不应包含专业工程暂估价金额； 2 本表适用以单项工程、单位工程等为工程量清单编制对象的工程。

## 表E.2.1 分部分项工程项目清单计价表【南京市小营小4.2
表E.2.1 分部分项工程项目清单计价表
工程名称：南京市小营小学四楼报告厅出新项目-安装 |  |  |  | 标段： |  |  | 第1页 共6页
序号 | 项目编码 | 项目名称 | 项目特征描述 | 计量 单位 | 工程量 | 金额（元）
[6 empty] | 综合单价 | 合价 | 其中
材料暂估价
电气设备安装工程
1 | 030402011001 | 成套配电箱 | 1、名称:专用开关箱一 2、型号:非标 3、安装方式:明装 4、包括配电箱内所有元器件、固定铁件、开洞、封堵、接地等 5、满足设计及相关规范要求 6、其他详见图纸和施工规范 | 台 | 1
2 | 030413002001 | 装饰灯 | 1、名称：白色极窄边框嵌入式cob筒灯 2、型号： d:95mm 15w 色温:4000k 3、安装形式：嵌顶安装 | 套 | 69
3 | 030413002002 | 装饰灯 | 1、名称：白色极窄边框嵌入式cob筒灯 2、型号： d:95mm 12w 色温:4000k 3、安装形式：嵌顶安装 | 套 | 16
本页小计
表E.2.1 分部分项工程项目清单计价表
工程名称：南京市小营小学四楼报告厅出新项目-安装 |  |  |  | 标段： |  |  | 第2页 共6页
序号 | 项目编码 | 项目名称 | 项目特征描述 | 计量 单位 | 工程量 | 金额（元）
[6 empty] | 综合单价 | 合价 | 其中
材料暂估价
4 | 030413002003 | 装饰灯 | 1、名称：白色极窄边框嵌入式cob筒灯 2、型号： d:70mm 10w 色温:4000k 3、安装形式：嵌顶安装 | 套 | 12
5 | 030413002004 | 装饰灯 | 1、名称：黑色明装吸顶筒灯 2、型号： d:95mm 12w 色温:4000k 3、安装形式：嵌顶安装 | 套 | 18
6 | 030413003001 | 荧光灯 | 1、名称：LED白色面光灯300*600明装 2、规格：32W 3520LM 4000K | 套 | 10
7 | 030413003002 | 荧光灯 | 1、名称：面光灯 2、规格：12W 1320LM 4000K | 套 | 7
8 | 030413002005 | 装饰灯 | 灯带 | 套 | 28
9 | 030413002006 | 装饰灯 | 1、名称：LED高大空间斗胆灯(设备带专用) 2、型号：24W 2400LM 4000K | 套 | 8
10 | 030413002007 | 出风口 | 条形回风口 | 套 | 4
11 | 030413002008 | 出风口 | 圆形回风口 | 套 | 5
本页小计
表E.2.1 分部分项工程项目清单计价表
工程名称：南京市小营小学四楼报告厅出新项目-安装 |  |  |  | 标段： |  |  | 第3页 共6页
序号 | 项目编码 | 项目名称 | 项目特征描述 | 计量 单位 | 工程量 | 金额（元）
[6 empty] | 综合单价 | 合价 | 其中
材料暂估价
12 | 030413013001 | 照明开关 | 1、名称：暗装单控两极开关 2、规格：10A 3、安装方式：嵌墙暗装,底边距地1.3m | 套 | 16
13 | 030413013002 | 照明开关 | 1、名称：暗装单控三极开关 2、规格：10A 3、安装方式：嵌墙暗装,底边距地1.3m | 套 | 26
14 | 030413013003 | 照明开关 | 1、名称：暗装单控四极开关 2、规格：10A 3、安装方式：嵌墙暗装,底边距地1.3m | 套 | 6
15 | 030413013004 | 照明开关 | 1、名称：声光感应开关 2、规格：10A 3、安装方式：嵌墙暗装,底边距地1.3m | 套 | 10
16 | 030413013005 | 照明开关 | 1、名称：无障碍用暗装单控三极开关 2、规格：10A 3、安装方式：嵌墙暗装,底边距地1.3m | 套 | 6
17 | 030413014001 | 插座 | 1、名称：地面插座 2、规格：250V,10A | 套 | 28
本页小计
表E.2.1 分部分项工程项目清单计价表
工程名称：南京市小营小学四楼报告厅出新项目-安装 |  |  |  | 标段： |  |  | 第4页 共6页
序号 | 项目编码 | 项目名称 | 项目特征描述 | 计量 单位 | 工程量 | 金额（元）
[6 empty] | 综合单价 | 合价 | 其中
材料暂估价
18 | 030413014002 | 插座 | 1、名称：暗装两孔加三孔插座 2、规格：250V,10A 3、安装方式：距地0.3m | 套 | 30
19 | 030413014003 | 插座 | 1、名称：暗装两孔加三孔插座TV 2、规格：250V,10A 3、安装方式：距地0.3m | 套 | 26
20 | 030413014004 | 插座 | 1、名称：暗装两孔加三孔插座 2、规格：250V,10A 3、安装方式：距地1.3m | 套 | 6
21 | 030413014006 | 插座 | 1、名称：暗装双联装两孔加三孔插座组 2、规格：250V,10A 3、安装方式：距地0.3m | 套 | 6
22 | 030412006001 | 接线盒 | 1、名称：接线盒 2、安装形式：暗敷 | 个 | 558
23 | 030412001001 | 配管 | 1、名称：配管 2、规格：SC20 | m | 660
24 | 030412001002 | 配管 | 1、名称：配管 2、规格：SC25 | m | 20
25 | 030412001003 | 配管 | 1、名称：配管 2、规格：SC40 | m | 20
26 | 030412001004 | 配管 | 1、名称：配管 2、规格：SC65 | m | 128
27 | 030412001005 | 配管 | 1、名称：配管 2、规格：JDG20 | m | 1531.92
本页小计
表E.2.1 分部分项工程项目清单计价表
工程名称：南京市小营小学四楼报告厅出新项目-安装 |  |  |  | 标段： |  |  | 第5页 共6页
序号 | 项目编码 | 项目名称 | 项目特征描述 | 计量 单位 | 工程量 | 金额（元）
[6 empty] | 综合单价 | 合价 | 其中
材料暂估价
28 | 030412001006 | 配管 | 1、名称：配管 2、规格：JDG25 | m | 98.85
29 | 030412004001 | 配线 | 1、配线形式：管内穿线 2、型号：铜芯 3、规格：BYJ-2.5 | m | 5622.26
30 | 030412004002 | 配线 | 1、配线形式：管内穿线 2、型号：铜芯 3、规格：BYJ-4 | m | 296.55
31 | 030409001001 | 电力电缆 | 1、名称：电缆 2、规格：YJY-5*4 | m | 18.9
32 | 030409001002 | 电力电缆 | 1、名称：电缆 2、规格：YJY-5*10 | m | 32.6
33 | 030409001003 | 电力电缆 | 1、名称：电缆 2、规格：YJY-4*25+1*16 | m | 128.96
二、布线系统
34 | 030502005003 | 光缆 | 1、名称：24芯室内万兆单模光纤(数据) | m | 150
35 | 030502008001 | 配线架 | 超六类24口铜缆配线架(数据) | 架 | 3
36 | 030502007001 | 跳线 | 超六类四对非屏蔽跳线(数据) | 条 | 12
37 | 030502008002 | 配线架 | 1、名称：24芯光纤配线架 | 架 | 13
38 | 030501005001 | 插箱、机柜、台架 | 1、名称：配线柜 | 台 | 1
本页小计
表E.2.1 分部分项工程项目清单计价表
工程名称：南京市小营小学四楼报告厅出新项目-安装 |  |  |  | 标段： |  |  | 第6页 共6页
序号 | 项目编码 | 项目名称 | 项目特征描述 | 计量 单位 | 工程量 | 金额（元）
[6 empty] | 综合单价 | 合价 | 其中
材料暂估价
39 | 03B001 | 水晶头 | 1.名称：水晶头 2.参数：超五类非屏蔽 3.规格型号：国标 4.品牌：国产 | 盒 | 2
40 | 030502003001 | 双绞线缆 | 1、名称：六类四对非屏蔽双绞线 | m | 1980
41 | 030412006002 | 预留电源接线盒 | 1、名称：接线盒 2、安装形式：暗敷 | 个 | 16
42 | 030502002002 | 智能控制面板 | 1、名称：智能控制面板 2、根据设计要求选样 | 个 | 12
43 | 030502002001 | 电视显示屏插座 | 1、名称：电视显示屏插座光纤面板采用地插或斜插SC双孔86面板 2、根据设计要求选样 | 个 | 42
44 | 030502005007 | 光缆 | 1、名称：12芯室内万兆单模光纤 | m | 120
45 | 030502007003 | 跳线、跳纤 | 六类四对非屏蔽跳线 | 条 | 36
本页小计
合 计

## 表E.2.3 材料暂估单价及调整表【南京市小营小学四楼4.3
表E.2.3 材料暂估单价及调整表
工程名称：南京市小营小学四楼报告厅出新项目-安装 | [5 empty] | 标段： |  |  |  | 第1页 共1页
序号 | 材料名称 | 规格型号 | 计量 单位 | 暂估 |  |  | 确认 |  |  | 调整金额(元) | 备注
|  |  |  | 数量 | 单价(元) | 合价(元) | 数量 | 单价(元) | 合价(元)
|  |  |  | A₁ | B₁ | C₁ | A₂ | B₂ | C₂ | D=C₂-C₁
本页小计 | [6 empty] | - | - |  |  | -
合 计 | [6 empty] | - | - |  |  | -
注：本表可由招标人填写“暂估单价”栏，并在备注栏说明拟用暂估价材料的清单项目，投标人应将上述材料暂估单价计入工程量清单综合单价。

## 表E.3.1 措施项目清单计价表【南京市小营小学四楼报4.4
表E.3.1 措施项目清单计价表
工程名称：南京市小营小学四楼报告厅出新项目-安装 |  |  | 标段： | 第1页 共1页
序号 | 项目编码 | 项目名称 | 工作内容 | 价格(元) | 备注
1 | 031401009001 | 安全生产
2 | 031401010001 | 文明施工
3 | 031401011001 | 环境保护
4 | 031401012001 | 临时设施
5 | 031401021001 | 冬雨季施工增加
6 | 031401020001 | 夜间施工增加
7 | 031401017001 | 特殊地区施工
8 | 031401013001 | 二次搬运
9 | 031401015001 | 已完工程及设备保护
10 | 031401014001 | 既有建（构）筑物、设施保护
11 | 031401023001 | 按质论价
12 | 031401024001 | 建筑工人实名制
13 | 031401025001 | 特殊施工降效
14 | 031401026001 | 协管
15 | 031401002001 | 大型机械设备进出场及安拆费
本页小计 |  |  |  |  | -
合 计 |  |  |  |  | -
注：措施项目清单费用构成详见本标准表E.3.2，大型机械进出场及安拆费用组成见本标准表E.3.4。

## 表E.4.1 其他项目清单计价表【南京市小营小学四楼报4.5
表E.4.1 其他项目清单计价表
工程名称：南京市小营小学四楼报告厅出新项目-安装 |  |  | 标段： |  | 第1页 共1页
序号 | 项目名称 | 暂估(暂定) 金额(元) | 结算(确定) 金额(元) | 调整金额± (元) | 备注
1 | 暂列金额 | 50000.00 |  |  | 详见本标准表E.4.2
2 | 专业工程暂估价 |  |  |  | 详见本标准表E.4.3
3 | 计日工 |  |  |  | 详见本标准表E.4.4
4 | 总承包服务费 |  |  |  | 详见本标准表E.4.5
5 | 合同中约定的其他项目
合 计 |  | 50000.00 |  |  | -

## 表E.4.2 暂列金额明细表【南京市小营小学四楼报告厅4.6
表E.4.2 暂列金额明细表
工程名称：南京市小营小学四楼报告厅出新项目-安装 |  |  |  | 标段： |  |  | 第1页 共1页
序号 | 项目名称 | 计算基础 | 费率(%) | 暂定金额(元) | 确定金额(元) | 调整金额±(元) | 备注
1 | 合同价格调整暂列金额
2 | 未确定工程暂列金额
3 | 未确定服务暂列金额
4 | 未确定其他暂列金额 |  |  | 50000.00
本页小计 |  | - | - | 50000.00 |  |  | -
合 计 |  | - | - | 50000.00 |  |  | -
注：1 本表由招标人填写“暂定金额”总额，采用费率计价方式计算暂定金额的，应分别填写“计算基础”“费率”，并计算填写“暂定金额”；采用总价计价方式计算暂定金额的，可直接填写“暂定金额”； 2 投标人应将上述暂定金额填写并计入投标总价； 3 结算时应按合同约定计算并填写“确定金额”。

## 表E.4.3 专业工程暂估价明细表【南京市小营小学四楼4.7
表E.4.3 专业工程暂估价明细表
工程名称：南京市小营小学四楼报告厅出新项目-安装 |  |  |  |  | 标段： |  |  | 第1页 共1页
序号 | 专业工程名称 | 暂估金额(元) |  |  | 确认金额(元) |  |  | 调整金额± (元) | 备注
|  | 不含税价格 | 增值税 | 含税价格 | 不含税价格 | 增值税 | 含税价格
|  | A₁ | B₁ | C₁ | A₂ | B₂ | C₂ | D=C₂-C₁
本页小计 | [8 empty] | -
合 计 | [8 empty] | -
注：本表“暂估金额”由招标人填写，投标人应将“暂估金额”填写并计入投标总价。结算时应按合同约定的价格填写“确认金额”。

## 表E.4.4 计日工表【南京市小营小学四楼报告厅出新项4.8
表E.4.4 计日工表
工程名称：南京市小营小学四楼报告厅出新项目-安装 |  |  |  | 标段： |  | 第1页 共1页
编号 | 计日工名称 | 单位 | 暂定数量 | 实际数量 | 综合单价 （元） | 合价（元） |  | 调整金额± (元)
[6 empty] | 暂定 | 实际
[6 empty] | A₁ | A₂ | B=A₂-A₁
一 | 人工
人工小计
二 | 材料
材料小计
三 | 施工机具
施工机具小计
总计
注：1 本表计日工名称、暂定数量应由招标人填写。编制最高投标限价时，单价应由招标人按有关计价规定确定；编制投标报价时，单价应由投标人自主报价，并按暂定数量计算合价计入投标总价中。 2 工程结算时，应按发承包双方确认的实际数量计量合价。发承包双方确认的实际数量详见本标准表E.8.2。

## 表E.5.1 增值税计价表【南京市小营小学四楼报告厅出4.9
表E.5.1 增值税计价表
工程名称：南京市小营小学四楼报告厅出新项目-安装 |  |  | 标段： |  | 第1页 共1页
序号 | 项目名称 | 计算基础说明 | 计算基础 | 税率(%) | 金额（元）
1 | 增值税 | 分部分项工程+措施项目+其他项目-专业工程暂估价-除税甲供材料和甲供设备费 |  | 9
合计