## 表B.1.1 招标工程量清单封面【江苏巡抚衙门旧址修缮1.1
表B.1.1 招标工程量清单封面
江苏巡抚衙门旧址修缮保护工程 |  | 工程
招标工程量清单
招 标 人： | 1 | （盖章）
2026年06月11日

## 表C.1.1 招标工程量清单扉页【江苏巡抚衙门旧址修缮1.2
表C.1.1 招标工程量清单扉页
工程名称： | 江苏巡抚衙门旧址修缮保护工程
标段名称：
招 标 工 程 量 清 单
编 制 人： | 1 | (造价专业人员签字及盖章)
审 核 人： | 1 | (签字及盖章)
编 制 单 位： | 1 | (盖章)
法定代表人 或其授权人： | 1 | (签字或盖章)
招 标 人： | 1 | (盖章)
法定代表人 或其授权人： | 1 | (签字或盖章)
编 制 时 间： | 2026年06月11日

## 表E.1.1-3 单位工程汇总表【江苏巡抚衙门旧址修缮2.1
表E.1.1-3 单位工程汇总表
单位工程名称：江苏巡抚衙门旧址修缮保护工程 | 标段： | 第1页 共1页
序号 | 项目内容 | 金额(元)
1 | 分部分项工程
1.1 | 大门
1.2 | 仪门
1.3 | 后堂
1.4 | 后楼
1.5 | 其他（围墙涂料、土方）
1.6 | 措施项目
2 | 措施项目
2.1 | 其中：安全生产
3 | 其他项目
3.1 | 其中：暂列金额 | 200000.00
3.2 | 其中：专业工程暂估价
3.3 | 其中：计日工
3.4 | 其中：总承包服务费
3.5 | 其中：合同中约定的其他项目
4 | 增值税
合 计 |  | 200000.00
注：1 专业工程暂估价为已含税价格，在计算增值税计算基础时不应包含专业工程暂估价金额； 2 本表适用以单项工程、单位工程等为工程量清单编制对象的工程。

## 表E.2.1 分部分项工程项目清单计价表【江苏巡抚衙门2.2
表E.2.1 分部分项工程项目清单计价表
工程名称：江苏巡抚衙门旧址修缮保护工程 |  |  |  | 标段： |  |  | 第1页 共27页
序号 | 项目编码 | 项目名称 | 项目特征描述 | 计量 单位 | 工程量 | 金额（元）
[6 empty] | 综合单价 | 合价 | 其中
材料暂估价
大门
1 | 020603003001 | 小青瓦屋面（拆除） | 1、小青瓦屋面拆除，完好瓦件清理、归堆待用 | m2 | 142.18
2 | 020603001001 | 望砖（拆除） | 1、望砖拆除，完好砖件清理、归堆待用 | m2 | 142.18
3 | 020508018001 | 封檐板（拆除） | 1、封檐板、瓦口板等拆除 | m | 46.22
4 | 020505001001 | 椽（拆除） | 1、椽子拆除 | 根 | 30
5 | 020505004001 | 圆荷包椽 | 1、半圆形荷包椽，老杉木 | m3 | 0.08
6 | 020505007001 | 飞椽 | 1、矩形飞椽周长＜25cm，老杉木 | m3 | 0.18
7 | 020508018002 | 封檐板 | 1、封檐板＜25×2.5cm，菠萝格 | m | 46.22
8 | 020508016001 | 小连檐 | 1、眠檐、勒望＜2×6cm，菠萝格 | m | 92.44
9 | 020508017001 | 瓦口板 | 1、瓦口板＜2.5×15÷2cm，菠萝格 | m | 46.22
10 | 020603001002 | 望砖 | 1、铺望砖做细平望（望砖材料另计） | m2 | 142.18
11 | 020603003008 | 小青瓦屋面 | 1、小青瓦铺设（小青瓦材料另计） | m2 | 142.18
12 | 020601006001 | 檐头附件 | 1、蝴蝶瓦檐口花边、滴水（花边、滴水材料另计） | m | 46.22
13 | 020603003002 | 小青瓦屋面 | 1、屋面瓦件归安、补配、清理瓦垄（补配瓦件材料另计） | m2 | 136.87
本页小计
表E.2.1 分部分项工程项目清单计价表
工程名称：江苏巡抚衙门旧址修缮保护工程 |  |  |  | 标段： |  |  | 第2页 共27页
序号 | 项目编码 | 项目名称 | 项目特征描述 | 计量 单位 | 工程量 | 金额（元）
[6 empty] | 综合单价 | 合价 | 其中
材料暂估价
14 | 020603001003 | 望砖 | 1、零星望砖整修，材料价另计（不揭顶部位望砖整修） | 百块 | 29.56
15 | 020603001004 | 望砖 | 1、刨面望砖21*9.5*1.5cm（仅材料） | 百块 | 60.27
16 | 020603003003 | 小青瓦 | 1、小青瓦盖瓦16*17cm（仅材料） | 百块 | 93.69
17 | 020603003005 | 小青瓦 | 1、小青瓦底瓦19*20cm（仅材料） | 百块 | 50.79
18 | 020603003006 | 小青瓦 | 1、小青瓦花边瓦18*18cm（仅材料） | 百块 | 5.43
19 | 020603003007 | 小青瓦 | 1、小青瓦滴水瓦20*19cm（仅材料） | 百块 | 5.43
本页小计
表E.2.1 分部分项工程项目清单计价表
工程名称：江苏巡抚衙门旧址修缮保护工程 |  |  |  | 标段： |  |  | 第3页 共27页
序号 | 项目编码 | 项目名称 | 项目特征描述 | 计量 单位 | 工程量 | 金额（元）
[6 empty] | 综合单价 | 合价 | 其中
材料暂估价
20 | 020601004001 | 屋脊 | 1、暗亮化筒正脊清理修复 2、清洁、清理正脊表面积灰、落叶、鸟类等杂物，砖雕、灰塑等精细部位需手工小心清理 3、对松动的砖瓦、砖雕等构件采用传统材料（如桐油石灰）进行粘结加固，避免使用水泥 4、对砖瓦表面的细微裂缝，采用修补膏（原材料粉末、粘合剂混合而成）填补，颜色需与原构件一致，确保外观协调 5、对屋面正脊做全面勘察，记录屋脊尺寸、纹样、构件连接方式等，以备存档备案（含屋脊头修复，按屋脊+屋脊头延长米计） | m | 23.11
本页小计
表E.2.1 分部分项工程项目清单计价表
工程名称：江苏巡抚衙门旧址修缮保护工程 |  |  |  | 标段： |  |  | 第4页 共27页
序号 | 项目编码 | 项目名称 | 项目特征描述 | 计量 单位 | 工程量 | 金额（元）
[6 empty] | 综合单价 | 合价 | 其中
材料暂估价
21 | 020601004002 | 屋脊 | 1、垂脊清理修复 2、清洁、清理垂脊表面积灰、落叶、鸟类等杂物，砖雕、灰塑等精细部位需手工小心清理 3、对松动的砖瓦、砖雕等构件采用传统材料（如桐油石灰）进行粘结加固，避免使用水泥 4、对砖瓦表面的细微裂缝，采用修补膏（原材料粉末、粘合剂混合而成）填补，颜色需与原构件一致，确保外观协调 5、对屋面正脊做全面勘察，记录屋脊尺寸、纹样、构件连接方式等，以备存档备案（含屋脊头修复，按屋脊+屋脊头延长米计） | m | 17.71
22 | 020801001001 | 墙面抹灰 | 1、铲除墙面污损部位抹灰层 | m2 | 612.29
本页小计
表E.2.1 分部分项工程项目清单计价表
工程名称：江苏巡抚衙门旧址修缮保护工程 |  |  |  | 标段： |  |  | 第5页 共27页
序号 | 项目编码 | 项目名称 | 项目特征描述 | 计量 单位 | 工程量 | 金额（元）
[6 empty] | 综合单价 | 合价 | 其中
材料暂估价
23 | 020801001002 | 墙面抹灰 | 1、面层灰，1-2mm厚，纯石灰膏+优质纸筋 2、中层灰，3-5mm厚找平，石灰膏+纸筋，不加砂，灰浆更细腻 3、底层灰，厚5-8mm，石灰膏+少量细砂，加入适量纸筋 | m2 | 331.07
24 | 020803004001 | 抛方、博风(缝)抹灰 | 1、博风粉刷，参照原有样式与做法 | m2 | 19.46
25 | 020801001003 | 墙面抹灰 | 1、20厚1:3水泥砂浆分层抹平 | m2 | 281.22
26 | 011404001001 | 墙面喷刷涂料 | 1、批腻子3遍，一底两涂白/灰涂料 | m2 | 281.22
27 | 020701001001 | 细墁方砖 | 1、原有方砖地面清理、养护 | m2 | 171.33
28 | 020904001001 | 铲除油漆面 | 1、铲除油漆，起底（按07仿古计价表计量规则计算） | m2 | 287.47
29 | 020908001001 | 下架构件油漆 | 1、木柱广漆退光4遍(不用血料)，（按07仿古计价表计量规则计算） | m2 | 85.63
30 | 020909001001 | 木门油漆 | 1、门扇(单)广漆退光4遍(不用血料)，（按07仿古计价表计量规则计算） | m2 | 99.36
本页小计
表E.2.1 分部分项工程项目清单计价表
工程名称：江苏巡抚衙门旧址修缮保护工程 |  |  |  | 标段： |  |  | 第6页 共27页
序号 | 项目编码 | 项目名称 | 项目特征描述 | 计量 单位 | 工程量 | 金额（元）
[6 empty] | 综合单价 | 合价 | 其中
材料暂估价
31 | 020901003001 | 挂檐、挂落板油漆 | 1、挂落广漆明光3遍(不用血料)，（按07仿古计价表计量规则计算） | m | 27.2
32 | 020909002001 | 木窗油漆 | 1、单层木窗广漆明光3遍(不用血料)，（按07仿古计价表计量规则计算） | m2 | 98.19
33 | 020904001002 | 上架构件油漆 | 1、柱，梁，架，枋，桁古式木构件广漆明光3遍(不用血料)，（按07仿古计价表计量规则计算） | m2 | 46.22
34 | 020903001001 | 椽子、望板油漆 | 1、斗拱、牌科、云头、戗角、椽子等零星木构件广漆明光3遍(不用血料)，（按07仿古计价表计量规则计算） | m2 | 16.96
35 | 020901001001 | 山花板油漆 | 1、夹樘板广漆明光3遍(不用血料)，双面油漆，按垂直投影面积计算 | m2 | 26.01
36 | 020904001003 | 上架构件油漆 | 1、柱，梁，架，枋，桁古式木构件生漆2遍，（按07仿古计价表计量规则计算） | m2 | 287.61
本页小计
表E.2.1 分部分项工程项目清单计价表
工程名称：江苏巡抚衙门旧址修缮保护工程 |  |  |  | 标段： |  |  | 第7页 共27页
序号 | 项目编码 | 项目名称 | 项目特征描述 | 计量 单位 | 工程量 | 金额（元）
[6 empty] | 综合单价 | 合价 | 其中
材料暂估价
37 | 020904001004 | 上架构件油漆 | 1、斗拱，云头，戗角，椽子等零星木构件生漆2遍，（按07仿古计价表计量规则计算） | m2 | 513.94
38 | 020902001001 | 连檐、瓦口油漆 | 1、木扶手(不带托板)广漆明光3遍(不用血料)，（按07仿古计价表计量规则计算） | m | 143.28
仪门
39 | 020603003009 | 小青瓦屋面（拆除） | 1、小青瓦屋面拆除，完好瓦件清理、归堆待用 | m2 | 96.82
40 | 020603001005 | 望砖（拆除） | 1、望砖拆除，完好砖件清理、归堆待用 | m2 | 96.82
41 | 020508018003 | 封檐板（拆除） | 1、封檐板、瓦口板等拆除 | m | 46.22
42 | 020505001002 | 椽（拆除） | 1、椽子拆除 | 根 | 30
43 | 020505004002 | 圆荷包椽 | 1、半圆形荷包椽，老杉木 | m3 | 0.39
44 | 020505007002 | 飞椽 | 1、矩形飞椽周长＜25cm，老杉木 | m3 | 0.18
45 | 020508018004 | 封檐板 | 1、封檐板＜25×2.5cm，菠萝格 | m | 46.22
46 | 020508016002 | 小连檐 | 1、眠檐、勒望＜2×6cm，菠萝格 | m | 92.44
47 | 020508017002 | 瓦口板 | 1、瓦口板＜2.5×15÷2cm，菠萝格 | m | 46.22
本页小计
表E.2.1 分部分项工程项目清单计价表
工程名称：江苏巡抚衙门旧址修缮保护工程 |  |  |  | 标段： |  |  | 第8页 共27页
序号 | 项目编码 | 项目名称 | 项目特征描述 | 计量 单位 | 工程量 | 金额（元）
[6 empty] | 综合单价 | 合价 | 其中
材料暂估价
48 | 020603001006 | 望砖 | 1、铺望砖做细平望（望砖材料另计） | m2 | 96.82
49 | 020603003010 | 小青瓦屋面 | 1、小青瓦铺设（小青瓦材料另计） | m2 | 96.82
50 | 020601006002 | 檐头附件 | 1、蝴蝶瓦檐口花边、滴水（花边、滴水材料另计） | m | 46.22
51 | 020603003011 | 小青瓦屋面 | 1、屋面瓦件归安、补配、清理瓦垄（补配瓦件材料另计） | m2 | 158.31
52 | 020603001008 | 望砖 | 1、刨面望砖21*9.5*1.5cm（仅材料） | 百块 | 41.33
53 | 020603003012 | 小青瓦 | 1、小青瓦盖瓦16*17cm（仅材料） | 百块 | 119.92
54 | 020603003013 | 小青瓦 | 1、小青瓦底瓦19*20cm（仅材料） | 百块 | 65.01
55 | 020603003014 | 小青瓦 | 1、小青瓦花边瓦18*18cm（仅材料） | 百块 | 0.76
56 | 020603003015 | 小青瓦 | 1、小青瓦滴水瓦20*19cm（仅材料） | 百块 | 0.76
本页小计
表E.2.1 分部分项工程项目清单计价表
工程名称：江苏巡抚衙门旧址修缮保护工程 |  |  |  | 标段： |  |  | 第9页 共27页
序号 | 项目编码 | 项目名称 | 项目特征描述 | 计量 单位 | 工程量 | 金额（元）
[6 empty] | 综合单价 | 合价 | 其中
材料暂估价
57 | 020601004003 | 屋脊 | 1、暗亮化筒正脊清理修复 2、清洁、清理正脊表面积灰、落叶、鸟类等杂物，砖雕、灰塑等精细部位需手工小心清理 3、对松动的砖瓦、砖雕等构件采用传统材料（如桐油石灰）进行粘结加固，避免使用水泥 4、对砖瓦表面的细微裂缝，采用修补膏（原材料粉末、粘合剂混合而成）填补，颜色需与原构件一致，确保外观协调 5、对屋面正脊做全面勘察，记录屋脊尺寸、纹样、构件连接方式等，以备存档备案（含屋脊头修复，按屋脊+屋脊头延长米计） | m | 23.11
本页小计
表E.2.1 分部分项工程项目清单计价表
工程名称：江苏巡抚衙门旧址修缮保护工程 |  |  |  | 标段： |  |  | 第10页 共27页
序号 | 项目编码 | 项目名称 | 项目特征描述 | 计量 单位 | 工程量 | 金额（元）
[6 empty] | 综合单价 | 合价 | 其中
材料暂估价
58 | 020601004004 | 屋脊 | 1、垂脊清理修复 2、清洁、清理垂脊表面积灰、落叶、鸟类等杂物，砖雕、灰塑等精细部位需手工小心清理 3、对松动的砖瓦、砖雕等构件采用传统材料（如桐油石灰）进行粘结加固，避免使用水泥 4、对砖瓦表面的细微裂缝，采用修补膏（原材料粉末、粘合剂混合而成）填补，颜色需与原构件一致，确保外观协调 5、对屋面正脊做全面勘察，记录屋脊尺寸、纹样、构件连接方式等，以备存档备案（含屋脊头修复，按屋脊+屋脊头延长米计） | m | 17.71
59 | 020801001004 | 墙面抹灰 | 1、铲除墙面污损部位抹灰层 | m2 | 395.04
本页小计
表E.2.1 分部分项工程项目清单计价表
工程名称：江苏巡抚衙门旧址修缮保护工程 |  |  |  | 标段： |  |  | 第11页 共27页
序号 | 项目编码 | 项目名称 | 项目特征描述 | 计量 单位 | 工程量 | 金额（元）
[6 empty] | 综合单价 | 合价 | 其中
材料暂估价
60 | 020801001005 | 墙面抹灰 | 1、面层灰，1-2mm厚，纯石灰膏+优质纸筋 2、中层灰，3-5mm厚找平，石灰膏+纸筋，不加砂，灰浆更细腻 3、底层灰，厚5-8mm，石灰膏+少量细砂，加入适量纸筋 | m2 | 195.38
61 | 020803004002 | 抛方、博风(缝)抹灰 | 1、博风粉刷，参照原有样式与做法 | m2 | 19.46
62 | 020801001006 | 墙面抹灰 | 1、20厚1:3水泥砂浆分层抹平 | m2 | 180.2
63 | 011404001002 | 墙面喷刷涂料 | 1、批腻子3遍，一底两涂白/灰涂料 | m2 | 180.2
64 | 020701001002 | 细墁方砖 | 1、原有方砖地面清理、养护 | m2 | 146.85
65 | 020904001005 | 铲除油漆面 | 1、铲除油漆，起底（按07仿古计价表计量规则计算） | m2 | 287.47
66 | 020908001002 | 下架构件油漆 | 1、木柱广漆退光4遍(不用血料)，（按07仿古计价表计量规则计算） | m2 | 31.89
67 | 020908001003 | 下架构件油漆 | 1、木柱广漆明光3遍(不用血料)，（按07仿古计价表计量规则计算） | m2 | 31.89
本页小计
表E.2.1 分部分项工程项目清单计价表
工程名称：江苏巡抚衙门旧址修缮保护工程 |  |  |  | 标段： |  |  | 第12页 共27页
序号 | 项目编码 | 项目名称 | 项目特征描述 | 计量 单位 | 工程量 | 金额（元）
[6 empty] | 综合单价 | 合价 | 其中
材料暂估价
68 | 020909001002 | 木门油漆 | 1、门扇(单)广漆退光4遍(不用血料)，（按07仿古计价表计量规则计算） | m2 | 99.36
69 | 020901003002 | 挂檐、挂落板油漆 | 1、挂落广漆明光3遍(不用血料)，（按07仿古计价表计量规则计算） | m | 27.2
70 | 020909002002 | 木窗油漆 | 1、单层木窗广漆明光3遍(不用血料)，（按07仿古计价表计量规则计算） | m2 | 68.9
71 | 020903001002 | 椽子、望板油漆 | 1、斗拱、牌科、云头、戗角、椽子等零星木构件广漆明光3遍(不用血料)，（按07仿古计价表计量规则计算） | m2 | 16.96
72 | 020901001002 | 山花板油漆 | 1、夹樘板广漆明光3遍(不用血料)，双面油漆，按垂直投影面积计算 | m2 | 66.47
73 | 020904001007 | 上架构件油漆 | 1、柱，梁，架，枋，桁古式木构件生漆2遍，（按07仿古计价表计量规则计算） | m2 | 318.76
74 | 020904001008 | 上架构件油漆 | 1、斗拱，云头，戗角，椽子等零星木构件生漆2遍，（按07仿古计价表计量规则计算） | m2 | 472.97
本页小计
表E.2.1 分部分项工程项目清单计价表
工程名称：江苏巡抚衙门旧址修缮保护工程 |  |  |  | 标段： |  |  | 第13页 共27页
序号 | 项目编码 | 项目名称 | 项目特征描述 | 计量 单位 | 工程量 | 金额（元）
[6 empty] | 综合单价 | 合价 | 其中
材料暂估价
75 | 020902001002 | 连檐、瓦口油漆 | 1、木扶手(不带托板)广漆明光3遍(不用血料)，（按07仿古计价表计量规则计算） | m | 143.28
后堂
76 | 011102003001 | 块料楼地面 | 1、拆除仿古地砖 | m2 | 26
77 | 020603003016 | 小青瓦屋面（拆除） | 1、小青瓦屋面拆除，完好瓦件清理、归堆待用 | m2 | 100.22
78 | 020603001009 | 望砖（拆除） | 1、望砖拆除，完好砖件清理、归堆待用 | m2 | 100.22
79 | 020508018005 | 封檐板（拆除） | 1、封檐板、瓦口板等拆除 | m | 33.52
80 | 020505001003 | 椽（拆除） | 1、椽子拆除 | 根 | 105
81 | 020505004003 | 圆荷包椽 | 1、半圆形荷包椽，老杉木 | m3 | 0.08
82 | 020505007003 | 飞椽 | 1、矩形飞椽周长＜25cm，老杉木 | m3 | 0.21
83 | 020508018006 | 封檐板 | 1、封檐板＜25×2.5cm，菠萝格 | m | 33.52
84 | 020508016003 | 小连檐 | 1、眠檐、勒望＜2×6cm，菠萝格 | m | 67.04
85 | 020508017003 | 瓦口板 | 1、瓦口板＜2.5×15÷2cm，菠萝格 | m | 33.52
86 | 020603001010 | 望砖 | 1、铺望砖做细平望（望砖材料另计） | m2 | 100.22
87 | 020603003017 | 小青瓦屋面 | 1、小青瓦铺设（小青瓦材料另计） | m2 | 100.22
本页小计
表E.2.1 分部分项工程项目清单计价表
工程名称：江苏巡抚衙门旧址修缮保护工程 |  |  |  | 标段： |  |  | 第14页 共27页
序号 | 项目编码 | 项目名称 | 项目特征描述 | 计量 单位 | 工程量 | 金额（元）
[6 empty] | 综合单价 | 合价 | 其中
材料暂估价
88 | 020601006003 | 檐头附件 | 1、蝴蝶瓦檐口花边、滴水（花边、滴水材料另计） | m | 33.52
89 | 020603003018 | 小青瓦屋面 | 1、屋面瓦件归安、补配、清理瓦垄（补配瓦件材料另计） | m2 | 133.38
90 | 020603001012 | 望砖 | 1、零星望砖整修，材料价另计（不揭顶部位望砖整修） | 百块 | 324.11
91 | 020603001011 | 望砖 | 1、刨面望砖21*9.5*1.5cm（仅材料） | 百块 | 56.76
92 | 020603003019 | 小青瓦 | 1、小青瓦盖瓦16*17cm（仅材料） | 百块 | 78.43
93 | 020603003020 | 小青瓦 | 1、小青瓦底瓦19*20cm（仅材料） | 百块 | 42.52
94 | 020603003021 | 小青瓦 | 1、小青瓦花边瓦18*18cm（仅材料） | 百块 | 0.39
95 | 020603003022 | 小青瓦 | 1、小青瓦滴水瓦20*19cm（仅材料） | 百块 | 0.39
本页小计
表E.2.1 分部分项工程项目清单计价表
工程名称：江苏巡抚衙门旧址修缮保护工程 |  |  |  | 标段： |  |  | 第15页 共27页
序号 | 项目编码 | 项目名称 | 项目特征描述 | 计量 单位 | 工程量 | 金额（元）
[6 empty] | 综合单价 | 合价 | 其中
材料暂估价
96 | 020601004005 | 屋脊 | 1、暗亮化筒正脊清理修复 2、清洁、清理正脊表面积灰、落叶、鸟类等杂物，砖雕、灰塑等精细部位需手工小心清理 3、对松动的砖瓦、砖雕等构件采用传统材料（如桐油石灰）进行粘结加固，避免使用水泥 4、对砖瓦表面的细微裂缝，采用修补膏（原材料粉末、粘合剂混合而成）填补，颜色需与原构件一致，确保外观协调 5、对屋面正脊做全面勘察，记录屋脊尺寸、纹样、构件连接方式等，以备存档备案（含屋脊头修复，按屋脊+屋脊头延长米计） | m | 16.76
本页小计
表E.2.1 分部分项工程项目清单计价表
工程名称：江苏巡抚衙门旧址修缮保护工程 |  |  |  | 标段： |  |  | 第16页 共27页
序号 | 项目编码 | 项目名称 | 项目特征描述 | 计量 单位 | 工程量 | 金额（元）
[6 empty] | 综合单价 | 合价 | 其中
材料暂估价
97 | 020601004006 | 屋脊 | 1、垂脊清理修复 2、清洁、清理垂脊表面积灰、落叶、鸟类等杂物，砖雕、灰塑等精细部位需手工小心清理 3、对松动的砖瓦、砖雕等构件采用传统材料（如桐油石灰）进行粘结加固，避免使用水泥 4、对砖瓦表面的细微裂缝，采用修补膏（原材料粉末、粘合剂混合而成）填补，颜色需与原构件一致，确保外观协调 5、对屋面正脊做全面勘察，记录屋脊尺寸、纹样、构件连接方式等，以备存档备案（含屋脊头修复，按屋脊+屋脊头延长米计） | m | 17.3
98 | 020801001007 | 墙面抹灰 | 1、铲除墙面污损部位抹灰层 | m2 | 248.96
本页小计
表E.2.1 分部分项工程项目清单计价表
工程名称：江苏巡抚衙门旧址修缮保护工程 |  |  |  | 标段： |  |  | 第17页 共27页
序号 | 项目编码 | 项目名称 | 项目特征描述 | 计量 单位 | 工程量 | 金额（元）
[6 empty] | 综合单价 | 合价 | 其中
材料暂估价
99 | 020801001008 | 墙面抹灰 | 1、面层灰，1-2mm厚，纯石灰膏+优质纸筋 2、中层灰，3-5mm厚找平，石灰膏+纸筋，不加砂，灰浆更细腻 3、底层灰，厚5-8mm，石灰膏+少量细砂，加入适量纸筋 | m2 | 126.21
100 | 020803004003 | 抛方、博风(缝)抹灰 | 1、博风粉刷，参照原有样式与做法 | m2 | 19.46
101 | 020801001009 | 墙面抹灰 | 1、20厚1:3水泥砂浆分层抹平 | m2 | 103.29
102 | 011404001003 | 墙面喷刷涂料 | 1、批腻子3遍，一底两涂白/灰涂料 | m2 | 103.29
103 | 020701001003 | 细墁方砖 | 1、原有方砖地面清理、养护 | m2 | 147.86
104 | 020904001009 | 铲除油漆面 | 1、铲除油漆，起底（按07仿古计价表计量规则计算） | m2 | 459.91
105 | 020908001004 | 下架构件油漆 | 1、木柱广漆退光4遍(不用血料)，（按07仿古计价表计量规则计算） | m2 | 30
106 | 020901003003 | 挂檐、挂落板油漆 | 1、挂落广漆明光3遍(不用血料)，（按07仿古计价表计量规则计算） | m | 32.4
本页小计
表E.2.1 分部分项工程项目清单计价表
工程名称：江苏巡抚衙门旧址修缮保护工程 |  |  |  | 标段： |  |  | 第18页 共27页
序号 | 项目编码 | 项目名称 | 项目特征描述 | 计量 单位 | 工程量 | 金额（元）
[6 empty] | 综合单价 | 合价 | 其中
材料暂估价
107 | 020909002003 | 木窗油漆 | 1、单层木窗广漆明光3遍(不用血料)，（按07仿古计价表计量规则计算） | m2 | 250.26
108 | 020903001003 | 椽子、望板油漆 | 1、斗拱、牌科、云头、戗角、椽子等零星木构件广漆明光3遍(不用血料)，（按07仿古计价表计量规则计算） | m2 | 59.35
109 | 020901001003 | 山花板油漆 | 1、夹樘板广漆退光4遍(不用血料)，双面油漆，按垂直投影面积计算 | m2 | 60
110 | 020904001010 | 上架构件油漆 | 1、柱，梁，架，枋，桁古式木构件生漆2遍，（按07仿古计价表计量规则计算） | m2 | 350
111 | 020904001011 | 上架构件油漆 | 1、斗拱，云头，戗角，椽子等零星木构件生漆2遍，（按07仿古计价表计量规则计算） | m2 | 340.74
112 | 020902001003 | 连檐、瓦口油漆 | 1、木扶手(不带托板)广漆明光3遍(不用血料)，（按07仿古计价表计量规则计算） | m | 103.91
本页小计
表E.2.1 分部分项工程项目清单计价表
工程名称：江苏巡抚衙门旧址修缮保护工程 |  |  |  | 标段： |  |  | 第19页 共27页
序号 | 项目编码 | 项目名称 | 项目特征描述 | 计量 单位 | 工程量 | 金额（元）
[6 empty] | 综合单价 | 合价 | 其中
材料暂估价
113 | 020501001001 | 圆柱 | 1、原木柱、梁，剔除朽烂部位，朽烂较深处采用同材质木块嵌补 单块面积0.1m2以内 | 处 | 30
后楼
114 | 011302001001 | 平面吊顶天棚 | 1、拆除原有吊顶 | m2 | 300
115 | 011102003002 | 块料楼地面 | 1、拆除碎裂、破损方砖 | m2 | 20
116 | 020603003023 | 小青瓦屋面（拆除） | 1、小青瓦屋面拆除，完好瓦件清理、归堆待用 | m2 | 273.04
117 | 020603001013 | 望砖（拆除） | 1、望砖拆除，完好砖件清理、归堆待用 | m2 | 273.04
118 | 020508018007 | 封檐板（拆除） | 1、封檐板、瓦口板等拆除 | m | 40.62
119 | 020505001004 | 椽（拆除） | 1、椽子拆除（按瓦屋面面积计） | m2 | 273.64
120 | 020505004004 | 圆荷包椽 | 1、半圆形荷包椽，老杉木 | m3 | 1.9
121 | 020505007004 | 飞椽 | 1、矩形飞椽周长＜25cm，老杉木 | m3 | 0.68
122 | 020501001003 | 圆柱 | 1、立帖式圆柱＜Φ22cm，老杉木 | m3 | 2
123 | 020503007001 | 随梁枋 | 1、枋子夹底厚＜12cm，老杉木 | m3 | 2
124 | 020504002001 | 方楞木、沿边木 | 1、方木搁栅厚＜14cm（木地板下木枋），老杉木 | m3 | 1.11
125 | 020503001001 | 圆檩(桁) | 1、圆木桁条＜Φ20cm，老杉木 | m3 | 1.28
126 | 020508007001 | 丁头栱 | 1、蒲鞋头＜14×16cm，老杉木 | 块 | 3
本页小计
表E.2.1 分部分项工程项目清单计价表
工程名称：江苏巡抚衙门旧址修缮保护工程 |  |  |  | 标段： |  |  | 第20页 共27页
序号 | 项目编码 | 项目名称 | 项目特征描述 | 计量 单位 | 工程量 | 金额（元）
[6 empty] | 综合单价 | 合价 | 其中
材料暂估价
127 | 020508018008 | 封檐板 | 1、封檐板＜25×2.5cm，菠萝格 | m | 40.62
128 | 020508016004 | 小连檐 | 1、眠檐、勒望＜2×6cm，菠萝格 | m | 81.24
129 | 020508017004 | 瓦口板 | 1、瓦口板＜2.5×15÷2cm，菠萝格 | m | 40.62
130 | 020603001014 | 望砖 | 1、铺望砖做细平望（望砖材料另计） | m2 | 273.04
131 | 010902001001 | 屋面卷材防水 | 1、3厚SBS改性沥青防水卷材 2、30厚1:3水泥砂浆，钢丝网 | m2 | 273.04
132 | 020603003024 | 小青瓦屋面 | 1、小青瓦铺设（小青瓦材料另计） | m2 | 273.04
133 | 020601006004 | 檐头附件 | 1、蝴蝶瓦檐口花边、滴水（花边、滴水材料另计） | m | 23.38
134 | 020603001016 | 望砖 | 1、刨面望砖21*9.5*1.5cm（仅材料） | 百块 | 110.58
135 | 020603003026 | 小青瓦 | 1、小青瓦盖瓦16*17cm（仅材料） | 百块 | 198.01
136 | 020603003027 | 小青瓦 | 1、小青瓦底瓦19*20cm（仅材料） | 百块 | 107.34
137 | 020603003028 | 小青瓦 | 1、小青瓦花边瓦18*18cm（仅材料） | 百块 | 1.03
138 | 020603003029 | 小青瓦 | 1、小青瓦滴水瓦20*19cm（仅材料） | 百块 | 1.03
本页小计
表E.2.1 分部分项工程项目清单计价表
工程名称：江苏巡抚衙门旧址修缮保护工程 |  |  |  | 标段： |  |  | 第21页 共27页
序号 | 项目编码 | 项目名称 | 项目特征描述 | 计量 单位 | 工程量 | 金额（元）
[6 empty] | 综合单价 | 合价 | 其中
材料暂估价
139 | 020601004007 | 屋脊 | 1、暗亮化筒正脊清理修复 2、清洁、清理正脊表面积灰、落叶、鸟类等杂物，砖雕、灰塑等精细部位需手工小心清理 3、对松动的砖瓦、砖雕等构件采用传统材料（如桐油石灰）进行粘结加固，避免使用水泥 4、对砖瓦表面的细微裂缝，采用修补膏（原材料粉末、粘合剂混合而成）填补，颜色需与原构件一致，确保外观协调 5、对屋面正脊做全面勘察，记录屋脊尺寸、纹样、构件连接方式等，以备存档备案（含屋脊头修复，按屋脊+屋脊头延长米计） | m | 20.31
140 | 020801001010 | 墙面抹灰 | 1、铲除墙面污损部位抹灰层 | m2 | 257
本页小计
表E.2.1 分部分项工程项目清单计价表
工程名称：江苏巡抚衙门旧址修缮保护工程 |  |  |  | 标段： |  |  | 第22页 共27页
序号 | 项目编码 | 项目名称 | 项目特征描述 | 计量 单位 | 工程量 | 金额（元）
[6 empty] | 综合单价 | 合价 | 其中
材料暂估价
141 | 020801001011 | 墙面抹灰 | 1、面层灰，1-2mm厚，纯石灰膏+优质纸筋 2、中层灰，3-5mm厚找平，石灰膏+纸筋，不加砂，灰浆更细腻 3、底层灰，厚5-8mm，石灰膏+少量细砂，加入适量纸筋 | m2 | 118.77
142 | 020803004004 | 抛方、博风(缝)抹灰 | 1、博风粉刷，参照原有样式与做法 | m2 | 19.46
143 | 020801001012 | 墙面抹灰 | 1、20厚1:3水泥砂浆分层抹平 | m2 | 118.77
144 | 011404001004 | 墙面喷刷涂料 | 1、批腻子3遍，一底两涂白/灰涂料 | m2 | 118.77
145 | 020701001004 | 细墁方砖 | 1、原有方砖地面清理、养护 | m2 | 164.15
146 | 020701001005 | 细墁方砖 | 1、原有方砖地面清理、养护 | m2 | 20
147 | 020110009001 | 大镶边 | 1、镶边一道枭混线脚宽＜10cm | m | 5
148 | 020509001001 | 槅扇 | 1、长窗木构件损坏处，剔补加固处理 | 樘 | 5
149 | 020509002001 | 槛窗 | 1、短窗木构件损坏处，剔补加固处理 | 樘 | 5
150 | 020511002001 | 倒挂楣子 | 1、挂落断面57×77制作五纹头宫万式 2、挂落安装，老杉木 | m | 10
本页小计
表E.2.1 分部分项工程项目清单计价表
工程名称：江苏巡抚衙门旧址修缮保护工程 |  |  |  | 标段： |  |  | 第23页 共27页
序号 | 项目编码 | 项目名称 | 项目特征描述 | 计量 单位 | 工程量 | 金额（元）
[6 empty] | 综合单价 | 合价 | 其中
材料暂估价
151 | 020509001002 | 槅扇 | 1、宫式古式木长窗扇断面58×78制作(枋板材) 2、长窗框扇安装(含摇梗楹子)，老杉木 | m2 | 5
152 | 020509002002 | 槛窗 | 1、宫式古式木短窗扇断面58×78制作(枋板材) 2、短窗框扇安装(含摇梗楹子)，老杉木 | m2 | 5
153 | 020512001001 | 木地板 | 1、40厚木地板，老杉木 | m2 | 150
154 | 020512002001 | 木楼梯 | 1、40厚木地板，老杉木，水平投影面积 | m2 | 10
155 | 020904001012 | 铲除油漆面 | 1、铲除油漆，起底（按07仿古计价表计量规则计算） | m2 | 1651.58
156 | 020908001007 | 下架构件油漆 | 1、柱，梁，架，枋，桁古式木构件广漆明光3遍(不用血料)，（按07仿古计价表计量规则计算） | m2 | 494.96
157 | 020909001004 | 木门油漆 | 1、门扇(单)广漆退光4遍(不用血料)，（按07仿古计价表计量规则计算） | m2 | 7.14
158 | 020909001005 | 木门油漆 | 1、单层木窗广漆明光3遍(不用血料)，（按07仿古计价表计量规则计算） | m2 | 7.85
本页小计
表E.2.1 分部分项工程项目清单计价表
工程名称：江苏巡抚衙门旧址修缮保护工程 |  |  |  | 标段： |  |  | 第24页 共27页
序号 | 项目编码 | 项目名称 | 项目特征描述 | 计量 单位 | 工程量 | 金额（元）
[6 empty] | 综合单价 | 合价 | 其中
材料暂估价
159 | 020901003004 | 挂檐、挂落板油漆 | 1、挂落广漆明光3遍(不用血料)，（按07仿古计价表计量规则计算） | m | 30
160 | 020909002004 | 木窗油漆 | 1、单层木窗广漆明光3遍(不用血料)，（按07仿古计价表计量规则计算） | m2 | 246.07
161 | 020903001004 | 椽子、望板油漆 | 1、斗拱、牌科、云头、戗角、椽子等零星木构件广漆明光3遍(不用血料)，（按07仿古计价表计量规则计算） | m2 | 620.29
162 | 020901001004 | 山花板油漆 | 1、夹樘板广漆明光3遍(不用血料)，双面油漆，按垂直投影面积计算 | m2 | 4.88
163 | 020902001004 | 连檐、瓦口油漆 | 1、木扶手(不带托板)广漆明光3遍(不用血料)，（按07仿古计价表计量规则计算） | m | 125.9
164 | 020909007001 | 木楼(地)板油漆 | 1、木地板广漆(国漆)明光2遍(不用血料)，（按07仿古计价表计量规则计算） | m2 | 237.42
165 | 020909008001 | 木楼梯油漆 | 1.、木地板广漆(国漆)明光2遍(不用血料)，水平投影面积 | m2 | 10
本页小计
表E.2.1 分部分项工程项目清单计价表
工程名称：江苏巡抚衙门旧址修缮保护工程 |  |  |  | 标段： |  |  | 第25页 共27页
序号 | 项目编码 | 项目名称 | 项目特征描述 | 计量 单位 | 工程量 | 金额（元）
[6 empty] | 综合单价 | 合价 | 其中
材料暂估价
166 | B001 | 长窗拉手 | 1、长窗拉手，规格3.5*18cm/3.2*18cm/3.5*19cm，铜制 | 套 | 10
167 | B002 | 长窗后风圈 | 1、长窗后风圈，规格3.6*7cm，铜制 | 套 | 10
168 | B003 | 风钩 | 1、风钩，规格22cm，铜制 | 根 | 10
169 | B004 | 风钩 | 1、风钩，规格18cm，铜制 | 根 | 10
170 | B005 | 风钩 | 1、风钩，规格15cm，铜制 | 根 | 10
171 | B006 | 插销 | 1、插销，规格14.5cm，铜制 | 只 | 10
172 | B007 | 鸡骨搭钮 | 1、鸡骨搭钮，规格9.5cm，铜制 | 套 | 10
173 | B008 | 长短窗摇杆转轴 | 1、长短窗摇杆转轴，规格摇杆直径3.5cm以内，热镀锌 | 套 | 10
174 | B009 | 梅花风圈 | 1、梅花风圈，规格φ4cm，铜制 | 套 | 10
175 | 011105005001 | 木质踢脚线 | 1、硬木踢脚线断面150×20制作安装 | m | 60
176 | 011302001002 | 平面吊顶天棚 | 1、方木龙骨 2、纸面石膏板 3、满批腻子3遍，内墙白涂料2遍（按原样式恢复） | m2 | 300
177 | B010 | 一楼布展拆除 | 1、一楼原有布展拆除，归堆，外运另计 | 项 | 1
其他（围墙涂料、土方）
本页小计
表E.2.1 分部分项工程项目清单计价表
工程名称：江苏巡抚衙门旧址修缮保护工程 |  |  |  | 标段： |  |  | 第26页 共27页
序号 | 项目编码 | 项目名称 | 项目特征描述 | 计量 单位 | 工程量 | 金额（元）
[6 empty] | 综合单价 | 合价 | 其中
材料暂估价
178 | 011102001001 | 石材楼地面 | 1、拆除原有石材面层（保护性拆除、归堆待利用） | m2 | 200
179 | 041001001001 | 拆除路面 | 1、锯缝机锯缝 | m | 400
180 | 041001003001 | 拆除基层 | 1、拆除原有石材铺装基层（石材面层拆除另计） | m2 | 200
181 | 040202016001 | 水泥混凝土基层 | 1、按原样恢复石材铺装基层） | m2 | 200
182 | 040204001001 | 人行道块料铺设 | 1、花岗岩石材铺设（利用原有石材） | m2 | 200
183 | 020801001013 | 墙面抹灰 | 1、铲除墙面污损部位抹灰层 | m2 | 40.02
184 | 020801001014 | 墙面抹灰 | 1、1:1:6混合砂浆打底；纸筋石灰浆罩面 | m2 | 40.02
185 | 011404001005 | 墙面喷刷涂料 | 1、批腻子3遍，一底两涂白/灰涂料 | m2 | 40.02
186 | 040103003001 | 余方弃置 | 1、建筑垃圾装车外运，含处置费 | m3 | 100
措施项目
187 | 01B001 | 室内设施保护 | 1、室内展墙移至安全区域，室内保留设施进行保护（按彩绘） | 项 | 1
188 | 011601001001 | 脚手架 | 1、脚手架 外架子 双排 高12m以内，外挂安全网 | m2 | 1423.68
189 | 011601001002 | 脚手架 | 1、满堂脚手架 基本层 高5m以内 | m2 | 1140
本页小计
190 | 01B002 | 施工护栏 | 1、2m高夹心彩钢板围挡，外饰符合要求 | m | 30
合 计

## 表E.3.1 措施项目清单计价表【江苏巡抚衙门旧址修缮2.3
表E.3.1 措施项目清单计价表
工程名称：江苏巡抚衙门旧址修缮保护工程 |  |  | 标段： | 第1页 共1页
序号 | 项目编码 | 项目名称 | 工作内容 | 价格(元) | 备注
1 | 011601009001 | 安全生产
2 | 011601007001 | 文明施工
3 | 011601008001 | 环境保护
4 | 011601006001 | 临时设施
5 | 011601010001 | 冬雨季施工增加
6 | 011601011001 | 夜间施工增加
7 | 011601012001 | 特殊地区施工
8 | 011601013001 | 二次搬运
9 | 011601014001 | 已完工程及设备保护
10 | 011601015001 | 既有建（构）筑物、设施保护
11 | 011601016001 | 按质论价
12 | 011601017001 | 建筑工人实名制
13 | 011601018001 | 特殊施工降效
14 | 011601019001 | 协管
15 | 011601003001 | 其他大型机械及出场及安拆费
本页小计 |  |  |  |  | -
合 计 |  |  |  |  | -
注：措施项目清单费用构成详见本标准表E.3.2，大型机械进出场及安拆费用组成见本标准表E.3.4。

## 表E.4.1 其他项目清单计价表【江苏巡抚衙门旧址修缮2.4
表E.4.1 其他项目清单计价表
工程名称：江苏巡抚衙门旧址修缮保护工程 |  |  | 标段： |  | 第1页 共1页
序号 | 项目名称 | 暂估(暂定) 金额(元) | 结算(确定) 金额(元) | 调整金额± (元) | 备注
1 | 暂列金额 | 200000.00 |  |  | 详见本标准表E.4.2
2 | 专业工程暂估价 |  |  |  | 详见本标准表E.4.3
3 | 计日工 |  |  |  | 详见本标准表E.4.4
4 | 总承包服务费 |  |  |  | 详见本标准表E.4.5
5 | 合同中约定的其他项目
合 计 |  | 200000.00 |  |  | -

## 表E.4.2 暂列金额明细表【江苏巡抚衙门旧址修缮保护2.5
表E.4.2 暂列金额明细表
工程名称：江苏巡抚衙门旧址修缮保护工程 |  |  |  | 标段： |  |  | 第1页 共1页
序号 | 项目名称 | 计算基础 | 费率(%) | 暂定金额(元) | 确定金额(元) | 调整金额±(元) | 备注
1 | 合同价格调整暂列金额
2 | 未确定工程暂列金额 |  |  | 200000.00
2.1 | 暂列金额 |  |  | 200000.00
3 | 未确定服务暂列金额
4 | 未确定其他暂列金额
本页小计 |  | - | - | 200000.00 |  |  | -
合 计 |  | - | - | 200000.00 |  |  | -
注：1 本表由招标人填写“暂定金额”总额，采用费率计价方式计算暂定金额的，应分别填写“计算基础”“费率”，并计算填写“暂定金额”；采用总价计价方式计算暂定金额的，可直接填写“暂定金额”； 2 投标人应将上述暂定金额填写并计入投标总价； 3 结算时应按合同约定计算并填写“确定金额”。

## 表E.5.1 增值税计价表【江苏巡抚衙门旧址修缮保护工2.6
表E.5.1 增值税计价表
工程名称：江苏巡抚衙门旧址修缮保护工程 |  |  | 标段： |  | 第1页 共1页
序号 | 项目名称 | 计算基础说明 | 计算基础 | 税率(%) | 金额（元）
1 | 增值税 | 分部分项工程+措施项目+其他项目-专业工程暂估价-除税甲供材料和甲供设备费 |  | 9
合计

## 表E.1.1-3 单位工程汇总表【安装】3.1
表E.1.1-3 单位工程汇总表
单位工程名称：安装 | 标段： | 第1页 共1页
序号 | 项目内容 | 金额(元)
1 | 分部分项工程
1.1 | 消防水
1.2 | 消防电
1.3 | 电气工程
1.4 | 智能化
2 | 措施项目
2.1 | 其中：安全生产
3 | 其他项目
3.1 | 其中：暂列金额
3.2 | 其中：专业工程暂估价
3.3 | 其中：计日工
3.4 | 其中：总承包服务费
3.5 | 其中：合同中约定的其他项目
4 | 增值税
合 计
注：1 专业工程暂估价为已含税价格，在计算增值税计算基础时不应包含专业工程暂估价金额； 2 本表适用以单项工程、单位工程等为工程量清单编制对象的工程。

## 表E.2.1 分部分项工程项目清单计价表【安装】3.2
表E.2.1 分部分项工程项目清单计价表
工程名称：安装 |  |  |  | 标段： |  |  | 第1页 共11页
序号 | 项目编码 | 项目名称 | 项目特征描述 | 计量 单位 | 工程量 | 金额（元）
[6 empty] | 综合单价 | 合价 | 其中
材料暂估价
消防水
1 | 030901010001 | 室内消火栓 | 1.安装方式：壁装 2.型号、规格：轻便水龙 | 套 | 1
2 | 031301002001 | 开孔打洞 | 1.名称：消防箱开孔 | 个 | 1
3 | 030910001001 | 灭火器 | 1.形式：放置式 2.规格、型号：灭火器MF/ABC-3KG | 具 | 36
4 | 030910002001 | 灭火器箱 | 1.安装方式：落地式 2.型号、规格：灭火器箱ABC3*2 | 个 | 18
5 | 030901001001 | 水喷淋钢管 | 1.安装部位：室内 2.材质、规格：热镀锌钢管DN25 3.连接形式：螺纹连接 | m | 50
6 | 031002001001 | 金属阀门 | 1.类型：铜球阀 2.规格、压力等级：DN25 3.连接形式：螺纹连接 | 个 | 4
7 | 031002001002 | 金属阀门 | 1.类型：真空破坏器 2.规格、压力等级：DN25 3.连接形式：螺纹连接 | 个 | 4
8 | 031201001001 | 管道刷油 | 1.油漆品种：红色调和漆 2.涂刷遍数、漆膜厚度：二道 3.管道外径：DN25 | m | 50
本页小计
表E.2.1 分部分项工程项目清单计价表
工程名称：安装 |  |  |  | 标段： |  |  | 第2页 共11页
序号 | 项目编码 | 项目名称 | 项目特征描述 | 计量 单位 | 工程量 | 金额（元）
[6 empty] | 综合单价 | 合价 | 其中
材料暂估价
9 | 031301005001 | 支/吊架、基础型钢 | 1.名称：支架制作安装 | kg | 30
10 | 031401001004 | 脚手架 | 脚手架费用 | 项 | 1
消防电
11 | 030904008001 | 消防模块箱(端子箱、手报箱) | 1.名称：消防端子箱 | 台 | 3
12 | 030904001001 | 点型探测器 | 1.名称：烟感探测器 | 个 | 108
13 | 030904003001 | 按钮 | 1.名称：手动报警按钮 | 个 | 18
14 | 030904004001 | 声光报警器 | 1.名称：声光报警器 | 个 | 18
15 | 030904007001 | 消防模块 | 1.名称：隔离模块 | 个 | 7
16 | 030904007002 | 消防模块 | 1.名称：输入输出模块 | 个 | 3
17 | 030904006001 | 消防广播(扬声器) | 1.名称：广播 2.安装方式：吸顶式 | 个 | 23
18 | 030412001001 | 配管 | 1.名称：紧定式镀锌电线管 2.规格：DN20 3.配置形式：明配 | m | 1200
19 | 030412006001 | 接线盒 | 1.名称：接线盒 2.材质：铁制 3.安装形式：明装 | 个 | 240
20 | 030904008002 | 消防模块箱(端子箱、手报箱) | 1.名称：模块箱 2.安装方式：明装 | 台 | 3
21 | 030412004001 | 配线 | 1.名称：铜芯线 2.配线形式：WDZN-RYJS-2*1.5 3.配线线制：管内穿线 | m | 1280
本页小计
表E.2.1 分部分项工程项目清单计价表
工程名称：安装 |  |  |  | 标段： |  |  | 第3页 共11页
序号 | 项目编码 | 项目名称 | 项目特征描述 | 计量 单位 | 工程量 | 金额（元）
[6 empty] | 综合单价 | 合价 | 其中
材料暂估价
22 | 031301005002 | 支/吊架、基础型钢 | 1.名称：管道支架制作安装 | kg | 100
23 | 030909003001 | 自动报警系统调试 | 1.点数：自动报警调试 | 系统 | 1
24 | 031401001001 | 脚手架 | 脚手架费用 | 项 | 1
电气工程
25 | 030402011001 | 成套配电箱 | 1.名称：配电箱01 2.型号：PZ30R-20 | 台 | 1
26 | 030402011002 | 成套配电箱 | 1.名称：配电箱02 2.型号：PZ30R-30 | 台 | 1
27 | 030402011003 | 成套配电箱 | 1.名称：配电箱03 2.型号：PZ30R-40 | 台 | 1
28 | 030412001002 | 配管 | 1.名称：紧定式镀锌电线管 2.规格：JDG20 3.配置形式：明配 | m | 578
29 | 030412001003 | 配管 | 1.名称：紧定式镀锌电线管 2.规格：JDG20 3.配置形式：暗配 | m | 174
30 | 030412004002 | 配线 | 1.名称：铜芯线 2.型号：WDZ-BYJ-2.5mm2 3.配线线制：管内穿线 | m | 2341
31 | 030413013001 | 照明开关、按钮 | 1.名称：单联单控开关 2.安装方式：暗装 | 套 | 16
本页小计
表E.2.1 分部分项工程项目清单计价表
工程名称：安装 |  |  |  | 标段： |  |  | 第4页 共11页
序号 | 项目编码 | 项目名称 | 项目特征描述 | 计量 单位 | 工程量 | 金额（元）
[6 empty] | 综合单价 | 合价 | 其中
材料暂估价
32 | 030413013002 | 照明开关、按钮 | 1.名称：双联单控开关 2.安装方式：暗装 | 套 | 14
33 | 030413013003 | 照明开关、按钮 | 1.名称：三联单控开关 2.安装方式：暗装 | 套 | 7
34 | 030413014001 | 插座 | 1.名称：五孔插座 2.安装方式：暗装 | 套 | 73
35 | 030413014002 | 插座 | 1.名称：三孔插座 2.安装方式：暗装 | 套 | 4
36 | 030413002001 | 装饰灯 | 1.名称：实木宫灯 2.规格：D650 3.安装方式：吊装 | 套 | 14
37 | 030413002002 | 装饰灯 | 1.名称：实木宫灯 2.规格：DN550 3.安装方式：吊装 | 套 | 8
38 | 030413002003 | 装饰灯 | 1.名称：实木宫灯 2.规格：DN800 3.安装方式：吊装 | 套 | 12
39 | 030413005001 | 工厂灯 | 1.名称：投光灯 2.型号：LED-100W 3.安装方式：吸顶式 | 套 | 4
本页小计
表E.2.1 分部分项工程项目清单计价表
工程名称：安装 |  |  |  | 标段： |  |  | 第5页 共11页
序号 | 项目编码 | 项目名称 | 项目特征描述 | 计量 单位 | 工程量 | 金额（元）
[6 empty] | 综合单价 | 合价 | 其中
材料暂估价
40 | 030413002004 | 装饰灯 | 1.名称：轨道射灯 2.规格：LED-25W 3.安装方式：轨道固定式 | 套 | 31
41 | 030413002005 | 装饰灯 | 1.名称：轨道射灯 2.规格：LED-35W 3.安装方式：轨道固定式 | 套 | 12
42 | 030413002006 | 装饰灯 | 1.名称： 筒灯 2.规格：LED-25W 3.安装方式：嵌入式 | 套 | 15
43 | 030413002007 | 装饰灯 | 1.名称：灯带 2.规格：LED-24V-12W/m 3.安装方式：暗藏式 | m | 76
44 | 030413003001 | 荧光灯 | 1.名称：平板灯 2.型号：LED-30W 3.规格：600*600 4.安装方式：嵌入式 | 套 | 10
45 | 030413003002 | 荧光灯 | 1.名称：装饰荧光灯 2.型号：LED-40W 3.规格：1200mm 4.安装方式：吊装式 | 套 | 8
46 | 030413001001 | 普通灯具 | 1.名称：吸顶灯 2.型号：LED-32W 3.类型：吸顶式 | 套 | 5
47 | 030413002008 | 装饰灯 | 1.名称：三线铝合金轨道 2.安装方式：顶板固定 | m | 39
本页小计
表E.2.1 分部分项工程项目清单计价表
工程名称：安装 |  |  |  | 标段： |  |  | 第6页 共11页
序号 | 项目编码 | 项目名称 | 项目特征描述 | 计量 单位 | 工程量 | 金额（元）
[6 empty] | 综合单价 | 合价 | 其中
材料暂估价
48 | 030404006001 | 高频开关电源 | 1.名称：开关电源 2.型号：DV24V 150W | 座 | 2
49 | 030404006002 | 高频开关电源 | 1.名称：开关电源 2.型号：DV24V 100W | 座 | 4
50 | 030412001004 | 配管 | 1.名称：电气金属软管 2.规格：DN20 3.配置形式：明配 | m | 109
51 | 030412006002 | 接线盒 | 1.名称：接线盒 2.材质：铁制 3.安装形式：明装 | 个 | 174
52 | 030412001005 | 配管 | 1.名称：电气配管拆除（拆除材料移交甲方指定位置） 2.规格：DN20 | m | 752
53 | 030412004003 | 配线 | 1.名称：铜芯线拆除（拆除材料移交甲方指定位置） 2.规格：BV-2.5mm2 | m | 2256
54 | 040801029001 | 照明开关 | 1.材质：开关拆除（拆除材料移交甲方指定位置） 2.安装方式：暗装 | 个 | 56
本页小计
表E.2.1 分部分项工程项目清单计价表
工程名称：安装 |  |  |  | 标段： |  |  | 第7页 共11页
序号 | 项目编码 | 项目名称 | 项目特征描述 | 计量 单位 | 工程量 | 金额（元）
[6 empty] | 综合单价 | 合价 | 其中
材料暂估价
55 | 030413014003 | 插座 | 1.名称：插座拆除（拆除材料移交甲方指定位置） 2.安装方式：暗装 | 套 | 56
56 | 030413002009 | 装饰灯 | 1.名称：实木宫灯拆除（拆除材料移交甲方指定位置） 2.安装方式：吊装 | 套 | 34
57 | 030413003003 | 荧光灯 | 1.名称：荧光灯拆除（拆除材料移交甲方指定位置） 2.安装方式：吸顶式 | 套 | 20
58 | 030402011004 | 成套配电箱 | 1.名称：配电箱拆除（拆除材料移交甲方指定位置） | 台 | 6
59 | 031301001001 | 凿(压、切割)槽 | 1.名称：墙体开槽及修补 2.规格：综合 | m | 174
60 | 010102002001 | 挖沟槽土方 | 1.土类别：管沟土方开挖三类 2.开挖深度：1.5m以内 | m3 | 27.3
61 | 010102007001 | 回填方 | 1.填方部位：管沟土方回填 2.材料品种：三类 3.密实度：夯实 | m3 | 27.3
62 | 031401001002 | 脚手架 | 脚手架费用 | 项 | 1
智能化
本页小计
表E.2.1 分部分项工程项目清单计价表
工程名称：安装 |  |  |  | 标段： |  |  | 第8页 共11页
序号 | 项目编码 | 项目名称 | 项目特征描述 | 计量 单位 | 工程量 | 金额（元）
[6 empty] | 综合单价 | 合价 | 其中
材料暂估价
63 | 030506015001 | 录像设备 | 1.名称：监控主机 2.类别：监控硬盘录像机32路，8盘位 3.规格：参数详见设备表 4.安装方式：柜内安装 | 台 | 1
64 | 030505016001 | 显示设备 | 1.名称：监控屏幕 2.规格：参数详见设备表 3.安装方式：柜内安装 | 台 | 1
65 | 030506010001 | 监控摄像设备 | 1.名称：摄像机 2.规格：参数详见设备表 | 台 | 26
66 | 030506010002 | 监控摄像设备 | 1.名称：监控支架 2.规格：参数详见设备表 | 台 | 26
本页小计
表E.2.1 分部分项工程项目清单计价表
工程名称：安装 |  |  |  | 标段： |  |  | 第9页 共11页
序号 | 项目编码 | 项目名称 | 项目特征描述 | 计量 单位 | 工程量 | 金额（元）
[6 empty] | 综合单价 | 合价 | 其中
材料暂估价
67 | 030501015001 | 交换机 | 1、名称：交换机 PoE功能 PoE标准：IEEE 802.3af,IEEE 802.3at PoE端口：端口1-24 Hi-PoE端口：无 端口最大供电功率：端口1-24，单端口最大30 W 整机最大供电功率：230 W 供电线芯：支持4芯供电，网线的1/2/3/6同时供电 PoE远距离：端口1-24 PoE看门狗：不支持 PoE定时开关：不支持 PoE兼容模式：不支持 2、运维管理 管理平台：支持海康互联APP管理 支持4200客户端管理，支持添加、状态展示、拓扑展示 支持SADP 3、软件功能 DHCP：支持DHCP Client 端口信息：支持端口实时收发速率统计、7天收发峰值速率统计 | 台 | 2
本页小计
表E.2.1 分部分项工程项目清单计价表
工程名称：安装 |  |  |  | 标段： |  |  | 第10页 共11页
序号 | 项目编码 | 项目名称 | 项目特征描述 | 计量 单位 | 工程量 | 金额（元）
[6 empty] | 综合单价 | 合价 | 其中
材料暂估价
68 | 030501004001 | 存储设备 | 1.名称：存储硬盘 2.规格：8T | 台 | 8
69 | 030502003001 | 双绞线缆 | 1.名称：超六类网线（含水晶头） 2.规格：8芯屏蔽线 3.敷设方式：管内敷设 | m | 3000
70 | 030412004004 | 配线 | 1.名称：铜芯线 2.型号：RVS-2*1.5mm2 3.配线线制：管内穿线 | m | 3000
71 | 030404006003 | 高频开关电源 | 1.名称：开关电源 2.型号：DV12V | 座 | 4
72 | 030412001006 | 配管 | 1.名称：刚性阻燃电线管 2.规格：PVC20 3.配置形式：明配 | m | 1000
73 | 030412001007 | 配管 | 1.名称：紧定式镀锌电线管 2.规格：JDG20 3.配置形式：明配 | m | 400
74 | 010102002002 | 挖沟槽土方 | 1.土类别：管沟土方开挖三类 2.开挖深度：1.5m以内 | m3 | 14
75 | 010102007002 | 回填方 | 1.填方部位：管沟土方回填 2.材料品种：三类 3.密实度：夯实 | m3 | 14
本页小计
76 | 031401001003 | 脚手架 | 脚手架费用 | 项 | 1
合 计

## 表E.3.1 措施项目清单计价表【安装】3.3
表E.3.1 措施项目清单计价表
工程名称：安装 |  |  | 标段： | 第1页 共1页
序号 | 项目编码 | 项目名称 | 工作内容 | 价格(元) | 备注
1 | 031401009001 | 安全生产
2 | 031401010001 | 文明施工
3 | 031401011001 | 环境保护
4 | 031401012001 | 临时设施
5 | 031401021001 | 冬雨季施工增加
6 | 031401020001 | 夜间施工增加
7 | 031401017001 | 特殊地区施工
8 | 031401013001 | 二次搬运
9 | 031401015001 | 已完工程及设备保护
10 | 031401014001 | 既有建(构)筑物、设施保护
11 | 031401023001 | 按质论价
12 | 031401024001 | 建筑工人实名制
13 | 031401025001 | 特殊施工降效
14 | 031401026001 | 协管
15 | 031401002001 | 大型机械设备进出场及安拆费
本页小计 |  |  |  |  | -
合 计 |  |  |  |  | -
注：措施项目清单费用构成详见本标准表E.3.2，大型机械进出场及安拆费用组成见本标准表E.3.4。

## 表E.4.1 其他项目清单计价表【安装】3.4
表E.4.1 其他项目清单计价表
工程名称：安装 |  |  | 标段： |  | 第1页 共1页
序号 | 项目名称 | 暂估(暂定) 金额(元) | 结算(确定) 金额(元) | 调整金额± (元) | 备注
1 | 暂列金额 |  |  |  | 详见本标准表E.4.2
2 | 专业工程暂估价 |  |  |  | 详见本标准表E.4.3
3 | 计日工 |  |  |  | 详见本标准表E.4.4
4 | 总承包服务费 |  |  |  | 详见本标准表E.4.5
5 | 合同中约定的其他项目
合 计 |  |  |  |  | -

## 表E.4.2 暂列金额明细表【安装】3.5
表E.4.2 暂列金额明细表
工程名称：安装 |  |  |  | 标段： |  |  | 第1页 共1页
序号 | 项目名称 | 计算基础 | 费率(%) | 暂定金额(元) | 确定金额(元) | 调整金额±(元) | 备注
1 | 合同价格调整暂列金额
2 | 未确定工程暂列金额
3 | 未确定服务暂列金额
4 | 未确定其他暂列金额
本页小计 |  | - | - |  |  |  | -
合 计 |  | - | - |  |  |  | -
注：1 本表由招标人填写“暂定金额”总额，采用费率计价方式计算暂定金额的，应分别填写“计算基础”“费率”，并计算填写“暂定金额”；采用总价计价方式计算暂定金额的，可直接填写“暂定金额”； 2 投标人应将上述暂定金额填写并计入投标总价； 3 结算时应按合同约定计算并填写“确定金额”。

## 表E.5.1 增值税计价表【安装】3.6
表E.5.1 增值税计价表
工程名称：安装 |  |  | 标段： |  | 第1页 共1页
序号 | 项目名称 | 计算基础说明 | 计算基础 | 税率(%) | 金额（元）
1 | 增值税 | 分部分项工程+措施项目+其他项目-专业工程暂估价-除税甲供材料和甲供设备费 |  | 9
合计

## 表E.1.1-3 单位工程汇总表【绿化工程】4.1
表E.1.1-3 单位工程汇总表
单位工程名称：绿化工程 | 标段： | 第1页 共1页
序号 | 项目内容 | 金额(元)
1 | 分部分项工程
1.1 | 绿化
1.2 | 园路
1.3 | 措施项目
2 | 措施项目
2.1 | 其中：安全生产
3 | 其他项目
3.1 | 其中：暂列金额
3.2 | 其中：专业工程暂估价
3.3 | 其中：计日工
3.4 | 其中：总承包服务费
3.5 | 其中：合同中约定的其他项目
4 | 增值税
合 计
注：1 专业工程暂估价为已含税价格，在计算增值税计算基础时不应包含专业工程暂估价金额； 2 本表适用以单项工程、单位工程等为工程量清单编制对象的工程。

## 表E.2.1 分部分项工程项目清单计价表【绿化工程】4.2
表E.2.1 分部分项工程项目清单计价表
工程名称：绿化工程 |  |  |  | 标段： |  |  | 第1页 共5页
序号 | 项目编码 | 项目名称 | 项目特征描述 | 计量 单位 | 工程量 | 金额（元）
[6 empty] | 综合单价 | 合价 | 其中
材料暂估价
绿化
1 | 050103002001 | 栽植单株灌木 | 1、种类：造型黑松，D10-12cm，高度200-220cm，冠幅280-300cm 2、养护期：3年 3、其他：树形开展，一级分枝4以上，自然全冠，树形优美，飘枝型 | 株 | 2
2 | 050103002002 | 栽植单株灌木 | 1、种类：鸡爪槭，D8cm，高度220-250cm，冠幅250-280cm 2、养护期：3年 3、其他：一级分枝4支以上，自然全冠，树形优美 | 株 | 1
3 | 050103007001 | 栽植棕榈类 | 1、种类：芭蕉，高度180-200cm，冠幅150-180cm 2、养护期：3年 3、其他：自然全冠，树形优美 | 株 | 3
4 | 050103009001 | 栽植花卉/地被植物 | 1、苗木、花卉种类：麦冬，高度15cm，冠幅15cm，81丛/平方米，密植不露土，容器苗 2、养护期：3年 | m2 | 1.3
本页小计
表E.2.1 分部分项工程项目清单计价表
工程名称：绿化工程 |  |  |  | 标段： |  |  | 第2页 共5页
序号 | 项目编码 | 项目名称 | 项目特征描述 | 计量 单位 | 工程量 | 金额（元）
[6 empty] | 综合单价 | 合价 | 其中
材料暂估价
5 | 050103009002 | 栽植花卉/地被植物 | 1、苗木、花卉种类：佛甲草，高度20cm，冠幅15cm，81丛/平方米，密植不露土，容器苗 2、养护期：3年 | m2 | 2.8
6 | 050103009003 | 栽植花卉/地被植物 | 1、苗木、花卉种类：玉簪，高度35cm，冠幅20cm，36丛/平方米，密植不露土，容器苗 2、养护期：3年 | m2 | 11.3
7 | 050103009004 | 栽植花卉/地被植物 | 1、苗木、花卉种类：大吴风草，高度35cm，冠幅25cm，36丛/平方米，密植不露土，容器苗 2、养护期：3年 | m2 | 15.1
8 | 050103009005 | 栽植花卉/地被植物 | 1、苗木、花卉种类：金叶石菖蒲，高度30cm，冠幅20枝/丛，36丛/平方米，密植不露土，容器苗 2、养护期：3年 | m2 | 1.9
9 | 050103009006 | 栽植花卉/地被植物 | 1、苗木、花卉种类：绣球，高度50cm，冠幅20cm3-4芽/丛，25株/平方米，容器苗 2、养护期：3年 | m2 | 19.3
本页小计
表E.2.1 分部分项工程项目清单计价表
工程名称：绿化工程 |  |  |  | 标段： |  |  | 第3页 共5页
序号 | 项目编码 | 项目名称 | 项目特征描述 | 计量 单位 | 工程量 | 金额（元）
[6 empty] | 综合单价 | 合价 | 其中
材料暂估价
10 | 050103003001 | 片植灌木 | 1、苗木、花卉种类：南天竹，高度80-100cm，冠幅120-140cm，5-6分枝/丛，36株/平方米，自然全冠，树形优美 2、养护期：3年 | m2 | 2.6
11 | 050103003002 | 片植灌木 | 1、苗木、花卉种类：八角金盘，高度30-40cm，冠幅25-40cm，25株/平方米 2、养护期：3年 | m2 | 12.2
12 | 050103009007 | 栽植花卉/地被植物 | 1、苗木、花卉种类：细叶棕竹，高度70cm，冠幅50cm，9株/平方米，密植不露土，容器苗 2、养护期：3年 | m2 | 1.4
13 | 050103003003 | 片植灌木 | 1、苗木、花卉种类：毛杜鹃，高度25-30cm，冠幅20-25cm，64株/平方米，密植不露土，容器苗 2、养护期：3年 | m2 | 5
14 | 050103015001 | 铺种草皮 | 1、草皮种类：满铺百慕大，沙土培卷，追播多年生黑麦草 2、养护期：3年 | m2 | 267
15 | 050301005001 | 点风景石 | 1、太湖石景石a，60*60*30cm，造型优美 | 块 | 3
16 | 050301005002 | 点风景石 | 1、太湖石景石b，30*40*30cm，造型优美 | 块 | 3
本页小计
表E.2.1 分部分项工程项目清单计价表
工程名称：绿化工程 |  |  |  | 标段： |  |  | 第4页 共5页
序号 | 项目编码 | 项目名称 | 项目特征描述 | 计量 单位 | 工程量 | 金额（元）
[6 empty] | 综合单价 | 合价 | 其中
材料暂估价
17 | 050101002001 | 植被清理 | 1、清理现状地被、灌木、竹类等不用保留的植物（含杂草清理），垃圾外运，含处置费 | 项 | 1
18 | 050101005001 | 整理绿化用地 | 1、绿化用地平整，含营养土摊铺拌合 | m2 | 339.9
19 | 050101003001 | 栽植土回填 | 1、营养土，东北泥炭土 | m3 | 34
园路
20 | 050201003001 | 园路面层 | 1、300*300*30厚芝麻灰花岗岩（C20细石混凝土窝牢） 2、5cm厚1:3干硬水泥砂浆 3、100厚C20混凝土 4、150厚碎石垫层 5、素土夯实，压实度符合要求（含路基土方） | m2 | 10.02
21 | 050201003002 | 园路面层 | 1、十字海棠铺地，样式详见图纸 2、5cm厚1:3干硬水泥砂干灰打底 3、100厚C20混凝土 4、150厚碎石垫层 5、素土夯实，压实度符合要求（含路基土方） | m2 | 31.52
措施项目
本页小计
表E.2.1 分部分项工程项目清单计价表
工程名称：绿化工程 |  |  |  | 标段： |  |  | 第5页 共5页
序号 | 项目编码 | 项目名称 | 项目特征描述 | 计量 单位 | 工程量 | 金额（元）
[6 empty] | 综合单价 | 合价 | 其中
材料暂估价
22 | 050403001001 | 树木支撑架 | 1、树棍四脚井字桩，直径6cm，长2m | 株 | 2
本页小计
合 计

## 表E.3.1 措施项目清单计价表【绿化工程】4.3
表E.3.1 措施项目清单计价表
工程名称：绿化工程 |  |  | 标段： | 第1页 共1页
序号 | 项目编码 | 项目名称 | 工作内容 | 价格(元) | 备注
1 | 050406004001 | 安全生产
2 | 050406002001 | 文明施工
3 | 050406003001 | 环境保护
4 | 050406001001 | 临时设施
5 | 050406005001 | 冬雨季施工增加
6 | 050406006001 | 夜间施工增加
7 | 050406007001 | 特殊地区施工
8 | 050406008001 | 二次搬运
9 | 050406009001 | 已完工程及设备保护
10 | 050406010001 | 既有建(构)筑物、设施保护
11 | 050406011001 | 按质论价
12 | 050406012001 | 建筑工人实名制
13 | 050406013001 | 特殊施工降效
14 | 050406014001 | 协管
15 | 050404002001 | 其他大型机械进出场及安拆费
本页小计 |  |  |  |  | -
合 计 |  |  |  |  | -
注：措施项目清单费用构成详见本标准表E.3.2，大型机械进出场及安拆费用组成见本标准表E.3.4。

## 表E.4.1 其他项目清单计价表【绿化工程】4.4
表E.4.1 其他项目清单计价表
工程名称：绿化工程 |  |  | 标段： |  | 第1页 共1页
序号 | 项目名称 | 暂估(暂定) 金额(元) | 结算(确定) 金额(元) | 调整金额± (元) | 备注
1 | 暂列金额 |  |  |  | 详见本标准表E.4.2
2 | 专业工程暂估价 |  |  |  | 详见本标准表E.4.3
3 | 计日工 |  |  |  | 详见本标准表E.4.4
4 | 总承包服务费 |  |  |  | 详见本标准表E.4.5
5 | 合同中约定的其他项目
合 计 |  |  |  |  | -

## 表E.4.2 暂列金额明细表【绿化工程】4.5
表E.4.2 暂列金额明细表
工程名称：绿化工程 |  |  |  | 标段： |  |  | 第1页 共1页
序号 | 项目名称 | 计算基础 | 费率(%) | 暂定金额(元) | 确定金额(元) | 调整金额±(元) | 备注
1 | 合同价格调整暂列金额
2 | 未确定工程暂列金额
3 | 未确定服务暂列金额
4 | 未确定其他暂列金额
本页小计 |  | - | - |  |  |  | -
合 计 |  | - | - |  |  |  | -
注：1 本表由招标人填写“暂定金额”总额，采用费率计价方式计算暂定金额的，应分别填写“计算基础”“费率”，并计算填写“暂定金额”；采用总价计价方式计算暂定金额的，可直接填写“暂定金额”； 2 投标人应将上述暂定金额填写并计入投标总价； 3 结算时应按合同约定计算并填写“确定金额”。

## 表E.5.1 增值税计价表【绿化工程】4.6
表E.5.1 增值税计价表
工程名称：绿化工程 |  |  | 标段： |  | 第1页 共1页
序号 | 项目名称 | 计算基础说明 | 计算基础 | 税率(%) | 金额（元）
1 | 增值税 | 分部分项工程+措施项目+其他项目-专业工程暂估价-除税甲供材料和甲供设备费 |  | 9
合计

## 表E.1.1-3 单位工程汇总表【卫校书院校区鹤山书院5.1
表E.1.1-3 单位工程汇总表
单位工程名称：卫校书院校区鹤山书院建筑翻新工程 | 标段： | 第1页 共1页
序号 | 项目内容 | 金额(元)
1 | 分部分项工程
1.1 | 附房-菜鸟驿站
1.2 | 鹤山书房
1.3 | 读易亭
1.4 | 双雀轩、连廊
1.5 | 其他（围墙涂料、土方）
1.6 | 措施项目
2 | 措施项目
2.1 | 其中：安全生产
3 | 其他项目
3.1 | 其中：暂列金额
3.2 | 其中：专业工程暂估价
3.3 | 其中：计日工
3.4 | 其中：总承包服务费
3.5 | 其中：合同中约定的其他项目
4 | 增值税
合 计
注：1 专业工程暂估价为已含税价格，在计算增值税计算基础时不应包含专业工程暂估价金额； 2 本表适用以单项工程、单位工程等为工程量清单编制对象的工程。

## 表E.2.1 分部分项工程项目清单计价表【卫校书院校区5.2
表E.2.1 分部分项工程项目清单计价表
工程名称：卫校书院校区鹤山书院建筑翻新工程 |  |  |  | 标段： |  |  | 第1页 共10页
序号 | 项目编码 | 项目名称 | 项目特征描述 | 计量 单位 | 工程量 | 金额（元）
[6 empty] | 综合单价 | 合价 | 其中
材料暂估价
附房-菜鸟驿站
1 | 020603003001 | 小青瓦屋面（拆除） | 1、小青瓦屋面拆除，完好瓦件清理、归堆待用 | m2 | 110.03
2 | 010902004001 | 屋面刚性层（拆除） | 1、水泥砂浆层、卷材防水层拆除 | m2 | 110.03
3 | 020603001001 | 望砖（拆除） | 1、望砖拆除，完好砖件清理、归堆待用 | m2 | 110.03
4 | 020505001001 | 椽（拆除） | 1、椽子拆除（按瓦屋面面积计） | m2 | 110.03
5 | 020503001001 | 圆檩(桁)（拆除） | 1、桁条拆除 | 根 | 8
6 | 020503001002 | 圆檩(桁) | 1、圆木桁条＜Φ20cm，老杉木 | m3 | 0.48
7 | 020505004001 | 圆荷包椽 | 1、半圆形荷包椽，老杉木 | m3 | 0.5
8 | 020505007001 | 飞椽 | 1、矩形飞椽周长＜25cm，老杉木 | m3 | 0.29
9 | 020508016001 | 小连檐 | 1、眠檐、勒望＜2×6cm，菠萝格 | m | 60.08
10 | 020508017001 | 瓦口板 | 1、瓦口板＜2.5×15÷2cm，菠萝格 | m | 30.04
11 | 020508015001 | 大连檐 | 1、里口木＜6×6.5cm，菠萝格 | m | 10
12 | 020603001002 | 望砖 | 1、铺望砖做细平望（望砖材料另计） | m2 | 110.03
13 | 010902001001 | 屋面卷材防水 | 1、2厚911聚氨酯防水涂膜 2、30厚1:3水泥砂浆，钢丝网 | m2 | 110.03
14 | 020603003002 | 小青瓦屋面 | 1、小青瓦铺设（小青瓦材料另计） | m2 | 110.03
本页小计
表E.2.1 分部分项工程项目清单计价表
工程名称：卫校书院校区鹤山书院建筑翻新工程 |  |  |  | 标段： |  |  | 第2页 共10页
序号 | 项目编码 | 项目名称 | 项目特征描述 | 计量 单位 | 工程量 | 金额（元）
[6 empty] | 综合单价 | 合价 | 其中
材料暂估价
15 | 020603001003 | 望砖 | 1、刨面望砖21*9.5*1.5cm（仅材料） | 百块 | 23.77
16 | 020603003003 | 小青瓦 | 1、小青瓦盖瓦16*17cm（仅材料） | 百块 | 36.94
17 | 020603003004 | 小青瓦 | 1、小青瓦底瓦19*20cm（仅材料） | 百块 | 20.03
18 | 020603003005 | 小青瓦 | 1、小青瓦花边瓦18*18cm（仅材料） | 百块 | 3.57
19 | 020603003006 | 小青瓦 | 1、小青瓦滴水瓦20*19cm（仅材料） | 百块 | 3.57
20 | 020904001001 | 铲除油漆面 | 1、铲除油漆，起底（按07仿古计价表计量规则计算） | m2 | 82.45
21 | 020908001001 | 下架构件油漆 | 1、木柱广漆明光3遍(不用血料)，（按07仿古计价表计量规则计算） | m2 | 24.12
22 | 020909001001 | 木门油漆 | 1、门扇(单)广漆明光3遍(不用血料)，（按07仿古计价表计量规则计算） | m2 | 15
23 | 020909002001 | 木窗油漆 | 1、单层木窗广漆明光3遍(不用血料)，（按07仿古计价表计量规则计算） | m2 | 43.33
本页小计
表E.2.1 分部分项工程项目清单计价表
工程名称：卫校书院校区鹤山书院建筑翻新工程 |  |  |  | 标段： |  |  | 第3页 共10页
序号 | 项目编码 | 项目名称 | 项目特征描述 | 计量 单位 | 工程量 | 金额（元）
[6 empty] | 综合单价 | 合价 | 其中
材料暂估价
24 | 020902001001 | 连檐、瓦口油漆 | 1、木扶手(不带托板)广漆明光3遍(不用血料)，（按07仿古计价表计量规则计算 | m | 100
25 | 020801001001 | 墙面抹灰 | 1、铲除墙面污损部位抹灰层 | m2 | 400
26 | 011201001001 | 墙、柱面一般抹灰 | 1、面层灰，1-2mm厚，纯石灰膏+优质纸筋 2、中层灰，3-5mm厚找平，石灰膏+纸筋，不加砂，灰浆更细腻 3、底层灰，厚5-8mm，石灰膏+少量细砂，加入适量纸筋 | m2 | 200
27 | 011201001002 | 墙、柱面一般抹灰 | 1、20厚1:3水泥砂浆分层抹平 | m2 | 200
28 | 011404001001 | 墙面喷刷涂料 | 1、批腻子3遍，一底两涂白涂料 | m2 | 400
29 | 020601004001 | 屋脊 | 1、M7.5蝴蝶瓦脊二瓦条筑脊盖头灰 | m | 15.02
30 | 020601006001 | 檐头附件 | 1、M5屋脊头纹头(长55cm) | 只 | 2
31 | 011404001002 | 喷刷涂料 | 1、屋脊黑色涂料粉刷 | m | 15.02
鹤山书房
32 | 020603003007 | 小青瓦屋面（拆除） | 1、小青瓦屋面拆除，完好瓦件清理、归堆待用 | m2 | 75.72
33 | 010902004002 | 屋面刚性层（拆除） | 1、水泥砂浆层、卷材防水层拆除 | m2 | 75.72
本页小计
表E.2.1 分部分项工程项目清单计价表
工程名称：卫校书院校区鹤山书院建筑翻新工程 |  |  |  | 标段： |  |  | 第4页 共10页
序号 | 项目编码 | 项目名称 | 项目特征描述 | 计量 单位 | 工程量 | 金额（元）
[6 empty] | 综合单价 | 合价 | 其中
材料暂估价
34 | 020603001004 | 望砖（拆除） | 1、望砖拆除，完好砖件清理、归堆待用 | m2 | 75.72
35 | 020505001002 | 椽（拆除） | 1、椽子拆除（按瓦屋面面积计） | m2 | 75.72
36 | 020503001003 | 圆檩(桁)（拆除） | 1、桁条拆除 | 根 | 4
37 | 020508018001 | 封檐板 | 1、封檐板拆除 | m | 20
38 | 020503001004 | 圆檩(桁) | 1、圆木桁条＜Φ20cm，老杉木 | m3 | 0.32
39 | 020505004002 | 圆荷包椽 | 1、半圆形荷包椽，老杉木 | m3 | 0.02
40 | 020505007002 | 飞椽 | 1、矩形飞椽周长＜25cm，老杉木 | m3 | 0.29
41 | 020508016002 | 小连檐 | 1、眠檐、勒望＜2×6cm，菠萝格 | m | 53.4
42 | 020508017002 | 瓦口板 | 1、瓦口板＜2.5×15÷2cm，菠萝格 | m | 26.7
43 | 020508015002 | 大连檐 | 1、里口木＜6×6.5cm，菠萝格 | m | 10
44 | 020508018002 | 封檐板 | 1、封檐板＜25×2.5cm，菠萝格 | m | 20
45 | 020508018003 | 封檐板 | 1、弯封檐板＜26×2.5cm，菠萝格 | m | 8
46 | 020508015003 | 大连檐 | 1、关刀里口木＜14×18，菠萝格 | m | 8
47 | 020603001005 | 望砖 | 1、铺望砖做细平望（望砖材料另计） | m2 | 75.72
48 | 010902001002 | 屋面卷材防水 | 1、2厚911聚氨酯防水涂膜 2、30厚1:3水泥砂浆，钢丝网 | m2 | 75.72
本页小计
表E.2.1 分部分项工程项目清单计价表
工程名称：卫校书院校区鹤山书院建筑翻新工程 |  |  |  | 标段： |  |  | 第5页 共10页
序号 | 项目编码 | 项目名称 | 项目特征描述 | 计量 单位 | 工程量 | 金额（元）
[6 empty] | 综合单价 | 合价 | 其中
材料暂估价
49 | 020603003008 | 小青瓦屋面 | 1、小青瓦铺设（小青瓦材料另计） | m2 | 75.72
50 | 020601006002 | 檐头附件 | 1、蝴蝶瓦檐口花边、滴水（花边、滴水材料另计） | m | 10
51 | 020603001006 | 望砖 | 1、刨面望砖21*9.5*1.5cm（仅材料） | 百块 | 16.36
52 | 020603003009 | 小青瓦 | 1、小青瓦盖瓦16*17cm（仅材料） | 百块 | 25.42
53 | 020603003010 | 小青瓦 | 1、小青瓦底瓦19*20cm（仅材料） | 百块 | 13.78
54 | 020603003011 | 小青瓦 | 1、小青瓦花边瓦18*18cm（仅材料） | 百块 | 0.2
55 | 020603003012 | 小青瓦 | 1、小青瓦滴水瓦20*19cm（仅材料） | 百块 | 0.2
56 | 020904001002 | 铲除油漆面 | 1、铲除油漆，起底（按07仿古计价表计量规则计算） | m2 | 144.82
57 | 020908001002 | 下架构件油漆 | 1、木柱广漆明光3遍(不用血料)，（按07仿古计价表计量规则计算） | m2 | 36.17
58 | 020909002002 | 木窗油漆 | 1、单层木窗广漆明光3遍(不用血料)，（按07仿古计价表计量规则计算） | m2 | 80.7
本页小计
表E.2.1 分部分项工程项目清单计价表
工程名称：卫校书院校区鹤山书院建筑翻新工程 |  |  |  | 标段： |  |  | 第6页 共10页
序号 | 项目编码 | 项目名称 | 项目特征描述 | 计量 单位 | 工程量 | 金额（元）
[6 empty] | 综合单价 | 合价 | 其中
材料暂估价
59 | 020903001001 | 椽子、望板油漆 | 1、斗拱、牌科、云头、戗角、椽子等零星木构件广漆明光3遍(不用血料)，（按07仿古计价表计量规则计算） | m2 | 27.95
60 | 020902001002 | 连檐、瓦口油漆 | 1、木扶手(不带托板)广漆明光3遍(不用血料)，（按07仿古计价表计量规则计算 | m | 100
61 | 020801001002 | 墙面抹灰 | 1、铲除墙面污损部位抹灰层 | m2 | 50
62 | 011201001003 | 墙、柱面一般抹灰 | 1、1:1:6混合砂浆打底；纸筋石灰浆罩面 | m2 | 50
63 | 011404001003 | 墙面喷刷涂料 | 1、批腻子3遍，一底两涂白涂料 | m2 | 50
64 | 020701001001 | 细墁方砖 | 1、原有方砖地面清理、养护 | m2 | 164.15
65 | 011404001004 | 喷刷涂料 | 1、垂脊、戗脊黑色涂料粉刷 | m | 15.6
读易亭
66 | 020904001003 | 铲除油漆面 | 1、铲除油漆，起底（按07仿古计价表计量规则计算） | m2 | 79.58
67 | 020908001003 | 下架构件油漆 | 1、木柱广漆明光3遍(不用血料)，（按07仿古计价表计量规则计算） | m2 | 17.59
本页小计
表E.2.1 分部分项工程项目清单计价表
工程名称：卫校书院校区鹤山书院建筑翻新工程 |  |  |  | 标段： |  |  | 第7页 共10页
序号 | 项目编码 | 项目名称 | 项目特征描述 | 计量 单位 | 工程量 | 金额（元）
[6 empty] | 综合单价 | 合价 | 其中
材料暂估价
68 | 020901003001 | 挂檐、挂落板油漆 | 1、挂落广漆明光3遍(不用血料)，（按07仿古计价表计量规则计算） | m | 7.5
69 | 020909002003 | 木窗油漆 | 1、单层木窗广漆明光3遍(不用血料)，（按07仿古计价表计量规则计算） | m2 | 22.32
70 | 020903001002 | 椽子、望板油漆 | 1、斗拱、牌科、云头、戗角、椽子等零星木构件广漆明光3遍(不用血料)，（按07仿古计价表计量规则计算） | m2 | 35.92
71 | 020902001003 | 连檐、瓦口油漆 | 1、木扶手(不带托板)广漆明光3遍(不用血料)，（按07仿古计价表计量规则计算 | m | 50
72 | 011404001005 | 喷刷涂料 | 1、垂脊、戗脊黑色涂料粉刷 | m | 12
73 | 020603003017 | 小青瓦屋面 | 1、屋面瓦件归安、补配、清理瓦垄（补配瓦件材料另计） | m2 | 14.95
74 | 020603001007 | 望砖 | 1、刨面望砖21*9.5*1.5cm（仅材料） | 百块 | 0.2
75 | 020603003013 | 小青瓦 | 1、小青瓦盖瓦16*17cm（仅材料） | 百块 | 0.5
76 | 020603003014 | 小青瓦 | 1、小青瓦底瓦19*20cm（仅材料） | 百块 | 0.5
本页小计
表E.2.1 分部分项工程项目清单计价表
工程名称：卫校书院校区鹤山书院建筑翻新工程 |  |  |  | 标段： |  |  | 第8页 共10页
序号 | 项目编码 | 项目名称 | 项目特征描述 | 计量 单位 | 工程量 | 金额（元）
[6 empty] | 综合单价 | 合价 | 其中
材料暂估价
77 | 020603003015 | 小青瓦 | 1、小青瓦花边瓦18*18cm（仅材料） | 百块 | 0.2
78 | 020603003016 | 小青瓦 | 1、小青瓦滴水瓦20*19cm（仅材料） | 百块 | 0.2
双雀轩、连廊
79 | 020904001004 | 铲除油漆面 | 1、铲除油漆，起底（按07仿古计价表计量规则计算） | m2 | 173.14
80 | 020908001004 | 下架构件油漆 | 1、木柱广漆明光3遍(不用血料)，（按07仿古计价表计量规则计算） | m2 | 112.24
81 | 020909002004 | 木窗油漆 | 1、单层木窗广漆明光3遍(不用血料)，（按07仿古计价表计量规则计算） | m2 | 60.9
82 | 020903001003 | 椽子、望板油漆 | 1、斗拱、牌科、云头、戗角、椽子等零星木构件广漆明光3遍(不用血料)，（按07仿古计价表计量规则计算） | m2 | 35.92
83 | 020902001004 | 连檐、瓦口油漆 | 1、木扶手(不带托板)广漆明光3遍(不用血料)，（按07仿古计价表计量规则计算 | m | 200
84 | 011404001006 | 喷刷涂料 | 1、垂脊、戗脊黑色涂料粉刷 | m | 39
本页小计
表E.2.1 分部分项工程项目清单计价表
工程名称：卫校书院校区鹤山书院建筑翻新工程 |  |  |  | 标段： |  |  | 第9页 共10页
序号 | 项目编码 | 项目名称 | 项目特征描述 | 计量 单位 | 工程量 | 金额（元）
[6 empty] | 综合单价 | 合价 | 其中
材料暂估价
85 | 020603003018 | 小青瓦屋面 | 1、屋面瓦件归安、补配、清理瓦垄（补配瓦件材料另计） | m2 | 90.05
86 | 020603001008 | 望砖 | 1、刨面望砖21*9.5*1.5cm（仅材料） | 百块 | 4.86
87 | 020603003019 | 小青瓦 | 1、小青瓦盖瓦16*17cm（仅材料） | 百块 | 12.09
88 | 020603003020 | 小青瓦 | 1、小青瓦底瓦19*20cm（仅材料） | 百块 | 6.56
89 | 020603003021 | 小青瓦 | 1、小青瓦花边瓦18*18cm（仅材料） | 百块 | 1.36
90 | 020603003022 | 小青瓦 | 1、小青瓦滴水瓦20*19cm（仅材料） | 百块 | 1.36
其他（围墙涂料、土方）
91 | 020801001003 | 墙面抹灰 | 1、铲除墙面污损部位抹灰层 | m2 | 294.01
92 | 011201001004 | 墙、柱面一般抹灰 | 1、1:1:6混合砂浆打底；纸筋石灰浆罩面 | m2 | 294.01
93 | 011404001007 | 墙面喷刷涂料 | 1、批腻子3遍，一底两涂白涂料 | m2 | 294.01
94 | 010103003001 | 建筑垃圾外运 | 1、建筑垃圾装车外运，含处置费 | m3 | 20
措施项目
95 | 011601001001 | 脚手架 | 1、砌墙脚手架 里架子 高3.60m以内（适用于建筑四周） | m2 | 313.62
本页小计
表E.2.1 分部分项工程项目清单计价表
工程名称：卫校书院校区鹤山书院建筑翻新工程 |  |  |  | 标段： |  |  | 第10页 共10页
序号 | 项目编码 | 项目名称 | 项目特征描述 | 计量 单位 | 工程量 | 金额（元）
[6 empty] | 综合单价 | 合价 | 其中
材料暂估价
96 | 011601001002 | 脚手架 | 1、满堂脚手架 基本层 高5m以内（适用于建筑顶面油漆） | m2 | 203
本页小计
合 计

## 表E.3.1 措施项目清单计价表【卫校书院校区鹤山书院5.3
表E.3.1 措施项目清单计价表
工程名称：卫校书院校区鹤山书院建筑翻新工程 |  |  | 标段： | 第1页 共1页
序号 | 项目编码 | 项目名称 | 工作内容 | 价格(元) | 备注
1 | 011601009001 | 安全生产
2 | 011601007001 | 文明施工
3 | 011601008001 | 环境保护
4 | 011601006001 | 临时设施
5 | 011601010001 | 冬雨季施工增加
6 | 011601011001 | 夜间施工增加
7 | 011601012001 | 特殊地区施工
8 | 011601013001 | 二次搬运
9 | 011601014001 | 已完工程及设备保护
10 | 011601015001 | 既有建(构)筑物、设施保护
11 | 011601016001 | 按质论价
12 | 011601017001 | 建筑工人实名制
13 | 011601018001 | 特殊施工降效
14 | 011601019001 | 协管
15 | 011601003001 | 其他大型机械进出场及安拆费
本页小计 |  |  |  |  | -
合 计 |  |  |  |  | -
注：措施项目清单费用构成详见本标准表E.3.2，大型机械进出场及安拆费用组成见本标准表E.3.4。

## 表E.4.1 其他项目清单计价表【卫校书院校区鹤山书院5.4
表E.4.1 其他项目清单计价表
工程名称：卫校书院校区鹤山书院建筑翻新工程 |  |  | 标段： |  | 第1页 共1页
序号 | 项目名称 | 暂估(暂定) 金额(元) | 结算(确定) 金额(元) | 调整金额± (元) | 备注
1 | 暂列金额 |  |  |  | 详见本标准表E.4.2
2 | 专业工程暂估价 |  |  |  | 详见本标准表E.4.3
3 | 计日工 |  |  |  | 详见本标准表E.4.4
4 | 总承包服务费 |  |  |  | 详见本标准表E.4.5
5 | 合同中约定的其他项目
合 计 |  |  |  |  | -

## 表E.4.2 暂列金额明细表【卫校书院校区鹤山书院建筑5.5
表E.4.2 暂列金额明细表
工程名称：卫校书院校区鹤山书院建筑翻新工程 |  |  |  | 标段： |  |  | 第1页 共1页
序号 | 项目名称 | 计算基础 | 费率(%) | 暂定金额(元) | 确定金额(元) | 调整金额±(元) | 备注
1 | 合同价格调整暂列金额
2 | 未确定工程暂列金额
3 | 未确定服务暂列金额
4 | 未确定其他暂列金额
本页小计 |  | - | - |  |  |  | -
合 计 |  | - | - |  |  |  | -
注：1 本表由招标人填写“暂定金额”总额，采用费率计价方式计算暂定金额的，应分别填写“计算基础”“费率”，并计算填写“暂定金额”；采用总价计价方式计算暂定金额的，可直接填写“暂定金额”； 2 投标人应将上述暂定金额填写并计入投标总价； 3 结算时应按合同约定计算并填写“确定金额”。

## 表E.5.1 增值税计价表【卫校书院校区鹤山书院建筑翻5.6
表E.5.1 增值税计价表
工程名称：卫校书院校区鹤山书院建筑翻新工程 |  |  | 标段： |  | 第1页 共1页
序号 | 项目名称 | 计算基础说明 | 计算基础 | 税率(%) | 金额（元）
1 | 增值税 | 分部分项工程+措施项目+其他项目-专业工程暂估价-除税甲供材料和甲供设备费 |  | 9
合计