## 投标总价
投 标 总 价
工 程 名 称： |  | 姜堰区仲院小流域项目增做工程
合 同 编 号： |  | 2026
投标总价(小写)： |  | #REF! |  | (元)
(大写)： |  | #REF! |  | (元)
投 标 人： |  |  |  | (单位盖章)
法 定 代 表 人
(或委托代理人)： |  |  |  | (签字并盖章)
编 制 时 间：

## 3 表2-1工程项目总价表（挑选）
工程项目总价表
合同编号：2026 |  |  |  | 第1页 共1页
工程名称：姜堰区仲院小流域项目增做工程
序号 | 分类工程编码 | 工程项目名称 |  |  | 金额（元）
一 |  | 建筑工程分类分项工程量清单项目 |  |  | 0
1 |  | 清淤及挡墙 |  |  | 0
2 |  | 配套工程 |  |  | 0
3 |  | 绿化 |  |  | 0
二 |  | 设备采购和安装工程分类分项工程量清单项目 |  |  | 0
三 |  | 措施项目 |  |  | #REF!
四 |  | 其他项目 |  |  | 84207.07
五 |  | 零星工作项目 |  |  | 0
|  | 合计 |  |  | #REF!
【新点水利软件江苏版 V10.3.6】

## 5 表1-2建筑工程分类分项工程量清单
建筑工程分类分项工程量清单
合同编号：2026 | [9 empty] | 第1页 共6页
工程名称：姜堰区仲院小流域项目增做工程
序号 | 项目编码 | 项目名称 | 项目特征描述 | 项目工作内容 | 计量单位 |  | 工程数量 | 单价（元） | 合价（元） |  | 主要技术 条款编码 | 备注
1 |  | 清淤及挡墙 | [6 empty] | 0
1.1 | 500101 | 土方工程 |  |  |  |  | 1 |  | 0
1.1.1 | 500101002003 | 拆除工程 | 现状废弃泵站及破损护坡的拆除 |  | 项 |  | 1 |  | 0
1.1.2 | 500101002001 | 一般土方开挖 | 1、运距：投标人自行考虑报价 |  | m3 |  | 902 |  | 0
1.1.3 | 500103001001 | 一般土方填筑 | 1、运距：投标人自行考虑 |  | m3 |  | 2361 |  | 0
1.1.4 | 500103001002 | 一般土方填筑 | 1、土方外购（压实方，到工地价） |  | m3 |  | 1459 |  | 0
1.1.5 | 500104005001 | 其他疏浚或吹填 | 1.水力冲挖土方(泥浆泵) 至甲方指定部位，土壤类别及排泥管线长度综合考虑，含弃土区围堰费用及复垦费用 |  | m3 |  | 7342 |  | 0
1.1.6 | 500103001008 | 一般土方填筑 | 1、打坝（含土源费） |  | m3 |  | 210 |  | 0
1.1.7 | 500103001010 | 一般土方填筑 | 2、拆坝（含装车外运） |  | m3 |  | 210 |  | 0
1.1.8 | 500114002001 | 其他临时建筑工程 | 1、河道明水排除 2、包括围堰内河水一次性排除、施工期明排水（含外来明水、渗水、居民用水、雨水等）以及排涝费。 |  | 项 |  | 1 |  | 0
1.2 | 500109 | 混凝土工程 |  |  |  |  | 1 |  | 0
1.2.1 | 500109001002 | 普通混凝土 | 1.C30混凝土连梁 2.级配、拌制要求：混凝土搅拌、运输、浇筑、养护 3.备注：含模板制作、安装、拆除、运输 |  | m3 |  | 210 |  | 0
【新点水利软件江苏版 V10.3.6】
建筑工程分类分项工程量清单
合同编号：2026 | [9 empty] | 第2页 共6页
工程名称：姜堰区仲院小流域项目增做工程
序号 | 项目编码 | 项目名称 | 项目特征描述 | 项目工作内容 | 计量单位 |  | 工程数量 | 单价（元） | 合价（元） |  | 主要技术 条款编码 | 备注
1.2.2 | 500109001006 | 普通混凝土 | 1.C25混凝土格梗 2.级配、拌制要求：混凝土搅拌、运输、浇筑、养护 3.备注：含模板制作、安装、拆除、运输 |  | m3 |  | 16.92 |  | 0
1.2.3 | 500109009002 | 伸缩缝 | 1、伸缩缝部位：盖梁 2、填料的种类、规格：20mm高压聚乙烯泡沫塑料板 |  | m2 |  | 16.15 |  | 0
1.2.4 | 500114001003 | 其他永久建筑工程 | 1、无纺土工布一层（10kn/m） |  | m2 |  | 2173.1 |  | 0
1.2.5 | 500112001005 | 预制混凝土构件 | 1.C30预制混凝土板 2.级配、拌制要求：混凝土搅拌、运输、浇筑、吊装、养护 3.备注：含模板制作、安装、拆除、运输 |  | m3 |  | 217.3 |  | 0
1.2.6 | 500108005001 | 钢筋混凝土预制桩 | 1、预制桩材料材质：C30钢筋混凝土预制桩（含钢筋、制作、吊装、运输、压桩） 2、桩位、桩径、桩长：25cm*25cm*5m |  | 根 |  | 701 |  | 0
1.2.7 | 500112001004 | 预制混凝土构件 | 1、构件结构尺寸：10cm厚联锁式预制块 2、土工布10KN/M2 3、5cm中粗砂 |  | m2 |  | 328 |  | 0
1.2.8 | 500111001001 | 钢筋加工及安装 | 钢筋加工及安装 |  | t |  | 45.684 |  | 0
2 |  | 配套工程 |  |  |  |  | 1 |  | 0
2.1 | 500101001001 | 场地平整 | 1、场地平整压实 |  | m2 |  | 272 |  | 0
2.2 | 500101002002 | 一般土方开挖 | 1、运距：投标人自行考虑报价 |  | m3 |  | 50 |  | 0
2.3 | 500103001011 | 一般土方填筑 | 1、运距：投标人自行考虑 |  | m3 |  | 50 |  | 0
【新点水利软件江苏版 V10.3.6】
建筑工程分类分项工程量清单
合同编号：2026 | [9 empty] | 第3页 共6页
工程名称：姜堰区仲院小流域项目增做工程
序号 | 项目编码 | 项目名称 | 项目特征描述 | 项目工作内容 | 计量单位 |  | 工程数量 | 单价（元） | 合价（元） |  | 主要技术 条款编码 | 备注
2.4 | 500108005002 | 钢筋混凝土预制桩 | 1、预制桩材料材质：C30钢筋混凝土预制桩（含钢筋、制作、吊装、运输、压桩） 2、桩位、桩径、桩长：25cm*25cm*3m |  | 根 |  | 16 |  | 0
2.5 | 500109001039 | 普通混凝土 | 1.C30混凝土连梁 2.级配、拌制要求：混凝土搅拌、运输、浇筑、养护 3.备注：含模板制作、安装、拆除、运输 |  | m3 |  | 1.78 |  | 0
2.6 | 500112001007 | 预制混凝土构件 | 1.C30预制混凝土板 2.级配、拌制要求：混凝土搅拌、运输、浇筑、吊装、养护 3.备注：含模板制作、安装、拆除、运输 |  | m3 |  | 1.41 |  | 0
2.7 | 500114001035 | 其他永久建筑工程 | 1、无纺土工布一层（10kn/m） |  | m2 |  | 42.91 |  | 0
2.8 | 500111001009 | 钢筋加工及安装 | 钢筋加工及安装 |  | t |  | 0.479 |  | 0
2.9 | 500105006001 | 砌砖 | 1、品种、规格及强度等级：MU15水泥标准砖 2、砂浆强度等级及配合比：C10水泥砂浆 3、部位：台阶及耳墙 |  | m3 |  | 35.78 |  | 0
2.10 | 500105010001 | 砌体砂浆抹面 | 1、砂浆强度等级及配合比：1：2水泥砂浆 2、抹面厚度：2cm 3、部位：台阶处及耳墙 |  | m2 |  | 207.68 |  | 0
2.11 | 500103007012 | 垫层料填筑 | 1.12cmC25素混凝土 |  | m2 |  | 11.04 |  | 0
2.12 | 500103007013 | 垫层料填筑 | 1.人工填筑砂石15cm |  | m2 |  | 11.04 |  | 0
【新点水利软件江苏版 V10.3.6】
建筑工程分类分项工程量清单
合同编号：2026 | [9 empty] | 第4页 共6页
工程名称：姜堰区仲院小流域项目增做工程
序号 | 项目编码 | 项目名称 | 项目特征描述 | 项目工作内容 | 计量单位 |  | 工程数量 | 单价（元） | 合价（元） |  | 主要技术 条款编码 | 备注
2.13 | 500109001040 | 普通混凝土 | 1.C25混凝土格梗 2.级配、拌制要求：混凝土搅拌、运输、浇筑、养护 3.备注：含模板制作、安装、拆除、运输 |  | m3 |  | 5.7 |  | 0
2.14 | 500114001032 | 其他永久建筑工程 | 1、安全警示牌（含C25混凝土基础40*40*60cm） |  | 套 |  | 6 |  | 0
2.15 | 500109001036 | 普通混凝土 | 1.C25混凝土底板 2.级配、拌制要求：混凝土搅拌、运输、浇筑、养护 3.备注：含模板制作、安装、拆除、运输 |  | m3 |  | 2.09 |  | 0
2.16 | 500109001037 | 普通混凝土 | 1.C35挡墙 2.级配、拌制要求：混凝土搅拌、运输、浇筑、养护 3.备注：含模板制作、安装、拆除、运输 |  | m3 |  | 1.56 |  | 0
2.17 | 500109001038 | 普通混凝土 | 1.C30混凝土压顶 2.级配、拌制要求：混凝土搅拌、运输、浇筑、养护 3.备注：含模板制作、安装、拆除、运输 |  | m3 |  | 0.45 |  | 0
2.18 | 500114001036 | 其他永久建筑工程 | 1.承插式φ600钢筋混凝土管道直径600mm 2.管道闭水试验 管径600mm以内 3. C30砼基础99*31.2cm |  | m |  | 12 |  | 0
2.19 | 500114001037 | 其他永久建筑工程 | 1.pvc-u双壁波纹管 SN8 2.管道闭水试验 管径400mm以内 |  | m |  | 36 |  | 0
【新点水利软件江苏版 V10.3.6】
建筑工程分类分项工程量清单
合同编号：2026 | [9 empty] | 第5页 共6页
工程名称：姜堰区仲院小流域项目增做工程
序号 | 项目编码 | 项目名称 | 项目特征描述 | 项目工作内容 | 计量单位 |  | 工程数量 | 单价（元） | 合价（元） |  | 主要技术 条款编码 | 备注
2.20 | 500114001034 | 其他永久建筑工程 | 1.d1000雨水井（含球墨铸铁井盖、防坠网、爬梯）井深3m内 2.做法详见设计文件 |  | 座 |  | 2 |  | 0
3 |  | 绿化 | [6 empty] | 0
3.1 | 500114001001 | 其他永久建筑工程 | 1.绿地平整（含杂树清除、碎渣、碎石翻捡等一切影响苗木施工的附着物或掺杂物的清理及外运） |  | m2 |  | 12016 |  | 0
3.2 | 500114001002 | 其他永久建筑工程 | 1.红叶石楠球 2.H100-120cmP120cm 3.球形饱满，不脱脚 4.二级养护两年，包成活 |  | 株 |  | 68 |  | 0
3.3 | 500114001038 | 其他永久建筑工程 | 1.美人蕉 2.H60cm以上P30cm 3.3-4芽/塘，9塘/㎡ 4.二级养护两年，包成活 |  | m2 |  | 150 |  | 0
3.4 | 500114001004 | 其他永久建筑工程 | 1.鸢尾 2.H35cmP25cm 3.德国大花鸢尾，49株/㎡ 4.二级养护两年，包成活 |  | m2 |  | 188 |  | 0
3.5 | 500114001005 | 其他永久建筑工程 | 1.草皮 2.百慕大混播黑麦草，满铺，无缝拼接 3.二级养护两年，包成活 |  | m2 |  | 2580 |  | 0
3.6 | 500114001006 | 其他永久建筑工程 | 1.姬岩垂草 2.密植法，铺植覆盖度80%以上 3.二级养护两年，包成活 |  | m2 |  | 2836 |  | 0
【新点水利软件江苏版 V10.3.6】
建筑工程分类分项工程量清单
合同编号：2026 | [9 empty] | 第6页 共6页
工程名称：姜堰区仲院小流域项目增做工程
序号 | 项目编码 | 项目名称 | 项目特征描述 | 项目工作内容 | 计量单位 |  | 工程数量 | 单价（元） | 合价（元） |  | 主要技术 条款编码 | 备注
3.7 | 500114001007 | 其他永久建筑工程 | 1.草籽 2.狗牙根混播黑麦草，籽播20g/㎡ 3.二级养护两年，包成活 |  | m2 |  | 6242 |  | 0
3.8 | 500114001008 | 其他永久建筑工程 | 1.树木修剪 2.暂估，按现场实际计量，倒伏的数需清理 3.修剪后树枝整理、垃圾外运等 |  | 株 |  | 20 |  | 0
|  | 合计 | [6 empty] | 0
【新点水利软件江苏版 V10.3.6】

## 7 表1-4措施项目清单
措施项目清单
工程名称：姜堰区仲院小流域项目增做工程 | [5 empty] | 第1页 共1页
序号 | 项目名称 | 项目特征描述 | 单位 | 数量 | 单价（元） |  | 合价（元） | 备注
1 | 环境保护措施（投标时不下浮，业主控制使用，按实支付） |  | 项 | 1 | 8420.71 |  | 8420.71
2 | 安全文明措施（投标时不下浮，业主控制使用，按实支付） |  | 项 | 1 | 42103.54 |  | 42103.54
3 | 临时工程（含临时用电场内外接电费用（变压器租用、电缆架设、控制柜等）及除围挡、临时道路以外的其他临时工程） |  | 项 | 1 |  |  | 0
4 | 交通工程（含施工临时道路修筑、维护、拆除装车外运，利用现有道路后赔偿、恢复，其他未提及项目等） |  | 项 | 1 |  |  | 0
5 | 保险费（含有工程一切险、第三者责任险、工伤保险等费用） |  | 项 | 1 |  |  | 0
6 | 扬尘污染整治专项费（含围挡、公益广告等）（投标时不下浮，业主控制使用、按实支付） |  | 项 | 1 | 5052.42 |  | 5052.42
7 | 大型施工设备安拆费 |  | 项 | 1 |  |  | 0
| 合计 | [5 empty] | #REF!

## 8 表1-5其他项目清单
其他项目清单
合同编号：2026 |  |  |  | 第1页 共1页
工程名称：姜堰区仲院小流域项目增做工程
序号 | 项目名称 | 金额 |  |  | 备注
1 | 预留金 | 84207.07
| 合计 | 84207.07
【新点水利软件江苏版 V10.3.6】