## 扉-1 招标工程量清单扉页
|  | 淮海初级中学改造提升项目 |  |  | 工程
招 标 工 程 量 清 单
招 标 人： |  |  | 造价咨询人：
| （单位盖章） |  |  | (单位资质专用章)
法定代表人 或其授权人： |  |  | 法定代表人 或其授权人：
| (签字或盖章) |  |  | (签字或盖章)
编 制 人： |  |  | 复 核 人：
| (造价人员签字盖专用章) |  |  | (造价工程师签字盖专用章)
编 制 时 间： |  |  | 复 核 时 间：
扉-1

## 表-08 分部分项工程和单价措施项目清单与计价表【地面花池
分部分项工程和单价措施项目清单与计价表
工程名称：地面花池拆除及恢复 | [5 empty] | 标段：淮海初级中学改造提升项目 |  |  | 第 1 页 共 1 页
序号 | 项目编码 | 项目名称 | 项目特征描述 | 计量单位 | 工程量 |  | 金额（元）
[7 empty] | 综合单价 | 综合合价 |  | 其中：暂估价
拆除及恢复
1 | 04B001 | 拆除花池 | 1.拆除包含:四周砖砌体、花池内苗木、土石方、建筑垃圾外运等 2.运距:自行考虑 3.具体要求详见图纸说明及甲方要求 | m2 | 810
2 | 010404001001 | 垫层 | 1.垫层材料种类、配合比、厚度:100厚级配碎石 2.压实度≥97% | m3 | 81
3 | 010501001001 | 垫层 | 1.混凝土种类:预拌 2.混凝土强度等级:C15 3.厚度：16cm(Fr不小于4.0MPa) | m3 | 129.6
4 | 040203003001 | 透层、粘层 | 1.材料品种:乳化沥青 2.喷油量:0.8kg/m2 | m2 | 810
5 | 040203006001 | 沥青混凝土 | 1.沥青品种:道路沥青 2.沥青混凝土种类:AC-13C细粒式沥青混凝土 3.厚度:6cm 4.道路恢复区域修复后与整体道路高程一致 | m2 | 810
分部分项合计
措施项目
单价措施合计
合 计
注：为计取规费等的使用，可在表中增设其中：“定额人工费”。
表—08

## 表-11 总价措施项目清单与计价表【地面花池拆除及恢复】
总价措施项目清单与计价表
工程名称：地面花池拆除及恢复 |  |  |  | 标段：淮海初级中学改造提升项目 |  |  |  | 第 1 页 共 1 页
序号 | 项目编码 | 项目名称 | 计算基础 |  | 费率 (%) | 金额 (元) | 调整 费率 (%) |  | 调整后 金额(元) | 备注
1 | 041109001001 | 安全文明施工费
1.1 | 1.1 | 基本费 | 分部分项合计+技术措施项目合计-分部分项设备费-技术措施项目设备费 |  | 1.5
1.2 | 1.2 | 增加费 | 分部分项合计+技术措施项目合计-分部分项设备费-技术措施项目设备费 |  | 0
1.3 | 1.3 | 扬尘污染防治增加费 | 分部分项合计+技术措施项目合计-分部分项设备费-技术措施项目设备费 |  | 0.31
2 | 041109010001 | 按质论价 | 分部分项合计+技术措施项目合计-分部分项设备费-技术措施项目设备费 |  | 0
3 | 041109002001 | 夜间施工 | 分部分项合计+技术措施项目合计-分部分项设备费-技术措施项目设备费
4 | 041109003001 | 二次搬运 | 分部分项合计+技术措施项目合计-分部分项设备费-技术措施项目设备费
5 | 041109004001 | 冬雨季施工 | 分部分项合计+技术措施项目合计-分部分项设备费-技术措施项目设备费
6 | 041109006001 | 地上、地下设施、建筑物的临时保护设施 | 分部分项合计+技术措施项目合计-分部分项设备费-技术措施项目设备费
7 | 041109007001 | 已完工程及设备保护 | 分部分项合计+技术措施项目合计-分部分项设备费-技术措施项目设备费
8 | 041109008001 | 临时设施 | 分部分项合计+技术措施项目合计-分部分项设备费-技术措施项目设备费
9 | 041109009001 | 赶工措施 | 分部分项合计+技术措施项目合计-分部分项设备费-技术措施项目设备费
10 | 041109011001 | 建筑工人实名制 | 分部分项合计+技术措施项目合计-分部分项设备费-技术措施项目设备费 | [6 empty] | 建筑工人实名制设备由建筑工人工资专用账户开户银行提供的，建筑工人实名制费用按表中费率乘以0.5系数计取
11 | 041109012001 | 特殊施工降效 | 分部分项合计+技术措施项目合计-分部分项设备费-技术措施项目设备费
12 | 041109013001 | 交通组织维护 | 分部分项合计+技术措施项目合计-分部分项设备费-技术措施项目设备费
13 | 041109014001 | 协管费 | 分部分项合计+技术措施项目合计-分部分项设备费-技术措施项目设备费
14 | 041109015001 | 智慧工地费用 | 分部分项合计+技术措施项目合计-分部分项设备费-技术措施项目设备费
合 计
编制人（造价人员）： |  |  |  | 复核人（造价工程师）：
表-11

## 表-12 其他项目清单与计价汇总表【地面花池拆除及恢复】
其他项目清单与计价汇总表
工程名称：地面花池拆除及恢复 |  | 标段：淮海初级中学改造提升项目 |  |  | 第 1 页 共 1 页
序号 | 项目名称 |  | 金额（元） | 结算金额（元） |  | 备注
一 | 其他项目
1 | 暂列金额 |  |  |  |  | 明细详见表-12-1
2 | 暂估价
2.1 | 材料(工程设备)暂估价 |  | - |  |  | 明细详见表-12-2
2.2 | 专业工程暂估价 |  |  |  |  | 明细详见表-12-3
3 | 计日工 |  |  |  |  | 明细详见表-12-4
4 | 总承包服务费 |  |  |  |  | 明细详见表-12-5
5 | 索赔与现场签证 |  | - |  |  | 明细详见表-12-6
合 计 | [5 empty] | —
表—12

## 表-13 规费、税金项目清单与计价表【地面花池拆除及恢复】
规费、税金项目清单与计价表
工程名称：地面花池拆除及恢复 |  |  | 标段：淮海初级中学改造提升项目 |  | 第 1 页 共 1 页
序号 | 项目名称 | 计算基础 |  | 计算基数 |  | 计算费率(%) | 金额(元)
1 | 规费 | 社会保险费+住房公积金+环境保护税
1.1 | 社会保险费 | 分部分项工程+措施项目+其他项目-分部分项设备费-技术措施项目设备费 |  |  |  | 2
1.2 | 住房公积金 | 分部分项工程+措施项目+其他项目-分部分项设备费-技术措施项目设备费 |  |  |  | 0.34
1.3 | 环境保护税 | 分部分项工程+措施项目+其他项目-分部分项设备费-技术措施项目设备费 |  |  |  | 0.1
2 | 税金 | 分部分项工程+措施项目+其他项目+规费-(甲供材料费+甲供主材费+甲供设备费)/1.01 |  |  |  | 9
合 计
表—13

## 表-08 分部分项工程和单价措施项目清单与计价表【路面提升
分部分项工程和单价措施项目清单与计价表
工程名称：路面提升工程 | [5 empty] | 标段：淮海初级中学改造提升项目 |  |  | 第 1 页 共 1 页
序号 | 项目编码 | 项目名称 | 项目特征描述 | 计量单位 | 工程量 |  | 金额（元）
[7 empty] | 综合单价 | 综合合价 |  | 其中：暂估价
道路工程
1 | 040201021001 | 土工合成材料 | 1.材料品种、规格:抗裂贴 2.搭接方式:满足规范要求 | m2 | 1049.46
2 | 040203003001 | 透层、粘层 | 1.材料品种:乳化沥青 2.喷油量:0.8kg/m2 | m2 | 9881.86
3 | 040203006001 | 沥青混凝土 | 1.沥青品种:道路沥青 2.沥青混凝土种类:AC-13C细粒式沥青混泥土 3.厚度:6cm | m2 | 8435.86
4 | 040203006002 | 沥青混凝土(浅灰色) | 1.沥青品种:道路沥青 2.沥青混凝土种类:AC-13C细粒式沥青混泥土 3.厚度:6cm | m2 | 1446
5 | 040205006001 | 标线 | 热熔标线及导向箭头 | m2 | 340.98
6 | 040205006002 | 标线 | 白色普通划线漆 | m2 | 110.22
分部分项合计
措施项目
7 | 041106001001 | 大型机械设备进出场及安拆 |  | 项 | 1
单价措施合计
合 计
注：为计取规费等的使用，可在表中增设其中：“定额人工费”。
表—08

## 表-11 总价措施项目清单与计价表【路面提升工程】
总价措施项目清单与计价表
工程名称：路面提升工程 |  |  |  | 标段：淮海初级中学改造提升项目 |  |  |  | 第 1 页 共 1 页
序号 | 项目编码 | 项目名称 | 计算基础 |  | 费率 (%) | 金额 (元) | 调整 费率 (%) |  | 调整后 金额(元) | 备注
1 | 041109001001 | 安全文明施工费
1.1 | 1.1 | 基本费 | 分部分项合计+技术措施项目合计-分部分项设备费-技术措施项目设备费 |  | 1.5
1.2 | 1.2 | 增加费 | 分部分项合计+技术措施项目合计-分部分项设备费-技术措施项目设备费 |  | 0
1.3 | 1.3 | 扬尘污染防治增加费 | 分部分项合计+技术措施项目合计-分部分项设备费-技术措施项目设备费 |  | 0.31
2 | 041109010001 | 按质论价 | 分部分项合计+技术措施项目合计-分部分项设备费-技术措施项目设备费 |  | 0
3 | 041109002001 | 夜间施工 | 分部分项合计+技术措施项目合计-分部分项设备费-技术措施项目设备费
4 | 041109003001 | 二次搬运 | 分部分项合计+技术措施项目合计-分部分项设备费-技术措施项目设备费
5 | 041109004001 | 冬雨季施工 | 分部分项合计+技术措施项目合计-分部分项设备费-技术措施项目设备费
6 | 041109006001 | 地上、地下设施、建筑物的临时保护设施 | 分部分项合计+技术措施项目合计-分部分项设备费-技术措施项目设备费
7 | 041109007001 | 已完工程及设备保护 | 分部分项合计+技术措施项目合计-分部分项设备费-技术措施项目设备费
8 | 041109008001 | 临时设施 | 分部分项合计+技术措施项目合计-分部分项设备费-技术措施项目设备费
9 | 041109009001 | 赶工措施 | 分部分项合计+技术措施项目合计-分部分项设备费-技术措施项目设备费
10 | 041109011001 | 建筑工人实名制 | 分部分项合计+技术措施项目合计-分部分项设备费-技术措施项目设备费 | [6 empty] | 建筑工人实名制设备由建筑工人工资专用账户开户银行提供的，建筑工人实名制费用按表中费率乘以0.5系数计取
11 | 041109012001 | 特殊施工降效 | 分部分项合计+技术措施项目合计-分部分项设备费-技术措施项目设备费
12 | 041109013001 | 交通组织维护 | 分部分项合计+技术措施项目合计-分部分项设备费-技术措施项目设备费
13 | 041109014001 | 协管费 | 分部分项合计+技术措施项目合计-分部分项设备费-技术措施项目设备费
14 | 041109015001 | 智慧工地费用 | 分部分项合计+技术措施项目合计-分部分项设备费-技术措施项目设备费
合 计
编制人（造价人员）： |  |  |  | 复核人（造价工程师）：
表-11

## 表-12 其他项目清单与计价汇总表【路面提升工程】
其他项目清单与计价汇总表
工程名称：路面提升工程 |  | 标段：淮海初级中学改造提升项目 |  |  | 第 1 页 共 1 页
序号 | 项目名称 |  | 金额（元） | 结算金额（元） |  | 备注
一 | 其他项目
1 | 暂列金额 |  |  |  |  | 明细详见表-12-1
2 | 暂估价
2.1 | 材料(工程设备)暂估价 |  | - |  |  | 明细详见表-12-2
2.2 | 专业工程暂估价 |  |  |  |  | 明细详见表-12-3
3 | 计日工 |  |  |  |  | 明细详见表-12-4
4 | 总承包服务费 |  |  |  |  | 明细详见表-12-5
5 | 索赔与现场签证 |  | - |  |  | 明细详见表-12-6
合 计 | [5 empty] | —
表—12

## 表-13 规费、税金项目清单与计价表【路面提升工程】
规费、税金项目清单与计价表
工程名称：路面提升工程 |  |  | 标段：淮海初级中学改造提升项目 |  | 第 1 页 共 1 页
序号 | 项目名称 | 计算基础 |  | 计算基数 |  | 计算费率(%) | 金额(元)
1 | 规费 | 社会保险费+住房公积金+环境保护税
1.1 | 社会保险费 | 分部分项工程+措施项目+其他项目-分部分项设备费-技术措施项目设备费 |  |  |  | 2
1.2 | 住房公积金 | 分部分项工程+措施项目+其他项目-分部分项设备费-技术措施项目设备费 |  |  |  | 0.34
1.3 | 环境保护税 | 分部分项工程+措施项目+其他项目-分部分项设备费-技术措施项目设备费 |  |  |  | 0.1
2 | 税金 | 分部分项工程+措施项目+其他项目+规费-(甲供材料费+甲供主材费+甲供设备费)/1.01 |  |  |  | 9
合 计
表—13

## 表-08 分部分项工程和单价措施项目清单与计价表【景观及绿
分部分项工程和单价措施项目清单与计价表
工程名称：景观及绿化工程 | [5 empty] | 标段：淮海初级中学改造提升项目 |  |  | 第 1 页 共 1 页
序号 | 项目编码 | 项目名称 | 项目特征描述 | 计量单位 | 工程量 |  | 金额（元）
[7 empty] | 综合单价 | 综合合价 |  | 其中：暂估价
绿化工程
1 | 050102001001 | 栽植乔木 | 1.种类:香樟，带土球 2.胸径或干径:φ=30cm 3.株高、冠径:P=300cm 4.保留树冠，树形优美 5.一级养护，养护期3年 | 株 | 26
2 | 050102001002 | 栽植乔木 | 1.种类:垂丝海棠 2.胸径或干径:d=8cm 3.株高、冠径:P=200cm 4.养护期:一级养护，养护期3年 5.保留树冠，树形优美 | 株 | 10
3 | 050102012001 | 铺种草皮 | 1、品种：天堂草328满铺 2、下铺5cm厚黄砂 3、一级养护，养护期3年 | m2 | 119
文化墙
4 | 010101003003 | 挖沟槽土方 | 1.土壤类别:一、二类土 2.挖土深度:2m 内 3.弃土运距:投标人自行考虑 | m3 | 19.14
5 | 010103001003 | 回填方 | 1.密实度要求:夯填 2.填方材料品种:素土 3.填方粒径要求:符合规范要求 4.填方来源、运距:投标人自行考虑 | m3 | 14.05
6 | 010103002003 | 余方弃置 | 1.废弃料品种:素土 2.运距:投标人自行考虑 | m3 | 5.09
7 | 010404001003 | 垫层 | 1.垫层材料种类、配合比、厚度:100厚碎石垫层 | m3 | 1.32
8 | 010501001003 | 垫层 | 1.混凝土种类:预拌 2.混凝土强度等级:C15 | m3 | 1.32
9 | 010401001003 | 砖基础 | 1.砖品种、规格、强度等级:MU7.5机砖 2.基础类型:圆形 3.砂浆强度等级:水泥砂浆M5.0 | m3 | 2.49
10 | 010401003002 | 实心砖墙 | 1.砖品种、规格、强度等级:MU10混凝土实心砖 2.墙体类型:外墙 3.砂浆强度等级、配合比:水泥砂浆M7.5 | m3 | 5.47
11 | 010502002002 | 构造柱 | 1.混凝土种类:预拌 2.混凝土强度等级:C25 | m3 | 0.93
12 | 010503004002 | 圈梁 | 1.混凝土种类:预拌 2.混凝土强度等级:C25 | m3 | 1
13 | 010507005002 | 扶手、压顶 | 1.断面尺寸:370*120 2.混凝土种类:预拌 3.混凝土强度等级:C25 | m3 | 0.49
14 | 010503002001 | 矩形梁 | 1.混凝土种类:预拌 2.混凝土强度等级:C25 | m3 | 0.72
15 | 010515001008 | 现浇构件钢筋 | 1.钢筋种类、规格:Φ10 三级钢 | t | 0.177
16 | 010515001009 | 现浇构件钢筋 | 1.钢筋种类、规格:Φ12 三级钢 | t | 0.072
17 | 010515001012 | 现浇构件钢筋 | 1.钢筋种类、规格:Φ14 三级钢 | t | 0.128
18 | 010515001010 | 现浇构件钢筋 | 1.钢筋种类、规格:Φ16 三级钢 | t | 0.008
19 | 010515001011 | 现浇构件钢筋 | 1.钢筋种类、规格:Φ6 砌体加固筋 | t | 0.028
20 | 011207001001 | 墙面装饰板 | 5厚耐候钢板，木色氟碳漆饰面 | m2 | 9.62
21 | 011207001002 | 墙面装饰板 | 60厚原木板 | m2 | 7.52
22 | 010607002001 | 成品栅栏 | 200*200*1方通，氟碳漆饰面 | m2 | 4.71
23 | 011201001001 | 墙面一般抹灰 | 1.20厚1:3水泥砂浆打底分遍赶平 2.素水泥砂浆一道甩毛(内掺建筑胶) | m2 | 65.3
24 | 011204003001 | 块料墙面 | 240*60*5厚表皮砖贴面 | m2 | 16.86
25 | 011407001001 | 墙面喷刷涂料 | 1、乳胶漆外墙涂料 2、柔性耐水腻子两道 | m2 | 65.3
树池坐凳
26 | 010101003001 | 挖沟槽土方 | 1.土壤类别:一、二类土 2.挖土深度:2m 内 3.弃土运距:投标人自行考虑 | m3 | 40.81
27 | 010103001001 | 回填方 | 1.密实度要求:夯填 2.填方材料品种:素土 3.填方粒径要求:符合规范要求 4.填方来源、运距:投标人自行考虑 | m3 | 26.21
28 | 010103002001 | 余方弃置 | 1.废弃料品种:素土 2.运距:投标人自行考虑 | m3 | 14.6
29 | 010404001001 | 垫层 | 1.垫层材料种类、配合比、厚度:100厚碎石垫层 | m3 | 7.3
30 | 010501001001 | 垫层 | 1.混凝土种类:预拌 2.混凝土强度等级:C15 | m3 | 7.3
31 | 010401001001 | 砖基础 | 1.砖品种、规格、强度等级:MU7.5机砖 2.基础类型:圆形 3.砂浆强度等级:水泥砂浆M5.0 | m3 | 22.21
32 | 011206001001 | 石材零星项目 | 1.20厚芝麻白光面花岗岩 2.30厚1：3水泥砂浆结合层 | m2 | 51.81
33 | 011206001002 | 石材零星项目 | 1.100厚芝麻白光面花岗岩，外侧磨1/4圆 2.30厚1：3水泥砂浆结合层 | m2 | 40.04
粟裕雕塑背景墙
34 | 010101003002 | 挖沟槽土方 | 1.土壤类别:一、二类土 2.挖土深度:2m 内 3.弃土运距:投标人自行考虑 | m3 | 4.06
35 | 010103001002 | 回填方 | 1.密实度要求:夯填 2.填方材料品种:素土 3.填方粒径要求:符合规范要求 4.填方来源、运距:投标人自行考虑 | m3 | 2.88
36 | 010103002002 | 余方弃置 | 1.废弃料品种:素土 2.运距:投标人自行考虑 | m3 | 1.18
37 | 010401001002 | 砖基础 | 1.砖品种、规格、强度等级:MU7.5机砖 2.基础类型:圆形 3.砂浆强度等级:水泥砂浆M5.0 | m3 | 0.66
38 | 010401003001 | 实心砖墙 | 1.砖品种、规格、强度等级:MU10混凝土实心砖 2.墙体类型:外墙 3.砂浆强度等级、配合比:水泥砂浆M7.5 | m3 | 0.56
39 | 010404001002 | 垫层 | 1.垫层材料种类、配合比、厚度:100厚碎石垫层 | m3 | 0.26
40 | 010501001002 | 垫层 | 1.混凝土种类:预拌 2.混凝土强度等级:C15 | m3 | 0.26
41 | 010502002001 | 构造柱 | 1.混凝土种类:预拌 2.混凝土强度等级:C25 | m3 | 0.68
42 | 010503004001 | 圈梁 | 1.混凝土种类:预拌 2.混凝土强度等级:C25 | m3 | 0.13
43 | 010507005001 | 扶手、压顶 | 1.断面尺寸:370*120 2.混凝土种类:预拌 3.混凝土强度等级:C25 | m3 | 0.11
44 | 010515001001 | 现浇构件钢筋 | 1.钢筋种类、规格:Φ6 三级钢 | t | 0.129
45 | 010515001002 | 现浇构件钢筋 | 1.钢筋种类、规格:Φ8 三级钢 | t | 0.03
46 | 010515001003 | 现浇构件钢筋 | 1.钢筋种类、规格:Φ10 三级钢 | t | 0.009
47 | 010515001004 | 现浇构件钢筋 | 1.钢筋种类、规格:Φ12 三级钢 | t | 0.062
48 | 010515001005 | 现浇构件钢筋 | 1.钢筋种类、规格:Φ6 砌体加固筋 | t | 0.004
49 | 011204001001 | 石材墙面 | 1.墙体类型:直形 2.安装方式:挂贴 3.面层材料品种、规格、颜色:20厚600*600芝麻白花岗岩 | m2 | 13.31
50 | 011203001001 | 零星项目一般抹灰 | 压顶抹30厚1：2水泥砂浆 | m2 | 1.21
雕塑、广告字
51 | 05B001 | 雕塑、广告字 | 1.具体说明详见图纸 | 项 | 1
井盖抬高、雕塑转移
52 | 010401011001 | 井盖提升 | 1、具体做法详见图纸说明 2、工程量暂定，以现场实际工程量为准 | 座 | 200
53 | 05B002 | 雕塑转移 | 1.配合甲方要求转移，安装到位 | 项 | 1
分部分项合计
措施项目
54 | 050403001001 | 树木支撑架 |  | 株 | 22
55 | 050403001002 | 树木支撑架 |  | 株 | 10
56 | 050403002001 | 草绳绕树干 |  | 株 | 22
57 | 011702001001 | 基础垫层 模板 | 1.混凝土种类:预拌 2.混凝土强度等级:C15 | m2 | 19.5
58 | 011702003001 | 构造柱 模板 | 1.混凝土种类:预拌 2.混凝土强度等级:C25 | m2 | 16.03
59 | 011702008001 | 圈梁 模板 | 1.混凝土种类:预拌 2.混凝土强度等级:C25 | m2 | 1.9
60 | 011702025001 | 现浇压顶 模板 | 1.断面尺寸:370*120 2.混凝土种类:预拌 3.混凝土强度等级:C25 | m2 | 4.8
61 | 011702006001 | 矩形梁 模板 | 1.混凝土种类:预拌 2.混凝土强度等级:C25 | m2 | 9.28
单价措施合计
合 计
注：为计取规费等的使用，可在表中增设其中：“定额人工费”。
表—08

## 表-11 总价措施项目清单与计价表【景观及绿化工程】
总价措施项目清单与计价表
工程名称：景观及绿化工程 |  |  |  | 标段：淮海初级中学改造提升项目 |  |  |  | 第 1 页 共 1 页
序号 | 项目编码 | 项目名称 | 计算基础 |  | 费率 (%) | 金额 (元) | 调整 费率 (%) |  | 调整后 金额(元) | 备注
1 | 050405001001 | 安全文明施工费
1.1 | 1.1 | 基本费 | 分部分项合计+技术措施项目合计-分部分项设备费-技术措施项目设备费 |  | 1
1.2 | 1.2 | 增加费 | 分部分项合计+技术措施项目合计-分部分项设备费-技术措施项目设备费 |  | 0
1.3 | 1.3 | 扬尘污染防治增加费 | 分部分项合计+技术措施项目合计-分部分项设备费-技术措施项目设备费 |  | 0.21
2 | 050405011001 | 按质论价 | 分部分项合计+技术措施项目合计-分部分项设备费-技术措施项目设备费 |  | 0
3 | 050405002001 | 夜间施工 | 分部分项合计+技术措施项目合计-分部分项设备费-技术措施项目设备费
4 | 050405003001 | 非夜间施工照明 | 分部分项合计+技术措施项目合计-分部分项设备费-技术措施项目设备费 | [6 empty] | 在计取非夜间施工照明费时，建筑工程、仿古工程、修缮土建部分仅地下室（地宫）部分可计取；单独装饰、安装工程、园林绿化工程、修缮安装部分仅特殊施工部位内施工项目可计取
5 | 050405004001 | 二次搬运 | 分部分项合计+技术措施项目合计-分部分项设备费-技术措施项目设备费
6 | 050405005001 | 冬雨季施工 | 分部分项合计+技术措施项目合计-分部分项设备费-技术措施项目设备费
7 | 050405007001 | 地上、地下设施、建筑物的临时保护设施 | 分部分项合计+技术措施项目合计-分部分项设备费-技术措施项目设备费
8 | 050405008001 | 已完工程及设备保护 | 分部分项合计+技术措施项目合计-分部分项设备费-技术措施项目设备费
9 | 050405009001 | 临时设施 | 分部分项合计+技术措施项目合计-分部分项设备费-技术措施项目设备费
10 | 050405010001 | 赶工措施 | 分部分项合计+技术措施项目合计-分部分项设备费-技术措施项目设备费
11 | 050405012001 | 建筑工人实名制 | 分部分项合计+技术措施项目合计-分部分项设备费-技术措施项目设备费 | [6 empty] | 建筑工人实名制设备由建筑工人工资专用账户开户银行提供的，建筑工人实名制费用按表中费率乘以0.5系数计取
12 | 050405013001 | 特殊施工降效 | 分部分项合计+技术措施项目合计-分部分项设备费-技术措施项目设备费
13 | 050405014001 | 协管费 | 分部分项合计+技术措施项目合计-分部分项设备费-技术措施项目设备费
14 | 050405015001 | 智慧工地费用 | 分部分项合计+技术措施项目合计-分部分项设备费-技术措施项目设备费
合 计
编制人（造价人员）： |  |  |  | 复核人（造价工程师）：
表-11

## 表-12 其他项目清单与计价汇总表【景观及绿化工程】
其他项目清单与计价汇总表
工程名称：景观及绿化工程 |  | 标段：淮海初级中学改造提升项目 |  |  | 第 1 页 共 1 页
序号 | 项目名称 |  | 金额（元） | 结算金额（元） |  | 备注
一 | 其他项目
1 | 暂列金额 |  |  |  |  | 明细详见表-12-1
2 | 暂估价
2.1 | 材料(工程设备)暂估价 |  | - |  |  | 明细详见表-12-2
2.2 | 专业工程暂估价 |  |  |  |  | 明细详见表-12-3
3 | 计日工 |  |  |  |  | 明细详见表-12-4
4 | 总承包服务费 |  |  |  |  | 明细详见表-12-5
5 | 索赔与现场签证 |  | - |  |  | 明细详见表-12-6
合 计 | [5 empty] | —
表—12

## 表-13 规费、税金项目清单与计价表【景观及绿化工程】
规费、税金项目清单与计价表
工程名称：景观及绿化工程 |  |  | 标段：淮海初级中学改造提升项目 |  | 第 1 页 共 1 页
序号 | 项目名称 | 计算基础 |  | 计算基数 |  | 计算费率(%) | 金额(元)
1 | 规费 | 社会保险费+住房公积金+环境保护税
1.1 | 社会保险费 | 分部分项工程+措施项目+其他项目-分部分项设备费-技术措施项目设备费 |  |  |  | 3.3
1.2 | 住房公积金 | 分部分项工程+措施项目+其他项目-分部分项设备费-技术措施项目设备费 |  |  |  | 0.55
1.3 | 环境保护税 | 分部分项工程+措施项目+其他项目-分部分项设备费-技术措施项目设备费 |  |  |  | 0.1
2 | 税金 | 分部分项工程+措施项目+其他项目+规费-(甲供材料费+甲供主材费+甲供设备费)/1.01 |  |  |  | 9
合 计
表—13

## 表-08 分部分项工程和单价措施项目清单与计价表【路灯工程】
分部分项工程和单价措施项目清单与计价表
工程名称：路灯工程 | [5 empty] | 标段：淮海初级中学改造提升项目 |  |  | 第 1 页 共 1 页
序号 | 项目编码 | 项目名称 | 项目特征描述 | 计量单位 | 工程量 |  | 金额（元）
[7 empty] | 综合单价 | 综合合价 |  | 其中：暂估价
整个项目
1 | 040101002001 | 挖沟槽土方 | 1.土壤类别:一、二类土 2.挖土深度:2m 内 | m3 | 167.81
2 | 040103001001 | 回填方 | 1.密实度要求:夯填 2.填方材料品种:素土 3.填方粒径要求:满足规范要求 4.填方来源、运距:投标人自行考虑 | m3 | 167.81
3 | 040801010001 | 落地式配电箱 | AL-M，报价含 基础接地等所有内容 | 台 | 1
4 | 040803001001 | 电缆 | ZRYJV22-4*16+1*16 | m | 86
5 | 040803001002 | 电缆 | YJV22-3*10 | m | 269.6
6 | 040804001001 | 配管 | 1.名称:电缆管 2.材质:镀锌钢管 3.规格:SC50 4.配置形式:埋地敷设 | m | 80
7 | 040804001002 | 配管 | 1.名称:电缆管 2.材质:PE塑料管 3.规格:DN40mm 4.配置形式:埋地敷设 | m | 269.6
8 | 040805001001 | 常规照明灯 | 220V LED（100W）IP67，灯杆灯具等由甲方确定，报价含基础施工等 | 套 | 16
9 | 010401011001 | 手孔井 | 电缆手孔井0.8*0.8*0.7，做法大样详图集07SD101-8 P120 | 座 | 5
分部分项合计
措施项目
单价措施合计
合 计
注：为计取规费等的使用，可在表中增设其中：“定额人工费”。
表—08

## 表-11 总价措施项目清单与计价表【路灯工程】
总价措施项目清单与计价表
工程名称：路灯工程 |  |  |  | 标段：淮海初级中学改造提升项目 |  |  |  | 第 1 页 共 1 页
序号 | 项目编码 | 项目名称 | 计算基础 |  | 费率 (%) | 金额 (元) | 调整 费率 (%) |  | 调整后 金额(元) | 备注
1 | 041109001001 | 安全文明施工费
1.1 | 1.1 | 基本费 | 分部分项合计+技术措施项目合计-分部分项设备费-技术措施项目设备费 |  | 1.2
1.2 | 1.2 | 增加费 | 分部分项合计+技术措施项目合计-分部分项设备费-技术措施项目设备费 |  | 0
1.3 | 1.3 | 扬尘污染防治增加费 | 分部分项合计+技术措施项目合计-分部分项设备费-技术措施项目设备费 |  | 0.1
2 | 041109010001 | 按质论价 | 分部分项合计+技术措施项目合计-分部分项设备费-技术措施项目设备费 |  | 0
3 | 041109002001 | 夜间施工 | 分部分项合计+技术措施项目合计-分部分项设备费-技术措施项目设备费
4 | 041109003001 | 二次搬运 | 分部分项合计+技术措施项目合计-分部分项设备费-技术措施项目设备费
5 | 041109004001 | 冬雨季施工 | 分部分项合计+技术措施项目合计-分部分项设备费-技术措施项目设备费
6 | 041109006001 | 地上、地下设施、建筑物的临时保护设施 | 分部分项合计+技术措施项目合计-分部分项设备费-技术措施项目设备费
7 | 041109007001 | 已完工程及设备保护 | 分部分项合计+技术措施项目合计-分部分项设备费-技术措施项目设备费
8 | 041109008001 | 临时设施 | 分部分项合计+技术措施项目合计-分部分项设备费-技术措施项目设备费
9 | 041109009001 | 赶工措施 | 分部分项合计+技术措施项目合计-分部分项设备费-技术措施项目设备费
10 | 041109011001 | 建筑工人实名制 | 分部分项合计+技术措施项目合计-分部分项设备费-技术措施项目设备费 | [6 empty] | 建筑工人实名制设备由建筑工人工资专用账户开户银行提供的，建筑工人实名制费用按表中费率乘以0.5系数计取
11 | 041109012001 | 特殊施工降效 | 分部分项合计+技术措施项目合计-分部分项设备费-技术措施项目设备费
12 | 041109013001 | 交通组织维护 | 分部分项合计+技术措施项目合计-分部分项设备费-技术措施项目设备费
13 | 041109014001 | 协管费 | 分部分项合计+技术措施项目合计-分部分项设备费-技术措施项目设备费
14 | 041109015001 | 智慧工地费用 | 分部分项合计+技术措施项目合计-分部分项设备费-技术措施项目设备费
合 计
编制人（造价人员）： |  |  |  | 复核人（造价工程师）：
表-11

## 表-12 其他项目清单与计价汇总表【路灯工程】
其他项目清单与计价汇总表
工程名称：路灯工程 |  | 标段：淮海初级中学改造提升项目 |  |  | 第 1 页 共 1 页
序号 | 项目名称 |  | 金额（元） | 结算金额（元） |  | 备注
一 | 其他项目
1 | 暂列金额 |  |  |  |  | 明细详见表-12-1
2 | 暂估价
2.1 | 材料(工程设备)暂估价 |  | - |  |  | 明细详见表-12-2
2.2 | 专业工程暂估价 |  |  |  |  | 明细详见表-12-3
3 | 计日工 |  |  |  |  | 明细详见表-12-4
4 | 总承包服务费 |  |  |  |  | 明细详见表-12-5
5 | 索赔与现场签证 |  | - |  |  | 明细详见表-12-6
合 计 | [5 empty] | —
表—12

## 表-13 规费、税金项目清单与计价表【路灯工程】
规费、税金项目清单与计价表
工程名称：路灯工程 |  |  | 标段：淮海初级中学改造提升项目 |  | 第 1 页 共 1 页
序号 | 项目名称 | 计算基础 |  | 计算基数 |  | 计算费率(%) | 金额(元)
1 | 规费 | 社会保险费+住房公积金+环境保护税
1.1 | 社会保险费 | 分部分项工程+措施项目+其他项目-分部分项设备费-技术措施项目设备费 |  |  |  | 2.1
1.2 | 住房公积金 | 分部分项工程+措施项目+其他项目-分部分项设备费-技术措施项目设备费 |  |  |  | 0.37
1.3 | 环境保护税 | 分部分项工程+措施项目+其他项目-分部分项设备费-技术措施项目设备费 |  |  |  | 0.1
2 | 税金 | 分部分项工程+措施项目+其他项目+规费-(甲供材料费+甲供主材费+甲供设备费)/1.01 |  |  |  | 9
合 计
表—13

## 表-08 分部分项工程和单价措施项目清单与计价表【外立面出
分部分项工程和单价措施项目清单与计价表
工程名称：外立面出新 | [5 empty] | 标段：淮海初级中学改造提升项目 |  |  | 第 1 页 共 1 页
序号 | 项目编码 | 项目名称 | 项目特征描述 | 计量单位 | 工程量 |  | 金额（元）
[7 empty] | 综合单价 | 综合合价 |  | 其中：暂估价
外立面墙砖（墙裙）
1 | 011204003001 | 块料墙面（墙裙） | 1.界面拉毛 + 1:3 水泥砂浆找平层（厚 15mm） 2.外墙聚合物水泥防水砂浆（厚 2mm） 3.粘结层：C2TE 外墙专用瓷砖粘结剂（薄贴 3～5mm） 4.面层：300×600 室外瓷砖（10mm） 5.缝部：聚合物抗裂勾缝剂，缝宽 5mm 顶端：L型304不锈钢压顶（板厚 1.5mm，挑檐 25mm，下翻 30mm，顶面向外 3% 找坡，压顶与面砖交接处满打耐候硅酮密封胶密封防水。） | m2 | 1300
拆除工程
2 | 011604002001 | 立面抹灰层拆除（求是楼） | 1.拆除部位:外墙 2.抹灰层种类:水泥砂浆 | m2 | 1402.4
3 | 011604002002 | 立面抹灰层拆除（弘毅楼） | 1.拆除部位:外墙 2.抹灰层种类:水泥砂浆 | m2 | 1997.8
4 | 011604002003 | 立面抹灰层拆除（明德楼） | 1.拆除部位:外墙 2.抹灰层种类:水泥砂浆 | m2 | 1262.2
5 | 011604002004 | 立面抹灰层拆除（行知楼） | 1.拆除部位:外墙 2.抹灰层种类:水泥砂浆 | m2 | 1648.1
6 | 011604002005 | 立面抹灰层拆除（至善楼） | 1.拆除部位:外墙 2.抹灰层种类:水泥砂浆 | m2 | 2071
7 | 011604002006 | 立面抹灰层拆除（翔宇楼） | 1.拆除部位:外墙 2.抹灰层种类:水泥砂浆 | m2 | 1081.7
8 | 011604002007 | 立面抹灰层拆除（男生宿舍） | 1.拆除部位:外墙 2.抹灰层种类:水泥砂浆 | m2 | 2356
9 | 011604002008 | 立面抹灰层拆除（女生宿舍） | 1.拆除部位:外墙 2.抹灰层种类:水泥砂浆 | m2 | 1116.3
10 | 011604002009 | 立面抹灰层拆除（原奥楼） | 1.拆除部位:外墙 2.抹灰层种类:水泥砂浆 | m2 | 1015.8
11 | 011604002010 | 立面抹灰层拆除（小围墙） | 1.拆除部位:外墙 2.抹灰层种类:水泥砂浆 | m2 | 71.1
外立面抹灰
12 | 011201001001 | 墙面一般抹灰（求是楼） | 1、6厚1：2.5水泥砂浆粉面，掺6%防水剂 2、12厚1：3水泥砂浆打底 3、刷界面处理剂一道 | m2 | 1402.4
13 | 011201001002 | 墙面一般抹灰（弘毅楼） | 1、6厚1：2.5水泥砂浆粉面，掺6%防水剂 2、12厚1：3水泥砂浆打底 3、刷界面处理剂一道 | m2 | 1997.8
14 | 011201001003 | 墙面一般抹灰（明德楼） | 1、6厚1：2.5水泥砂浆粉面，掺6%防水剂 2、12厚1：3水泥砂浆打底 3、刷界面处理剂一道 | m2 | 1262.2
15 | 011201001004 | 墙面一般抹灰（行知楼） | 1、6厚1：2.5水泥砂浆粉面，掺6%防水剂 2、12厚1：3水泥砂浆打底 3、刷界面处理剂一道 | m2 | 1648.1
16 | 011201001005 | 墙面一般抹灰（至善楼） | 1、6厚1：2.5水泥砂浆粉面，掺6%防水剂 2、12厚1：3水泥砂浆打底 3、刷界面处理剂一道 | m2 | 2071
17 | 011201001006 | 墙面一般抹灰（翔宇楼） | 1、6厚1：2.5水泥砂浆粉面，掺6%防水剂 2、12厚1：3水泥砂浆打底 3、刷界面处理剂一道 | m2 | 1081.7
18 | 011201001007 | 墙面一般抹灰（男生宿舍） | 1、6厚1：2.5水泥砂浆粉面，掺6%防水剂 2、12厚1：3水泥砂浆打底 3、刷界面处理剂一道 | m2 | 2356
19 | 011201001008 | 墙面一般抹灰（女生宿舍） | 1、6厚1：2.5水泥砂浆粉面，掺6%防水剂 2、12厚1：3水泥砂浆打底 3、刷界面处理剂一道 | m2 | 1116.3
20 | 011201001009 | 墙面一般抹灰（原奥楼） | 1、6厚1：2.5水泥砂浆粉面，掺6%防水剂 2、12厚1：3水泥砂浆打底 3、刷界面处理剂一道 | m2 | 1015.8
21 | 011201001010 | 墙面一般抹灰（小围墙） | 1、6厚1：2.5水泥砂浆粉面，掺6%防水剂 2、12厚1：3水泥砂浆打底 3、刷界面处理剂一道 | m2 | 71.1
外立面油漆
22 | 011407001001 | 墙面喷刷涂料（求是楼） | 1、乳胶漆外墙涂料 2、柔性耐水腻子两道 | m2 | 1402.4
23 | 011407001002 | 墙面喷刷涂料（弘毅楼） | 1、乳胶漆外墙涂料 2、柔性耐水腻子两道 | m2 | 1997.8
24 | 011407001003 | 墙面喷刷涂料（明德楼） | 1、乳胶漆外墙涂料 2、柔性耐水腻子两道 | m2 | 1262.2
25 | 011407001004 | 墙面喷刷涂料（行知楼） | 1、乳胶漆外墙涂料 2、柔性耐水腻子两道 | m2 | 1648.1
26 | 011407001005 | 墙面喷刷涂料（至善楼） | 1、乳胶漆外墙涂料 2、柔性耐水腻子两道 | m2 | 2071
27 | 011407001006 | 墙面喷刷涂料（翔宇楼） | 1、乳胶漆外墙涂料 2、柔性耐水腻子两道 | m2 | 1081.7
28 | 011407001007 | 墙面喷刷涂料（男生宿舍） | 1、乳胶漆外墙涂料 2、柔性耐水腻子两道 | m2 | 2356
29 | 011407001008 | 墙面喷刷涂料（女生宿舍） | 1、乳胶漆外墙涂料 2、柔性耐水腻子两道 | m2 | 1116.3
30 | 011407001009 | 墙面喷刷涂料（原奥楼） | 1、乳胶漆外墙涂料 2、柔性耐水腻子两道 | m2 | 1015.8
31 | 011407001010 | 墙面喷刷涂料（小围墙） | 1、乳胶漆外墙涂料 2、柔性耐水腻子两道 | m2 | 71.1
空调外机格栅
32 | 01B001 | 空调外机格栅 | 1.具体样式详见图纸说明 2.甲方要求为准 | 项 | 1
分部分项合计
措施项目
33 | 011701002001 | 脚手架 |  | m2 | 14022.4
单价措施合计
合 计
注：为计取规费等的使用，可在表中增设其中：“定额人工费”。
表—08

## 表-11 总价措施项目清单与计价表【外立面出新】
总价措施项目清单与计价表
工程名称：外立面出新 |  |  |  | 标段：淮海初级中学改造提升项目 |  |  |  | 第 1 页 共 1 页
序号 | 项目编码 | 项目名称 | 计算基础 |  | 费率 (%) | 金额 (元) | 调整 费率 (%) |  | 调整后 金额(元) | 备注
1 | 011707001001 | 安全文明施工费
1.1 | 1.1 | 基本费 | 分部分项合计+技术措施项目合计-分部分项设备费-技术措施项目设备费 |  | 3.1
1.2 | 1.2 | 增加费 | 分部分项合计+技术措施项目合计-分部分项设备费-技术措施项目设备费 |  | 0
1.3 | 1.3 | 扬尘污染防治增加费 | 分部分项合计+技术措施项目合计-分部分项设备费-技术措施项目设备费 |  | 0
2 | 011707010001 | 按质论价 | 分部分项合计+技术措施项目合计-分部分项设备费-技术措施项目设备费 |  | 0
3 | 011707002001 | 夜间施工 | 分部分项合计+技术措施项目合计-分部分项设备费-技术措施项目设备费
4 | 011707003001 | 非夜间施工照明 | 分部分项合计+技术措施项目合计-分部分项设备费-技术措施项目设备费 | [6 empty] | 在计取非夜间施工照明费时，建筑工程、仿古工程、修缮土建部分仅地下室（地宫）部分可计取；单独装饰、安装工程、园林绿化工程、修缮安装部分仅特殊施工部位内施工项目可计取
5 | 011707004001 | 二次搬运 | 分部分项合计+技术措施项目合计-分部分项设备费-技术措施项目设备费
6 | 011707005001 | 冬雨季施工 | 分部分项合计+技术措施项目合计-分部分项设备费-技术措施项目设备费
7 | 011707006001 | 地上、地下设施、建筑物的临时保护设施 | 分部分项合计+技术措施项目合计-分部分项设备费-技术措施项目设备费
8 | 011707007001 | 已完工程及设备保护 | 分部分项合计+技术措施项目合计-分部分项设备费-技术措施项目设备费
9 | 011707008001 | 临时设施 | 分部分项合计+技术措施项目合计-分部分项设备费-技术措施项目设备费
10 | 011707009001 | 赶工措施 | 分部分项合计+技术措施项目合计-分部分项设备费-技术措施项目设备费
11 | 011707011001 | 住宅分户验收 | 分部分项合计+技术措施项目合计-分部分项设备费-技术措施项目设备费 | [6 empty] | 在计取住宅分户验收时，大型土石方工程、桩基工程和地下室部分不计入计费基础
12 | 011707012001 | 建筑工人实名制 | 分部分项合计+技术措施项目合计-分部分项设备费-技术措施项目设备费 | [6 empty] | 建筑工人实名制设备由建筑工人工资专用账户开户银行提供的，建筑工人实名制费用按表中费率乘以0.5系数计取
13 | 011707015001 | 智慧工地费用 | 分部分项合计+技术措施项目合计-分部分项设备费-技术措施项目设备费
14 | 011707013001 | 特殊施工降效 | 分部分项合计+技术措施项目合计-分部分项设备费-技术措施项目设备费
15 | 011707014001 | 协管费 | 分部分项合计+技术措施项目合计-分部分项设备费-技术措施项目设备费
合 计
编制人（造价人员）： |  |  |  | 复核人（造价工程师）：
表-11

## 表-12 其他项目清单与计价汇总表【外立面出新】
其他项目清单与计价汇总表
工程名称：外立面出新 |  | 标段：淮海初级中学改造提升项目 |  |  | 第 1 页 共 1 页
序号 | 项目名称 |  | 金额（元） | 结算金额（元） |  | 备注
一 | 其他项目
1 | 暂列金额 |  |  |  |  | 明细详见表-12-1
2 | 暂估价
2.1 | 材料(工程设备)暂估价 |  | - |  |  | 明细详见表-12-2
2.2 | 专业工程暂估价 |  |  |  |  | 明细详见表-12-3
3 | 计日工 |  |  |  |  | 明细详见表-12-4
4 | 总承包服务费 |  |  |  |  | 明细详见表-12-5
5 | 索赔与现场签证 |  | - |  |  | 明细详见表-12-6
合 计 | [5 empty] | —
表—12

## 表-13 规费、税金项目清单与计价表【外立面出新】
规费、税金项目清单与计价表
工程名称：外立面出新 |  |  | 标段：淮海初级中学改造提升项目 |  | 第 1 页 共 1 页
序号 | 项目名称 | 计算基础 |  | 计算基数 |  | 计算费率(%) | 金额(元)
1 | 规费 | 社会保险费+住房公积金+环境保护税
1.1 | 社会保险费 | 分部分项工程+措施项目+其他项目-分部分项设备费-技术措施项目设备费 |  |  |  | 3.2
1.2 | 住房公积金 | 分部分项工程+措施项目+其他项目-分部分项设备费-技术措施项目设备费 |  |  |  | 0.53
1.3 | 环境保护税 | 分部分项工程+措施项目+其他项目-分部分项设备费-技术措施项目设备费 |  |  |  | 0.1
2 | 税金 | 分部分项工程+措施项目+其他项目+规费-(甲供材料费+甲供主材费+甲供设备费)/1.01 |  |  |  | 9
合 计
表—13