## 1.1扉-1 招标工程量清单扉页
| 马鞍街道鞍山骨灰堂（一期扩建）工程 |  |  | 工程
招标工程量清单
招 标 人： |  |  | 造价咨询人：
|  | （单位盖章） |  | （单位资质专用章）
法定代表人 或其授权人： |  |  | 法定代表人 或其授权人：
|  | （签字或盖章） |  | （签字或盖章）
编 制 人： |  |  | 复 核 人：
|  | （造价人员签字盖专用章） |  | （造价工程师签字盖专用章）
编制时间： |  | 2026年07月11日 | 复核时间： | 2026年07月11日
扉-1

## 1.2表-02 建设项目汇总表(南京地铁招标专用)
建设项目汇总表
工程名称：马鞍街道鞍山骨灰堂（一期扩建）工程 |  |  |  |  | 第1页 共1页
序号 | 单项工程名称 | 金额(元) | 其中:(元)
|  |  | 暂估价 | 安全文明施工费 |  | 规费
1 | 骨灰堂（一期扩建） |  | 0.00
2 | 焚烧池 |  | 0.00
合 计 |  |  | 0.00

## 2.1表-03 单项工程汇总表(南京地铁招标专用)
单项工程汇总表
工程名称：马鞍街道鞍山骨灰堂（一期扩建）工程 |  |  |  |  | 第1页 共1页
序号 | 单位工程名称 | 金额(元) | 其中:(元)
|  |  | 暂估价 | 安全文明施工费 |  | 规费
1 | 骨灰堂（一期扩建） |  | 0.00
2 | 消防工程 |  | 0.00
3 | 室外工程 |  | 0.00
4 | 电气、给排水工程 |  | 0.00
合 计 |  |  | 0.00

## 3.1表-04 单位工程汇总表(南京地铁招标专用)
单位工程汇总表
工程名称：骨灰堂（一期扩建） |  | 标段： |  | 第1页 共1页
序号 | 汇 总 内 容 |  | 金额(元) |  | 其中:暂估价(元)
1 | 分部分项工程
1.1 | 人工费
1.2 | 材料费
1.3 | 施工机具使用费
1.4 | 企业管理费
1.5 | 利润
2 | 措施项目
2.1 | 单价措施项目费
2.2 | 总价措施项目费
2.2.1 | 其中：安全文明施工措施费
3 | 其他项目
3.1 | 其中：暂列金额 |  | 50000.00
3.2 | 其中：专业工程暂估价 |  | 0.00
3.3 | 其中：计日工
3.4 | 其中：总承包服务费
4 | 规费
5 | 税金
6 | 下浮10%
合 计
未来软件编制
表-04

## 3.2表-08 分部分项工程和单价措施项目清单与计价表
分部分项工程和单价措施项目清单与计价表
工程名称：骨灰堂（一期扩建） |  |  |  | 标段： |  |  | 第1页 共8页
序 号 | 项目编码 | 项目名称 | 项目特征描述 |  | 计量 单位 | 工程量 | 金 额(元)
[7 empty] | 综合单价 | 合价 | 其中
暂估价
|  | A.1 骨灰堂（一期扩建）土建 |  |  |  | 1
|  | A.1.1 挖一般土方 |  |  |  | 1
1 | 010101001002 | 平整场地 | 建筑物场地厚度≤±300mm的挖、填、运、找平 |  | m2 | 297.22
2 | 010101004001 | 挖基坑土方 | 1.土壤类别:综合 2.挖土深度:详图 3.弃土运距:自行考虑 |  | m3 | 774.45
3 | 010103001001 | 回填土 | 1.基(槽)坑夯填回填土 2.基坑回填土及位于设备基础、地面、散水、踏步等基础之下的回填土,必须分层夯实, 每层厚度不大于250,压实系数≥0.94。 3.具体根据图纸要求 |  | m3 | 323.48
4 | 010103001002 | 回填砂石 | 1.基底以下1米回填砂石 2.用1:1砂石回填至基础底标高,并分层夯实,分层厚度为250mm,压实系数为0.97 3.具体根据图纸要求 |  | m3 | 356.14
5 | 010103002001 | 余方弃置 | 弃土运距:自行考虑，含弃置费，消纳费等所有费用 |  | m3 | 450.97
|  | A.1.2 新建混凝土土体结构 |  |  |  | 1
6 | 010404001001 | 垫层 | 1.100厚C20素混凝土垫层,每边宽出基础边100 2.具体详见图纸 |  | m3 | 25.3
7 | 010501003001 | 独立基础 | 1.C30混凝土独立柱基 2.具体详见图纸 |  | m3 | 77.2
8 | 010503002001 | 矩形梁 | 1.C30混凝土矩形梁 2.具体详见图纸 |  | m3 | 2.8
9 | 010502001002 | 矩形柱 | 1.混凝土种类:商品预拌砼 2.混凝土强度等级:C30 |  | m3 | 15.41
10 | 010505001002 | 有梁板(120H)-0.05处 | 1.混凝土种类:商品预拌砼 2.混凝土强度等级:C30P8 |  | m3 | 60.67
11 | 010505001001 | 有梁板(120H) | 1.混凝土种类:商品预拌砼 2.混凝土强度等级:C30P8 |  | m3 | 66.05
12 | 010504001002 | 女儿墙 | 1.混凝土种类:商品预拌砼 2.混凝土强度等级:C30 |  | m3 | 17.48
13 | 010504001001 | 直形墙节点2 | 1.混凝土种类:商品预拌砼 2.混凝土强度等级:C30 |  | m3 | 3.23
14 | 010505003001 | 平板 | 1.混凝土种类:商品预拌砼 2.混凝土强度等级:C30 |  | m3 | 1.6
15 | 010502002001 | 构造柱 | 1.混凝土种类:商品砼 2.混凝土强度等级:C25 |  | m3 | 8.2
16 | 010502002002 | 门框柱 | 1.混凝土种类:商品砼 2.混凝土强度等级:C25 |  | m3 | 1.64
17 | 010503004002 | 圈梁 | 1.混凝土种类:商品砼 2.混凝土强度等级:C25 3.外墙:腰梁、窗台压顶梁 |  | m3 | 12.96
本页小计
未来软件编制
表-08
分部分项工程和单价措施项目清单与计价表
工程名称：骨灰堂（一期扩建） |  |  |  | 标段： |  |  | 第2页 共8页
序 号 | 项目编码 | 项目名称 | 项目特征描述 |  | 计量 单位 | 工程量 | 金 额(元)
[7 empty] | 综合单价 | 合价 | 其中
暂估价
18 | 010503004003 | 止水坎 | 1.混凝土种类:商品砼 2.混凝土强度等级:C25 |  | m3 | 6.48
19 | 010503005001 | 过梁 | 1.混凝土种类:商品砼 2.混凝土强度等级:C25 |  | m3 | 1.78
20 | 010903004001 | 墙面变形缝 | 1.硅酮密封膏嵌缝 2.做法见22G101-1第2-64~65页 3.具体详见图纸 |  | m | 14.4
21 | 011202003001 | 沥青麻丝砂浆 | 1.100mm沥青麻丝砂浆浇筑 2.具体详见图纸 |  | m2 | 2.4
|  | A.1.3 钢筋工程 |  |  |  | 1
22 | 010515001004 | 现浇构件钢筋 | 钢筋种类、规格:一级钢Φ12内 |  | t | 0.2
23 | 010515001009 | 现浇构件钢筋 | 钢筋种类、规格:三级钢Φ12内 |  | t | 13.819
24 | 010515001010 | 现浇构件钢筋 | 钢筋种类、规格:三级钢Φ14 |  | t | 1.087
25 | 010515001006 | 现浇构件钢筋 | 钢筋种类、规格:三级钢Φ12内(E) |  | t | 1.2
26 | 010515001005 | 现浇构件钢筋 | 钢筋种类、规格:三级钢Φ25内 |  | t | 6.368
27 | 010515001007 | 现浇构件钢筋 | 钢筋种类、规格:三级钢Φ25内(E) |  | t | 2.335
28 | 010515001008 | 砌体加固钢筋 | 1.钢筋种类、规格:砌体加固钢筋 |  | t | 0.3
29 | 010516003003 | 机械连接 | 1.直螺纹接头 |  | 个 | 114
30 | 010516004001 | 钢筋电渣压力焊接头 | 1.电渣压力焊接头 |  | 个 | 128
31 | 010516002001 | 预埋铁件 | 1.钢材种类:Q235B 2.规格:见图纸 3.铁件尺寸:见图纸 |  | t | 0.502
|  | A.1.4 砌体墙 |  |  |  | 1
32 | 010401001001 | 砖基础 | 1.砖品种、规格、强度等级:MU15级混凝土标准砖 2.砂浆强度等级:Mb10级专用水泥砂浆 3.投标人自行考虑，具体详见图纸 |  | m3 | 27
33 | 010401004001 | 砌体墙 | 1.砖品种、规格、强度等级:矿废渣页岩模数多孔砖 2.砂浆强度等级:M7.5级混合砂浆砌筑 3.投标人自行考虑，具体详见图纸 |  | m3 | 49
34 | 010607005002 | 填充墙钢丝网加固 | 1.不同材料交界处镀锌铁丝网 2.投标人自行考虑，具体详见图纸 |  | m2 | 85
35 | 010607005003 | 填充墙钢丝网加固 | 1.外墙面镀锌铁丝网 2.投标人自行考虑，具体详见图纸 |  | m2 | 304.67
36 | 010607005004 | 填充墙网格布 | 1.填充墙网格布 2.投标人自行考虑，具体详见图纸 |  | m2 | 154
|  | A.1.5 屋面及防水工程 |  |  |  | 1
本页小计
未来软件编制
表-08
分部分项工程和单价措施项目清单与计价表
工程名称：骨灰堂（一期扩建） |  |  |  | 标段： |  |  | 第3页 共8页
序 号 | 项目编码 | 项目名称 | 项目特征描述 |  | 计量 单位 | 工程量 | 金 额(元)
[7 empty] | 综合单价 | 合价 | 其中
暂估价
37 | 010902003001 | 屋面刚性层 | 1.60厚C30细石混凝土保护层,配C6@100双向钢筋网片,绑扎或电焊(设分格缝)，屋面分格缝做法参见12J201-A21 2.挤塑聚苯板(XPS)保温层,厚度详绿建专篇,倒置式屋面保温层厚度按计算厚度增加25%（另计） 3.3.0厚+3.0自粘型聚合物改性沥青防水卷材(聚酯胎)(在女儿墙四周、天沟、屋面管道周围铺贴1.5厚防水附加卷材层,宽度500mm),上翻至建筑完成面以上不少于250mm（另计） 4.最薄处30mm轻质泡沫混凝土(泡沫混凝土采用A06级,其抗压强度应不小于1.5MPa)找坡层,内设排气道,间距不大于4m 5.1.5厚聚氨酯隔汽层（另计） 6.现浇钢筋混凝土板,原浆收光,一次找平粉前刷界面剂一道 7.投标人自行考虑，具体详见图纸 |  | m2 | 300
38 | 010902001001 | 屋面卷材防水 | 1.3.0厚+3.0自粘型聚合物改性沥青防水卷材(聚酯胎),宽度500mm),上翻至建筑完成面以上不少于250mm 2.投标人自行考虑，具体详见图纸 |  | m2 | 324.08
39 | 010902002001 | 屋面涂膜防水 | 1.1.5厚聚氨酯隔汽层 2.投标人自行考虑，具体详见图纸 |  | m2 | 324.08
40 | 010904002004 | 楼（地）面涂膜防水 | 1.渗透型水泥基防水涂料两遍 |  | m2 | 274.05
41 | 010903002004 | 外墙面涂膜防水 | 1.1.5厚聚合物水泥乳液类防水涂料分2-3次批 |  | m2 | 458.67
42 | 010903003002 | 外墙面防水砂浆找平 | 1.15厚聚合物水泥乳液类防水砂浆找平 |  | m2 | 458.67
43 | 010903002005 | 内墙面涂膜防水 | 1.两遍聚氨酯防潮涂料层(墙面做至3600mm) |  | m2 | 292.5
44 | 010903003001 | 墙面砂浆防潮 | 1.20厚1:2防水水泥砂浆(加3~5%防水剂） 2.投标人自行考虑，具体详见图纸 |  | m2 | 40
|  | A.1.6 保温、隔热、防腐工程 |  |  |  | 1
45 | 011001001001 | 保温隔热屋面 | 1.挤塑聚苯板(XPS)保温层,厚度详绿建专篇,倒置式屋面保温层厚度按计算厚度增加25% 2.投标人自行考虑，具体详见图纸 |  | m2 | 305
46 | 011001003004 | 保温隔热墙面 | 1.35厚复合发泡水泥板,专用胶粘剂粘贴,粘贴面积不小于保温板面积的40%,专用锚拴与基层墙体锚固 2.投标人自行考虑，具体详见图纸 |  | m2 | 458.67
47 | 011001003005 | 保温隔热外墙面（外墙面1真石漆） | 1.10厚聚合物抗裂砂浆分两次抹 2.投标人自行考虑，具体详见图纸 |  | m2 | 154
本页小计
未来软件编制
表-08
分部分项工程和单价措施项目清单与计价表
工程名称：骨灰堂（一期扩建） |  |  |  | 标段： |  |  | 第4页 共8页
序 号 | 项目编码 | 项目名称 | 项目特征描述 |  | 计量 单位 | 工程量 | 金 额(元)
[7 empty] | 综合单价 | 合价 | 其中
暂估价
48 | 011001003006 | 保温隔热外墙面（外墙面2面砖） | 1.15厚聚合物抗裂砂浆分两次抹 2.投标人自行考虑，具体详见图纸 |  | m2 | 304.67
|  | A.1.7 抹灰工程 |  |  |  | 1
49 | 011201001001 | 外墙抹灰 | 1.20厚1:3水泥砂浆找平 2.基层墙体,喷(刷)界面剂一道 3.投标人自行考虑，具体详见图纸 |  | m2 | 458.67
50 | 011201001003 | 内墙面抹灰 | 1.15mm厚水泥砂浆找平层(内掺建筑胶) 2.内墙阳角、柱及门窗洞口阳角处粉刷均做每侧50宽、2000高、20厚1:2水泥砂浆护角。 3.基层墙体,喷(刷)界面剂一道 4.投标人自行考虑，具体详见图纸 |  | m2 | 363
|  | A.1.8 装修工程 |  |  |  | 1
51 | 011102003002 | 室内块料楼面 | 1.10厚防滑地砖,1:1白水泥浆勾缝或专用勾缝剂勾缝（尺寸参见已建成） 2.30厚1:3干硬性水泥砂浆结合层,表面撒水泥粉 3.水泥浆一道(内掺建筑胶) 4.渗透型水泥基防水涂料两遍（另计） 5.现浇钢筋混凝土板,厚度及配筋详见结施 5.架空层,下部素土回填(不压实) 6.投标人自行考虑，具体根据建设单位要求，具体详见图纸 |  | m2 | 274
52 | 011201001004 | 外墙1真石漆 | 1.喷仿石底涂料喷(或刷)真石漆（颜色按图纸） 2.耐水腻子,封底涂料 3.10厚聚合物抗裂砂浆分两次抹,中间压入一层耐碱涂塑玻纤网格布（另计） 4.35厚复合发泡水泥板,专用胶粘剂粘贴,粘贴面积不小于保温板面积的40%,专用锚拴与基层墙体锚固（另计） 5.1.5厚聚合物水泥乳液类防水涂料分2-3次批（另计） 6.15厚聚合物水泥乳液类防水砂浆找平（另计） 6.20厚1:3水泥砂浆找平（另计） 7.钢筋混凝土梁柱与砌体墙交接处挂250宽镀锌铁丝网（另计） 8.基层墙体,喷(刷)界面剂一道（另计） 9.投标人自行考虑，具体详见图纸 |  | m2 | 154
本页小计
未来软件编制
表-08
分部分项工程和单价措施项目清单与计价表
工程名称：骨灰堂（一期扩建） |  |  |  | 标段： |  |  | 第5页 共8页
序 号 | 项目编码 | 项目名称 | 项目特征描述 |  | 计量 单位 | 工程量 | 金 额(元)
[7 empty] | 综合单价 | 合价 | 其中
暂估价
53 | 011201001005 | 外墙2面砖 | 1.8厚外墙面砖,1:1白水泥浆勾缝或专用勾缝剂勾缝（尺寸参见已建成） 2.刷素水泥一道3厚建筑胶水泥砂浆粘结层 3.15厚聚合物抗裂砂浆分两次抹,中间压入一层镀锌钢丝网片(A8螺栓@500双向)（另计） 4.35厚复合发泡水泥板,专用胶粘剂粘贴,粘贴面积不小于保温板面积的40%,专用锚拴与基层墙体锚固（另计） 5.1.5厚聚合物水泥乳液类防水涂料分2-3次批（另计） 6.15厚聚合物水泥乳液类防水砂浆找平（另计） 6.20厚1:3水泥砂浆找平（另计） 7.钢筋混凝土梁柱与砌体墙交接处挂250宽镀锌铁丝网（另计） 8.基层墙体,喷(刷)界面剂一道（另计） 9.投标人自行考虑，具体根据建设单位要求，具体详见图纸 |  | m2 | 304.67
54 | 011201001006 | 内墙面 | 1.8mm墙砖饰面(密拼),1:1水泥砂浆勾缝，（尺寸参见已建成） 2.15mm厚1:1建筑胶水泥砂浆结合层 3.10mm厚1:3水泥砂浆结合层 4.两遍聚氨酯防潮涂料层（另计） 5.15mm厚水泥砂浆找平层(内掺建筑胶)（另计） 6.墙上施工孔洞用1:2防水水泥砂浆嵌实 7.内墙阳角、柱及门窗洞口阳角处粉刷均做每侧50宽、2000高、20厚1:2水泥砂浆护角。（另计） 8.15mm厚水泥砂浆找平层(内掺建筑胶)（另计） 9.基层墙体,喷(刷)界面剂一道（另计） 10.投标人自行考虑，具体根据建设单位要求，具体详见图纸 |  | m2 | 292.5
55 | 011204003002 | 块料踢脚线 | 1.贴8~10厚地砖踢脚,稀水泥浆(或彩色水泥浆)擦缝（尺寸参见已建成） 2.9厚1:2水泥砂浆粘结层(内掺建筑胶) 3.素水泥浆一道甩毛(内掺建筑胶) 4.基层墙体 5.投标人自行考虑，具体根据建设单位要求，具体详见图纸 |  | m2 | 85
56 | 011406001002 | 顶棚 | 1.刮腻子顶棚做法参见23J909中8-6页棚2(燃烧性能A级) 3.投标人自行考虑，具体详见图纸 |  | m2 | 4.85
本页小计
未来软件编制
表-08
分部分项工程和单价措施项目清单与计价表
工程名称：骨灰堂（一期扩建） |  |  |  | 标段： |  |  | 第6页 共8页
序 号 | 项目编码 | 项目名称 | 项目特征描述 |  | 计量 单位 | 工程量 | 金 额(元)
[7 empty] | 综合单价 | 合价 | 其中
暂估价
57 | 011302001003 | 穿孔金属板吸声吊顶 | 1.穿孔金属板吸声吊顶做法参见23J909中8-14页棚79(燃烧性能A级) 2.投标人自行考虑，具体详见图纸 |  | m2 | 274
|  | A.1.9 门窗工程 |  |  |  | 1
58 | 010807001001 | 黑框铝合金上悬窗 | 1.窗代号及洞口尺寸:C0930，门窗等洞口处设置遮护钢丝网(网孔10mmx1Omm)，所有对外门均需安装防盗锁，须有联动自动关闭功能。骨灰安放区应设防鼠及防虫害的装置。（含安装五金等一切费用） 2.框、扇材质:参见02J603-1，卫生间门窗玻璃采用磨砂玻璃 3.投标人自行考虑，具体详见图纸 |  | m2 | 40.5
59 | 010807001002 | 黑框铝合金上悬窗 | 1.窗代号及洞口尺寸:C1521，门窗等洞口处设置遮护钢丝网(网孔10mmx1Omm)，所有对外门均需安装防盗锁，须有联动自动关闭功能。骨灰安放区应设防鼠及防虫害的装置。（含安装五金等一切费用） 2.框、扇材质:参见02J603-1，卫生间门窗玻璃采用磨砂玻璃 3.投标人自行考虑，具体详见图纸 |  | m2 | 3.15
60 | 010802001001 | 黑框铝合金平开玻璃门 | 1.门代号及洞口尺寸:M1827，门窗等洞口处设置遮护钢丝网(网孔10mmx1Omm)，所有对外门均需安装防盗锁，须有联动自动关闭功能。骨灰安放区应设防鼠及防虫害的装置。（含安装五金等一切费用） 2.框、扇材质:参见02J603-1，卫生间门窗玻璃采用磨砂玻璃 3.投标人自行考虑，具体详见图纸 |  | m2 | 4.86
61 | 010802001002 | 黑框铝合金平开玻璃门 | 1.门代号及洞口尺寸:M1839，门窗等洞口处设置遮护钢丝网(网孔10mmx1Omm)，所有对外门均需安装防盗锁，须有联动自动关闭功能。骨灰安放区应设防鼠及防虫害的装置。（含安装五金等一切费用） 2.框、扇材质:参见02J603-1，卫生间门窗玻璃采用磨砂玻璃 3.投标人自行考虑，具体详见图纸 |  | m2 | 7.02
62 | 010802003001 | 甲级木质防火门 | 1.甲级木质防火门，门窗等洞口处设置遮护钢丝网(网孔10mmx1Omm)，所有对外门均需安装防盗锁，须有联动自动关闭功能。骨灰安放区应设防鼠及防虫害的装置。（含安装五金等一切费用） 2.门代号及洞口尺寸:FM甲1024 3.投标人自行考虑，具体详见图纸 |  | m2 | 2.4
|  | A.1.10 其他 |  |  |  | 1
本页小计
未来软件编制
表-08
分部分项工程和单价措施项目清单与计价表
工程名称：骨灰堂（一期扩建） |  |  |  | 标段： |  |  | 第7页 共8页
序 号 | 项目编码 | 项目名称 | 项目特征描述 |  | 计量 单位 | 工程量 | 金 额(元)
[7 empty] | 综合单价 | 合价 | 其中
暂估价
63 | 011506003001 | 钢雨篷 | 1.钢雨篷（含C25混凝土基础，100厚碎石垫层），钢梁1:180x180x4(方钢管)，钢梁2:150x150x3(方钢管)，钢柱1:180x180x4(方钢管),方钢管之间焊接。 2.做法详见07J501-1-12-JP1-B1527，玻璃雨蓬(玻璃为6+0.76PVB+6夹胶玻璃)（含制作安装一切费用） 3.凡露明铁件除注明外一律涂刷防锈漆两道,乳白色油漆,详05J909-油25/TL19。不露明的金属制品仅刷红丹二度,所有金属制品刷底漆前应先除锈。 4.投标人自行考虑，具体详见图纸 |  | m2 | 60
64 | 010507001001 | 散水 | 1.900mm宽隐蔽式散水做法参见23J909-散10/1-21 2.投标人自行考虑，具体详见图纸 |  | m2 | 72
65 | 010507001002 | 坡道 | 1.火烧板坡道做法参见12J003-12A/A8 2.投标人自行考虑，具体详见图纸 |  | m2 | 14.5
66 | 010507004001 | 台阶 | 1.细石混凝土面台阶做法参见23J909-台3/1-6 2.投标人自行考虑，具体详见图纸 |  | m2 | 7.8
分部分项合计
67 | 011701001001 | 综合脚手架 | 1.建筑结构形式:框剪结构，地上1层 2.檐口高度:4.8m 3.由:投标人根据本工程具体情况自行考虑报价 |  | m2 | 297.22
68 | 011705001001 | 大型机械设备进出场及安拆 | 1.机械设备名称:根据工程需要自行考虑相关土石方机械进退场费用 |  | 项 | 1
69 | 011702002001 | 矩形柱 | 1.模板 2.投标人自行考虑，具体详见图纸 |  | m2 | 135.6
70 | 011702009001 | 过梁 | 1.过梁模板 2.投标人自行考虑，具体详见图纸 |  | m2 | 21.36
71 | 011702011001 | 直形墙 | 1.直形墙模板 2.投标人自行考虑，具体详见图纸 |  | m2 | 136.92
72 | 011702014001 | 有梁板 | 1.有梁板模板 2.投标人自行考虑，具体详见图纸 |  | m2 | 972.65
73 | 011702016001 | 平板 | 1.平板模板 2.投标人自行考虑，具体详见图纸 |  | m2 | 12.86
74 | 011702008001 | 圈梁 | 1.圈梁模板 2.投标人自行考虑，具体详见图纸 |  | m2 | 161.94
75 | 011702003001 | 构造柱 | 1.构造柱模板 2.投标人自行考虑，具体详见图纸 |  | m2 | 91.02
76 | 011702001001 | 基础 | 1.基础模板 2.投标人自行考虑，具体详见图纸 |  | m2 | 140.93
77 | 011702025001 | 门框柱 | 1.门框柱模板 2.投标人自行考虑，具体详见图纸 |  | m2 | 19.81
本页小计
未来软件编制
表-08
分部分项工程和单价措施项目清单与计价表
工程名称：骨灰堂（一期扩建） |  |  |  | 标段： |  |  | 第8页 共8页
序 号 | 项目编码 | 项目名称 | 项目特征描述 |  | 计量 单位 | 工程量 | 金 额(元)
[7 empty] | 综合单价 | 合价 | 其中
暂估价
78 | 011702006001 | 矩形梁 | 1.矩形梁模板 2.投标人自行考虑，具体详见图纸 |  | m2 | 24.3
单价措施合计
本页小计
合 计
未来软件编制
表-08

## 3.3表-11 总价措施项目清单与计价表
总价措施项目清单与计价表
工程名称：骨灰堂（一期扩建） |  |  |  | 标段： |  | 第1页 共3页
序号 | 项目编码 | 项 目 名 称 | 计算基础 | 费率(%) | 金额(元) |  | 调整 费率(%) | 调整后 金额(元) | 备注
1 | 011707001001 | 安全文明施工
1.1 | 1.1 | 基本费 | 分部分项清单合价+单价措施清单合价-分部分项除税工程设备费-单价措施除税工程设备费 | 3.1 |  |  |  |  | 不取费时将“费率”置0；
1.2 | 1.2 | 增加费 | 分部分项清单合价+单价措施清单合价-分部分项除税工程设备费-单价措施除税工程设备费 | 0 |  |  |  |  | 1星0.7%/2星0.77%/3星0.84%
1.3 | 1.3 | 扬尘污染防治增加费 | 分部分项清单合价+单价措施清单合价-分部分项除税工程设备费-单价措施除税工程设备费 | 0.31
2 | 011707002001 | 夜间施工 | 分部分项清单合价+单价措施清单合价-分部分项除税工程设备费-单价措施除税工程设备费 | [5 empty] | 0～0.1%
3 | 011707003001 | 非夜间施工照明 | 分部分项清单合价+单价措施清单合价-分部分项除税工程设备费-单价措施除税工程设备费 | [5 empty] | 0.2%
4 | 011707004001 | 二次搬运 | 分部分项清单合价+单价措施清单合价-分部分项除税工程设备费-单价措施除税工程设备费
未来软件编制
表-11
总价措施项目清单与计价表
工程名称：骨灰堂（一期扩建） |  |  |  | 标段： |  | 第2页 共3页
序号 | 项目编码 | 项 目 名 称 | 计算基础 | 费率(%) | 金额(元) |  | 调整 费率(%) | 调整后 金额(元) | 备注
5 | 011707005001 | 冬雨季施工 | 分部分项清单合价+单价措施清单合价-分部分项除税工程设备费-单价措施除税工程设备费 | [5 empty] | 0.05～0.2%
6 | 011707006001 | 地上、地下设施、建筑物的临时保护设施 | 分部分项清单合价+单价措施清单合价-分部分项除税工程设备费-单价措施除税工程设备费
7 | 011707007001 | 已完成工程及设备保护 | 分部分项清单合价+单价措施清单合价-分部分项除税工程设备费-单价措施除税工程设备费 | [5 empty] | 0～0.05%
8 | 011707008001 | 临时设施 | 分部分项清单合价+单价措施清单合价-分部分项除税工程设备费-单价措施除税工程设备费 | [5 empty] | 1～2.3%
9 | 011707009001 | 赶工措施 | 分部分项清单合价+单价措施清单合价-分部分项除税工程设备费-单价措施除税工程设备费 | [5 empty] | 0.5～2.1%
10 | 011707010001 | 工程按质论价 | 分部分项清单合价+单价措施清单合价-分部分项除税工程设备费-单价措施除税工程设备费 | 0 |  |  |  |  | 市优结构0.7%/市优0.9%/省优1.3%/国优专业1.4%/国优1.6%
未来软件编制
表-11
总价措施项目清单与计价表
工程名称：骨灰堂（一期扩建） |  |  |  | 标段： |  | 第3页 共3页
序号 | 项目编码 | 项 目 名 称 | 计算基础 | 费率(%) | 金额(元) |  | 调整 费率(%) | 调整后 金额(元) | 备注
11 | 011707011001 | 住宅分户验收 | 分部分项清单合价+单价措施清单合价-分部分项除税工程设备费-单价措施除税工程设备费 | [5 empty] | 0.4%
12 | 011707012001 | 建筑工人实名制费用 | 分部分项清单合价+单价措施清单合价-分部分项除税工程设备费-单价措施除税工程设备费 | [5 empty] | 0.05%
13 | 011707015001 | 智慧工地费用 | 分部分项清单合价+单价措施清单合价-分部分项除税工程设备费-单价措施除税工程设备费 | [5 empty] | 0.08～0.15%
合 计
未来软件编制
表-11

## 3.4表-12 其他项目清单与计价汇总表
其他项目清单与计价汇总表
工程名称：骨灰堂（一期扩建） |  | 标段： |  | 第1页 共1页
序号 | 项 目 名 称 | 金额(元) | 结算金额(元) |  | 备注
1 | 暂列金额 | 50000.00 |  |  | 明细详见表-12-1
2 | 暂估价 | 0.00
2.1 | 材料(工程设备)暂估价 | — |  |  | 明细详见表-12-2
2.2 | 专业工程暂估价 | 0.00 |  |  | 明细详见表-12-3
3 | 计日工 |  |  |  | 明细详见表-12-4
4 | 总承包服务费 |  |  |  | 明细详见表-12-5
合 计 |  |  |  |  | —
未来软件编制
表-12

## 3.5表-13 规费、税金项目计价表
规费、税金项目计价表
工程名称：骨灰堂（一期扩建） |  |  | 标段： |  |  | 第1页 共1页
序号 | 项 目 名 称 | 计算基础 |  | 计算基数(元) | 计算费率(%) |  | 金额(元)
1 | 规费 | 分部分项工程费+措施项目费+其他项目费-除税工程设备费 |  |  | 100
1.1 | 社会保险费 |  |  |  | 3.2
1.2 | 住房公积金 |  |  |  | 0.53
1.3 | 环境保护税 |  |  |  | 0.1
2 | 税金 | 分部分项工程费+措施项目费+其他项目费+规费-(除税甲供材料费+除税甲供设备费)/1.01 |  |  | 9
合 计
未来软件编制
表-13

## 3.6表-20 发包人提供材料和工程设备一览表
发包人提供材料和工程设备一览表
工程名称：骨灰堂（一期扩建） |  |  |  |  | 标段： |  |  | 第1页 共1页
序号 | 材料编码 | 材料(工程设备)名称、规格、型号 | 单位 | 数量 |  | 单价(元) | 合价(元) |  | 交货 方式 | 送达 地点 | 备注
合 计
未来软件编制
表-20

## 4.1表-04 单位工程汇总表(南京地铁招标专用)
单位工程汇总表
工程名称：消防工程 |  | 标段： |  | 第1页 共1页
序号 | 汇 总 内 容 |  | 金额(元) |  | 其中:暂估价(元)
1 | 分部分项工程
1.1 | 人工费
1.2 | 材料费
1.3 | 施工机具使用费
1.4 | 企业管理费
1.5 | 利润
2 | 措施项目
2.1 | 单价措施项目费
2.2 | 总价措施项目费
2.2.1 | 其中：安全文明施工措施费
3 | 其他项目
3.1 | 其中：暂列金额 |  | 0.00
3.2 | 其中：专业工程暂估价 |  | 0.00
3.3 | 其中：计日工
3.4 | 其中：总承包服务费
4 | 规费
5 | 税金
6 | 下浮14%
合 计
未来软件编制
表-04

## 4.2表-08 分部分项工程和单价措施项目清单与计价表
分部分项工程和单价措施项目清单与计价表
工程名称：消防工程 |  |  |  | 标段： |  |  | 第1页 共4页
序 号 | 项目编码 | 项目名称 | 项目特征描述 |  | 计量 单位 | 工程量 | 金 额(元)
[7 empty] | 综合单价 | 合价 | 其中
暂估价
|  | C.9 火灾报警、消防联动系统 |  |  |  | 1
1 | 030404032001 | 端子箱 | 1.名称:消防端子箱 2.安装部位:距地1.6米 |  | 台 | 1
2 | 030904001001 | 点型探测器 | 1.名称:感烟探测器 2.线制:总线制 |  | 个 | 25
3 | 030904001002 | 点型探测器 | 1.名称:温感探测器 2.线制:总线制 |  | 个 | 24
4 | 030904006001 | 消防报警电话插孔（电话） | 1.名称:手动报警按钮 2.安装方式:距地1.3米安装 |  | 个 | 2
5 | 030904008001 | 模块（模块箱） | 1.名称:短路隔离器 |  | 个 | 3
6 | 030904008002 | 模块（模块箱） | 1.名称:输出输入模块 |  | 个 | 4
7 | 030904005001 | 声光报警器 | 1.名称:声光报警器 |  | 个 | 2
8 | 030904006002 | 消防报警电话插孔（电话） | 1.名称:固定消防电话 2.安装方式:距地1.5米安装 |  | 个 | 1
9 | 030904007001 | 消防广播（扬声器） | 1.名称:广播扬声器 2.安装方式:吸顶安装 |  | 个 | 2
10 | 080903017001 | 火灾显示板（层显） | 1.名称:火灾报警区域显示器 |  | 台 | 1
11 | 030411006001 | 接线盒 | 1.名称:接线盒 2.材质:钢制 3.规格:86型 4.安装形式:暗装 |  | 个 | 63
12 | 030411001009 | 配管 | 1.名称:配管 2.材质:热镀锌钢管 3.规格:DN50 4.配置形式:暗敷 |  | m | 18.27
13 | 031002003004 | 套管 | 1.名称、类型:刚性防水套管制作安装DN100 |  | 个 | 3
14 | 030411001010 | 配管 | 1.名称:配管 2.材质:SC 3.规格:DN20 4.配置形式:暗敷 |  | m | 246.47
15 | 030411001005 | 配管 | 1.名称:配管 2.材质:金属软管 3.规格:DN20 |  | m | 69.6
16 | 030411004001 | 配线 | 1.名称:配线 2.配线形式:管内 3.规格:WDZBN-BYJ2.5 |  | m | 123.84
17 | 030411004003 | 配线 | 1.名称:配线 2.配线形式:管内 3.规格:WDZBN-RYJS-2*1.5 |  | m | 134.56
18 | 030411004011 | 配线 | 1.名称:配线 2.配线形式:管内 3.规格:WDZBN-RYJSP-2*1.5 |  | m | 50.78
本页小计
未来软件编制
表-08
分部分项工程和单价措施项目清单与计价表
工程名称：消防工程 |  |  |  | 标段： |  |  | 第2页 共4页
序 号 | 项目编码 | 项目名称 | 项目特征描述 |  | 计量 单位 | 工程量 | 金 额(元)
[7 empty] | 综合单价 | 合价 | 其中
暂估价
19 | 030411004004 | 配线 | 1.名称:配线 2.配线形式:管内 3.规格:WDZBN-RYJS-2*2.5 |  | m | 88.93
20 | 030408002001 | 控制电缆 | 1.名称:控制电缆 2.规格:WDZBN-KYJY-2×1.5 |  | m | 20
21 | 030408002003 | 控制电缆 | 1.名称:控制电缆 2.规格:WDZBN-KYJY-2×2.5 |  | m | 30
22 | 030408001002 | 电力电缆 | 1.名称:铜芯电力电缆 2.规格:WDZBN-YJY-2x4 |  | m | 10
23 | 030408007001 | 控制电缆头 | 1.名称:控制电缆头 2.规格:6芯以下 |  | 个 | 10
24 | 030408006001 | 小电器 | 1.名称:无端子外部接线4 |  | 个 | 4
25 | 030905001001 | 自动报警系统调试 | 1.点数:自动报警系统调试 |  | 系统 | 1
26 | 010101003001 | 挖沟槽土方 | 1.土壤类别:人工开挖三类土 2.挖土深度:1米以下 |  | m3 | 2.13
27 | 010103001001 | 回填方 | 1.密实度要求:原土夯填 |  | m3 | 2.13
|  | C.9 消防电源监控、电气火灾监控 |  |  |  | 1
28 | 030904008005 | 模块（模块箱） | 1.名称:消防设备电源模块 |  | 个 | 1
29 | 030904013001 | 消防设备电源监控器主机 | 1.名称:消防设备电源监控器主机 |  | 台 | 1
30 | 030411001011 | 配管 | 1.名称:配管 2.材质:SC 3.规格:DN20 4.配置形式:暗敷 |  | m | 10
31 | 030411001012 | 配管 | 1.名称:配管 2.材质:SC 3.规格:DN25 4.配置形式:暗敷 |  | m | 10
32 | 030411004008 | 配线 | 1.名称:配线 2.配线形式:管内 3.规格:WDZBN-RYJS-2*2.5 |  | m | 10
33 | 030411004012 | 配线 | 1.名称:配线 2.配线形式:管内 3.规格:WDZBN-BYJ-4 |  | m | 20
34 | 030905001002 | 消防电源监控系统调试 | 1.点数:消防电源监控系统调试 |  | 系统 | 1
35 | 030904008006 | 模块（模块箱） | 1.名称:电气火灾监控模块 |  | 个 | 1
36 | 030904013002 | 电气火灾监控主机 | 1.规格、线制:电气火灾监控主机 |  | 台 | 1
37 | 030411001013 | 配管 | 1.名称:配管 2.材质:SC 3.规格:DN25 4.配置形式:暗敷 |  | m | 80
本页小计
未来软件编制
表-08
分部分项工程和单价措施项目清单与计价表
工程名称：消防工程 |  |  |  | 标段： |  |  | 第3页 共4页
序 号 | 项目编码 | 项目名称 | 项目特征描述 |  | 计量 单位 | 工程量 | 金 额(元)
[7 empty] | 综合单价 | 合价 | 其中
暂估价
38 | 030411004013 | 配线 | 1.名称:配线 2.配线形式:管内 3.规格:WDZBN-RYJS-4×2.5 |  | m | 80
39 | 030905001003 | 电气火灾监控系统调试 | 1.点数:电气火灾监控系统调试 |  | 系统 | 1
|  | C 应急照明集中控制 |  |  |  | 1
40 | 030411001014 | 配管 | 1.名称:配管 2.材质:热镀锌钢管 3.规格:DN25 4.配置形式:暗敷 |  | m | 18.27
41 | 030408002004 | 控制电缆 | 1.名称:控制电缆 2.规格:WDZN-KYJY-2×2.5 |  | m | 10
42 | 030408007002 | 控制电缆头 | 1.名称:控制电缆头 2.规格:6芯以下 |  | 个 | 2
43 | 030904013003 | 应急照明控制主机 | 1.规格、线制:应急照明控制主机 |  | 台 | 1
|  | C.9 无管网气体灭火系统 |  |  |  | 1
44 | 030902009001 | 预制式七氟丙烷灭火双瓶组装置 | 1.名称:预制式七氟丙烷灭火双瓶组装置 2.储瓶规格:120L*2 |  | 套 | 4
45 | 030902007001 | 七氟丙烷药剂HFC-227ea | 1.名称:七氟丙烷药剂HFC-227ea |  | Kg | 872
46 | 030905004001 | 气体灭火系统装置调试 | 1.:气体灭火系统装置调试 2.:具体详见设计图纸 |  | 点 | 4
47 | 030603003001 | 泄压口，有效泄压面积0.13m2 | 1.名称:泄压口，有效泄压面积0.13m2 |  | 个 | 3
48 | 030904005003 | 气体声光报警器 | 1.名称:气体声光报警器 |  | 个 | 4
49 | 030412004002 | 装饰灯 | 1.名称:气体释放指示灯 2.安装形式:门上0.3米暗装 |  | 套 | 2
50 | 030904003004 | 按钮 | 1.名称:手自动转换开关及手动启停按钮 |  | 个 | 2
51 | 030904003005 | 按钮 | 1.名称:手、自动状态显示装置 |  | 个 | 2
52 | 030904009002 | 气体灭火控制盘 | 1.名称:气体灭火控制盘 |  | 台 | 1
53 | 030411001015 | 配管 | 1.名称:配管 2.材质:SC 3.规格:DN20 4.配置形式:暗敷 |  | m | 256.65
54 | 030411004014 | 配线 | 1.名称:配线 2.配线形式:管内 3.规格:WDZBN-BYJ1.5 |  | m | 121.86
55 | 030411004015 | 配线 | 1.名称:配线 2.配线形式:管内 3.规格:WDZBN-RYJS-2*1.5 |  | m | 128.33
本页小计
未来软件编制
表-08
分部分项工程和单价措施项目清单与计价表
工程名称：消防工程 |  |  |  | 标段： |  |  | 第4页 共4页
序 号 | 项目编码 | 项目名称 | 项目特征描述 |  | 计量 单位 | 工程量 | 金 额(元)
[7 empty] | 综合单价 | 合价 | 其中
暂估价
56 | 030408002005 | 控制电缆 | 1.名称:控制电缆 2.规格:WDZBN-KYJY-8×1.5 |  | m | 85.78
57 | 030408007003 | 控制电缆头 | 1.名称:控制电缆头 2.规格:14芯以下 |  | 个 | 2
58 | 030905001004 | 气体灭火系统调试 | 1.点数:气体灭火系统调试 |  | 系统 | 1
59 | 030901013001 | 灭火器 | 1.形式:手提式灭火器MF/ABC4 2.规格、型号:含灭火器箱安装 |  | 具 | 6
分部分项合计
60 | 031301017001 | 脚手架搭拆 | 1.:脚手架搭拆 |  | 项 | 1
单价措施合计
本页小计
合 计
未来软件编制
表-08

## 4.3表-11 总价措施项目清单与计价表
总价措施项目清单与计价表
工程名称：消防工程 |  |  |  | 标段： |  | 第1页 共3页
序号 | 项目编码 | 项 目 名 称 | 计算基础 | 费率(%) | 金额(元) |  | 调整 费率(%) | 调整后 金额(元) | 备注
1 | 031302001001 | 安全文明施工
1.1 | 1.1 | 基本费 | 分部分项清单合价+单价措施清单合价-分部分项除税工程设备费-单价措施除税工程设备费 | 1.5 |  |  |  |  | 不取费时将“费率”置0；
1.2 | 1.2 | 增加费 | 分部分项清单合价+单价措施清单合价-分部分项除税工程设备费-单价措施除税工程设备费 | 0 |  |  |  |  | 1星0.3%/2星0.33%/3星0.36%
1.3 | 1.3 | 扬尘污染防治增加费 | 分部分项清单合价+单价措施清单合价-分部分项除税工程设备费-单价措施除税工程设备费 | 0.21
2 | 031302002001 | 夜间施工 | 分部分项清单合价+单价措施清单合价-分部分项除税工程设备费-单价措施除税工程设备费 | [5 empty] | 0～0.1%
3 | 031302003001 | 非夜间施工照明 | 分部分项清单合价+单价措施清单合价-分部分项除税工程设备费-单价措施除税工程设备费 | [5 empty] | 0.30%
4 | 031302004001 | 二次搬运 | 分部分项清单合价+单价措施清单合价-分部分项除税工程设备费-单价措施除税工程设备费
未来软件编制
表-11
总价措施项目清单与计价表
工程名称：消防工程 |  |  |  | 标段： |  | 第2页 共3页
序号 | 项目编码 | 项 目 名 称 | 计算基础 | 费率(%) | 金额(元) |  | 调整 费率(%) | 调整后 金额(元) | 备注
5 | 031302005001 | 冬雨季施工 | 分部分项清单合价+单价措施清单合价-分部分项除税工程设备费-单价措施除税工程设备费 | [5 empty] | 0.05～0.1%
6 | 031302006001 | 已完成工程及设备保护 | 分部分项清单合价+单价措施清单合价-分部分项除税工程设备费-单价措施除税工程设备费 | [5 empty] | 0～0.05%
7 | 031302008001 | 临时设施 | 分部分项清单合价+单价措施清单合价-分部分项除税工程设备费-单价措施除税工程设备费 | [5 empty] | 0.6～1.6%
8 | 031302009001 | 赶工措施 | 分部分项清单合价+单价措施清单合价-分部分项除税工程设备费-单价措施除税工程设备费 | [5 empty] | 0.5～2.1%
9 | 031302010001 | 工程按质论价 | 分部分项清单合价+单价措施清单合价-分部分项除税工程设备费-单价措施除税工程设备费 | 0 |  |  |  |  | 市优0.8%/省优1.1%/国优专业1.2%/国优1.3%
10 | 031302011001 | 住宅分户验收 | 分部分项清单合价+单价措施清单合价-分部分项除税工程设备费-单价措施除税工程设备费 | [5 empty] | 0.10%
未来软件编制
表-11
总价措施项目清单与计价表
工程名称：消防工程 |  |  |  | 标段： |  | 第3页 共3页
序号 | 项目编码 | 项 目 名 称 | 计算基础 | 费率(%) | 金额(元) |  | 调整 费率(%) | 调整后 金额(元) | 备注
11 | 031302012001 | 建筑工人实名制费用 | 分部分项清单合价+单价措施清单合价-分部分项除税工程设备费-单价措施除税工程设备费 | [5 empty] | 0.03%
12 | 031302015001 | 智慧工地费用 | 分部分项清单合价+单价措施清单合价-分部分项除税工程设备费-单价措施除税工程设备费 | [5 empty] | 0.04～0.08%
合 计
未来软件编制
表-11

## 4.4表-12 其他项目清单与计价汇总表
其他项目清单与计价汇总表
工程名称：消防工程 |  | 标段： |  | 第1页 共1页
序号 | 项 目 名 称 | 金额(元) | 结算金额(元) |  | 备注
1 | 暂列金额 | 0.00 |  |  | 明细详见表-12-1
2 | 暂估价 | 0.00
2.1 | 材料(工程设备)暂估价 | — |  |  | 明细详见表-12-2
2.2 | 专业工程暂估价 | 0.00 |  |  | 明细详见表-12-3
3 | 计日工 |  |  |  | 明细详见表-12-4
4 | 总承包服务费 |  |  |  | 明细详见表-12-5
合 计 |  |  |  |  | —
未来软件编制
表-12

## 4.5表-13 规费、税金项目计价表
规费、税金项目计价表
工程名称：消防工程 |  |  | 标段： |  |  | 第1页 共1页
序号 | 项 目 名 称 | 计算基础 |  | 计算基数(元) | 计算费率(%) |  | 金额(元)
1 | 规费 | 分部分项工程费+措施项目费+其他项目费-除税工程设备费 |  |  | 100
1.1 | 社会保险费 |  |  |  | 2.4
1.2 | 住房公积金 |  |  |  | 0.42
1.3 | 环境保护税 |  |  |  | 0.1
2 | 税金 | 分部分项工程费+措施项目费+其他项目费+规费-(除税甲供材料费+除税甲供设备费)/1.01 |  |  | 9
合 计
未来软件编制
表-13

## 4.6表-20 发包人提供材料和工程设备一览表
发包人提供材料和工程设备一览表
工程名称：消防工程 |  |  |  |  | 标段： |  |  | 第1页 共1页
序号 | 材料编码 | 材料(工程设备)名称、规格、型号 | 单位 | 数量 |  | 单价(元) | 合价(元) |  | 交货 方式 | 送达 地点 | 备注
合 计
未来软件编制
表-20

## 5.1表-04 单位工程汇总表(南京地铁招标专用)
单位工程汇总表
工程名称：室外工程 |  | 标段： |  | 第1页 共1页
序号 | 汇 总 内 容 |  | 金额(元) |  | 其中:暂估价(元)
1 | 分部分项工程
1.1 | 人工费
1.2 | 材料费
1.3 | 施工机具使用费
1.4 | 企业管理费
1.5 | 利润
2 | 措施项目
2.1 | 单价措施项目费
2.2 | 总价措施项目费
2.2.1 | 其中：安全文明施工措施费
3 | 其他项目
3.1 | 其中：暂列金额 |  | 0.00
3.2 | 其中：专业工程暂估价 |  | 0.00
3.3 | 其中：计日工
3.4 | 其中：总承包服务费
4 | 规费
5 | 税金
6 | 下浮14%
合 计
未来软件编制
表-04

## 5.2表-08 分部分项工程和单价措施项目清单与计价表
分部分项工程和单价措施项目清单与计价表
工程名称：室外工程 |  |  |  | 标段： |  |  | 第1页 共2页
序 号 | 项目编码 | 项目名称 | 项目特征描述 |  | 计量 单位 | 工程量 | 金 额(元)
[7 empty] | 综合单价 | 合价 | 其中
暂估价
|  | C.9.4 火灾自动报警系统 |  |  |  | 1
1 | 030411001001 | 配管 | 1.名称:热镀锌钢管 2.材质:SC50 3.配置形式:埋地敷设 |  | m | 175.73
2 | 030411001002 | 配管 | 1.名称:塑料管 2.材质:PVC100 3.配置形式:埋地敷设 |  | m | 144.87
3 | 010101002001 | 挖一般土方 | 1.土壤类别:人工配合机械挖土方及原土回填 2.挖土深度:1.5m以内 |  | m3 | 49.9
4 | 010404001001 | 垫层 | 1.名称:10cm碎石垫层 |  | m3 | 4.35
5 | 010404001002 | 混凝土基础 | 1.名称:C25混凝土基础8cm |  | m3 | 2.74
6 | 030413004001 | 混凝土包封 | 1.名称:C25混凝土包封 |  | m3 | 8.19
7 | 010103002001 | 余方弃置 | 1.废弃料品种:余方弃置 2.运距:自行考虑 |  | m3 | 34.62
8 | 010401011001 | 砖检查井 | 1.名称:弱电井,600mmx600mmx1100mm(长x宽x深) 2.:详见图纸设计 |  | 座 | 1
9 | 030408002001 | 控制电缆 | 1.名称:控制电缆 2.型号:WDZN-KYJY-2x2.5 |  | m | 467.28
10 | 030408002002 | 控制电缆 | 1.名称:控制电缆 2.型号:WDZN-YJY-2x4 |  | m | 116.82
11 | 030408007001 | 控制电缆头 | 1.名称:控制电缆终端头制安6芯(铜芯) |  | 个 | 20
|  | C.10.1 给排水、采暖、燃气管道 |  |  |  | 1
12 | 031001005001 | 铸铁管 | 1.安装部位:室外 2.介质:给水 3.材质、规格:插式球墨铸铁管(K9级)DN150 4.连接形式:承口橡胶密封圈接口 5.压力试验及吹、洗设计要求:详见图纸设计 6.:含管件安装 |  | m | 23.23
13 | 031001005002 | 铸铁管 | 1.安装部位:室外 2.介质:给水 3.材质、规格:插式球墨铸铁管(K9级)DN100 4.连接形式:承口橡胶密封圈接口 5.压力试验及吹、洗设计要求:详见图纸设计 6.:含管件安装 |  | m | 2
14 | 010101002002 | 挖一般土方 | 1.土壤类别:人工配合机械挖土方及原土回填 2.挖土深度:1.5m以内 |  | m3 | 21.78
15 | 010404001003 | 15cm砂石垫层 | 1.名称:15cm砂石垫层 |  | m3 | 2.61
16 | 010103002002 | 余方弃置 | 1.废弃料品种:余方弃置 2.运距:自行考虑 |  | m3 | 19.17
本页小计
未来软件编制
表-08
分部分项工程和单价措施项目清单与计价表
工程名称：室外工程 |  |  |  | 标段： |  |  | 第2页 共2页
序 号 | 项目编码 | 项目名称 | 项目特征描述 |  | 计量 单位 | 工程量 | 金 额(元)
[7 empty] | 综合单价 | 合价 | 其中
暂估价
17 | 010401011002 | 水表井 | 1.名称:水表井 2.:详见图纸设计 |  | 座 | 1
18 | 031003013001 | 水表 | 1.安装部位（室内外）:室外 2.型号、规格:螺纹水表安装DN150 |  | 组 | 1
19 | 031003003001 | 焊接法兰阀门 | 1.类型:明杆闸阀DN150 2.材质:球墨铸铁 3.连接形式:法兰连接 |  | 个 | 2
20 | 031003003002 | 焊接法兰阀门 | 1.类型:止回阀DN150 2.材质:球墨铸铁 3.连接形式:法兰连接 |  | 个 | 1
21 | 031003010001 | 软接头（软管） | 1.材质:可曲挠橡胶接头安装DN150 |  | 个 | 1
22 | 030901011001 | 室外消火栓 | 1.安装方式:室外消火栓 2.型号、规格:SS100/65-1.0 3.附件材质、规格:成套设备,含阀门等配件 |  | 套 | 1
分部分项合计
本页小计
合 计
未来软件编制
表-08

## 5.3表-11 总价措施项目清单与计价表
总价措施项目清单与计价表
工程名称：室外工程 |  |  |  | 标段： |  | 第1页 共3页
序号 | 项目编码 | 项 目 名 称 | 计算基础 | 费率(%) | 金额(元) |  | 调整 费率(%) | 调整后 金额(元) | 备注
1 | 031302001001 | 安全文明施工
1.1 | 1.1 | 基本费 | 分部分项清单合价+单价措施清单合价-分部分项除税工程设备费-单价措施除税工程设备费 | 1.5 |  |  |  |  | 不取费时将“费率”置0；
1.2 | 1.2 | 增加费 | 分部分项清单合价+单价措施清单合价-分部分项除税工程设备费-单价措施除税工程设备费 | 0 |  |  |  |  | 1星0.3%/2星0.33%/3星0.36%
1.3 | 1.3 | 扬尘污染防治增加费 | 分部分项清单合价+单价措施清单合价-分部分项除税工程设备费-单价措施除税工程设备费 | 0.21
2 | 031302002001 | 夜间施工 | 分部分项清单合价+单价措施清单合价-分部分项除税工程设备费-单价措施除税工程设备费 | [5 empty] | 0～0.1%
3 | 031302003001 | 非夜间施工照明 | 分部分项清单合价+单价措施清单合价-分部分项除税工程设备费-单价措施除税工程设备费 | [5 empty] | 0.30%
4 | 031302004001 | 二次搬运 | 分部分项清单合价+单价措施清单合价-分部分项除税工程设备费-单价措施除税工程设备费
未来软件编制
表-11
总价措施项目清单与计价表
工程名称：室外工程 |  |  |  | 标段： |  | 第2页 共3页
序号 | 项目编码 | 项 目 名 称 | 计算基础 | 费率(%) | 金额(元) |  | 调整 费率(%) | 调整后 金额(元) | 备注
5 | 031302005001 | 冬雨季施工 | 分部分项清单合价+单价措施清单合价-分部分项除税工程设备费-单价措施除税工程设备费 | [5 empty] | 0.05～0.1%
6 | 031302006001 | 已完成工程及设备保护 | 分部分项清单合价+单价措施清单合价-分部分项除税工程设备费-单价措施除税工程设备费 | [5 empty] | 0～0.05%
7 | 031302008001 | 临时设施 | 分部分项清单合价+单价措施清单合价-分部分项除税工程设备费-单价措施除税工程设备费 | [5 empty] | 0.6～1.6%
8 | 031302009001 | 赶工措施 | 分部分项清单合价+单价措施清单合价-分部分项除税工程设备费-单价措施除税工程设备费 | [5 empty] | 0.5～2.1%
9 | 031302010001 | 工程按质论价 | 分部分项清单合价+单价措施清单合价-分部分项除税工程设备费-单价措施除税工程设备费 | 0 |  |  |  |  | 市优0.8%/省优1.1%/国优专业1.2%/国优1.3%
10 | 031302011001 | 住宅分户验收 | 分部分项清单合价+单价措施清单合价-分部分项除税工程设备费-单价措施除税工程设备费 | [5 empty] | 0.10%
未来软件编制
表-11
总价措施项目清单与计价表
工程名称：室外工程 |  |  |  | 标段： |  | 第3页 共3页
序号 | 项目编码 | 项 目 名 称 | 计算基础 | 费率(%) | 金额(元) |  | 调整 费率(%) | 调整后 金额(元) | 备注
11 | 031302012001 | 建筑工人实名制费用 | 分部分项清单合价+单价措施清单合价-分部分项除税工程设备费-单价措施除税工程设备费 | [5 empty] | 0.03%
12 | 031302015001 | 智慧工地费用 | 分部分项清单合价+单价措施清单合价-分部分项除税工程设备费-单价措施除税工程设备费 | [5 empty] | 0.04～0.08%
合 计
未来软件编制
表-11

## 5.4表-12 其他项目清单与计价汇总表
其他项目清单与计价汇总表
工程名称：室外工程 |  | 标段： |  | 第1页 共1页
序号 | 项 目 名 称 | 金额(元) | 结算金额(元) |  | 备注
1 | 暂列金额 | 0.00 |  |  | 明细详见表-12-1
2 | 暂估价 | 0.00
2.1 | 材料(工程设备)暂估价 | — |  |  | 明细详见表-12-2
2.2 | 专业工程暂估价 | 0.00 |  |  | 明细详见表-12-3
3 | 计日工 |  |  |  | 明细详见表-12-4
4 | 总承包服务费 |  |  |  | 明细详见表-12-5
合 计 |  |  |  |  | —
未来软件编制
表-12

## 5.5表-13 规费、税金项目计价表
规费、税金项目计价表
工程名称：室外工程 |  |  | 标段： |  |  | 第1页 共1页
序号 | 项 目 名 称 | 计算基础 |  | 计算基数(元) | 计算费率(%) |  | 金额(元)
1 | 规费 | 分部分项工程费+措施项目费+其他项目费-除税工程设备费 |  |  | 100
1.1 | 社会保险费 |  |  |  | 2.4
1.2 | 住房公积金 |  |  |  | 0.42
1.3 | 环境保护税 |  |  |  | 0.1
2 | 税金 | 分部分项工程费+措施项目费+其他项目费+规费-(除税甲供材料费+除税甲供设备费)/1.01 |  |  | 9
合 计
未来软件编制
表-13

## 5.6表-20 发包人提供材料和工程设备一览表
发包人提供材料和工程设备一览表
工程名称：室外工程 |  |  |  |  | 标段： |  |  | 第1页 共1页
序号 | 材料编码 | 材料(工程设备)名称、规格、型号 | 单位 | 数量 |  | 单价(元) | 合价(元) |  | 交货 方式 | 送达 地点 | 备注
合 计
未来软件编制
表-20

## 6.1表-04 单位工程汇总表(南京地铁招标专用)
单位工程汇总表
工程名称：电气、给排水工程 |  | 标段： |  | 第1页 共1页
序号 | 汇 总 内 容 |  | 金额(元) |  | 其中:暂估价(元)
1 | 分部分项工程
1.1 | 人工费
1.2 | 材料费
1.3 | 施工机具使用费
1.4 | 企业管理费
1.5 | 利润
2 | 措施项目
2.1 | 单价措施项目费
2.2 | 总价措施项目费
2.2.1 | 其中：安全文明施工措施费
3 | 其他项目
3.1 | 其中：暂列金额 |  | 0.00
3.2 | 其中：专业工程暂估价 |  | 0.00
3.3 | 其中：计日工
3.4 | 其中：总承包服务费
4 | 规费
5 | 税金
6 | 下浮14%
合 计
未来软件编制
表-04

## 6.2表-08 分部分项工程和单价措施项目清单与计价表
分部分项工程和单价措施项目清单与计价表
工程名称：电气、给排水工程 |  |  |  | 标段： |  |  | 第1页 共5页
序 号 | 项目编码 | 项目名称 | 项目特征描述 |  | 计量 单位 | 工程量 | 金 额(元)
[7 empty] | 综合单价 | 合价 | 其中
暂估价
|  | C.4 电气设备安装工程 |  |  |  | 1
1 | 030404017001 | 配电箱 | 1.名称:ZAL总配电柜 2.安装方式:详见图纸设计 |  | 台 | 1
2 | 030404017010 | 配电箱 | 1.名称:AL照明配电箱 2.安装方式:详见图纸设计 |  | 台 | 1
3 | 030404017011 | 配电箱 | 1.名称:ALE应急照明配电箱 2.安装方式:详见图纸设计 |  | 台 | 1
4 | 030404017012 | 配电箱 | 1.名称:ALEA应急照明集中电源箱 2.安装方式:详见图纸设计 |  | 台 | 1
5 | 030404017009 | 配电箱 | 1.名称:电动门、窗控制器 2.安装方式:距地1.5米安装(内含变压器) |  | 台 | 1
6 | 031101007001 | 密闭型EPS柜组12KW(含配套隔离开关等) | 1.名称:密闭型EPS柜组12KW(含配套隔离开关等)，持续供电时间不小于3h 2.:含电池组 |  | 套 | 1
7 | 030411001001 | 配管 | 1.名称:配管 2.材质:热镀锌钢管 3.规格:DN50 4.配置形式:暗敷 |  | m | 8.1
8 | 031002003003 | 套管 | 1.名称、类型:刚性防水套管制作安装DN100 |  | 个 | 2
9 | 030411001002 | 配管 | 1.名称:配管 2.材质:JDG 3.规格:DN20 4.配置形式:暗敷 |  | m | 499.61
10 | 030411001004 | 配管 | 1.名称:配管 2.材质:SC 3.规格:DN20 4.配置形式:暗敷 |  | m | 268.55
11 | 030411001005 | 配管 | 1.名称:配管 2.材质:SC 3.规格:DN32 4.配置形式:暗敷 |  | m | 6.38
12 | 030411004001 | 配线 | 1.名称:配线 2.配线形式:管内 3.规格:WDZB-BYJ2.5 |  | m | 1019.04
13 | 030411004002 | 配线 | 1.名称:配线 2.配线形式:管内 3.规格:WDZN-BYJ2.5 |  | m | 256.37
14 | 030411004003 | 配线 | 1.名称:配线 2.配线形式:管内 3.规格:WDZN-RYJS-2*2.5 |  | m | 95.96
15 | 030411004006 | 配线 | 1.名称:配线 2.配线形式:管内 3.规格:WDZBN-RYJS-2*2.5 |  | m | 157.77
16 | 030408001003 | 电力电缆 | 1.名称:铜芯电力电缆 2.规格:WDZB-YJY-5x6 3.敷设方式、部位:管内 |  | m | 16.27
本页小计
未来软件编制
表-08
分部分项工程和单价措施项目清单与计价表
工程名称：电气、给排水工程 |  |  |  | 标段： |  |  | 第2页 共5页
序 号 | 项目编码 | 项目名称 | 项目特征描述 |  | 计量 单位 | 工程量 | 金 额(元)
[7 empty] | 综合单价 | 合价 | 其中
暂估价
17 | 030408001008 | 电力电缆 | 1.名称:铜芯电力电缆 2.规格:WDZBN-YJY-5x6 3.敷设方式、部位:管内 |  | m | 14.58
18 | 030408001004 | 电力电缆 | 1.名称:铜芯电力电缆 2.规格:WDZBN-YJY-3*2.5 3.敷设方式、部位:管内 |  | m | 5
19 | 030408001007 | 电力电缆 | 1.名称:铜芯电力电缆 2.规格:WDZBN-YJF-3*2.5 3.敷设方式、部位:管内 |  | m | 89.53
20 | 030408001006 | 电力电缆 | 1.名称:铜芯电力电缆 2.规格:YJV-4x10 3.敷设方式、部位:管内 |  | m | 80
21 | 030408006003 | 小电器 | 1.名称:无端子外部接线2.5 |  | 个 | 58
22 | 030408006005 | 小电器 | 1.名称:无端子外部接线6 |  | 个 | 20
23 | 030408006004 | 电力电缆头 | 1.名称:电缆头 2.规格:YJV-4x10 |  | 个 | 2
24 | 030412004001 | 装饰灯 | 1.名称:LED平板灯1x28W 220V 2.安装形式:嵌入吊顶安装 |  | 套 | 47
25 | 030412004015 | 装饰灯 | 1.名称:LED吸顶灯1*24W 220V 2.安装形式:吸顶安装 |  | 套 | 1
26 | 030412004014 | 装饰灯 | 1.名称:LED吸顶灯 IP54，1*18W 220V 2.安装形式:吸顶安装 |  | 套 | 6
27 | 030412004008 | 装饰灯 | 1.名称:安全出口标志 DC24V 1W LED 2.安装形式:门上0.1米安装 |  | 套 | 2
28 | 030412004009 | 装饰灯 | 1.名称:单向疏散指示灯 DC24V 1W LED 2.安装形式:暗装，距地0.5米安装 |  | 套 | 4
29 | 030412004010 | 装饰灯 | 1.名称:应急灯DC24V 6W LED 2.安装形式:下沿距地 +2.5m |  | 套 | 11
30 | 030412004011 | 装饰灯 | 1.名称:应急灯DC24V IP67 6W LED 2.安装形式:吸顶安装 |  | 套 | 4
31 | 030412004012 | 装饰灯 | 1.名称:双面疏散指示灯 DC24V 1W LED 2.安装形式:管吊 |  | 套 | 4
32 | 030412004013 | 装饰灯 | 1.名称:多信息复合标志灯1W LED 2.安装形式:距地2.5米吊装 |  | 套 | 2
33 | 030404033001 | 风扇 | 1.名称:轴流排气扇安装 |  | 台 | 1
34 | 030411001007 | 配管 | 1.名称:配管 2.材质:金属软管 3.规格:DN20 |  | m | 79.2
35 | 030404034001 | 照明开关 | 1.名称:单联单控开关 2.规格:10A 250A 3.安装方式:距地1.3米暗装 |  | 个 | 3
本页小计
未来软件编制
表-08
分部分项工程和单价措施项目清单与计价表
工程名称：电气、给排水工程 |  |  |  | 标段： |  |  | 第3页 共5页
序 号 | 项目编码 | 项目名称 | 项目特征描述 |  | 计量 单位 | 工程量 | 金 额(元)
[7 empty] | 综合单价 | 合价 | 其中
暂估价
36 | 030404034002 | 照明开关 | 1.名称:双联单控开关 2.规格:10A 250A 3.安装方式:距地1.3米暗装 |  | 个 | 1
37 | 030404034005 | 智能照明控制面板 | 1.名称:智能照明控制面板 |  | 个 | 1
38 | 030404034006 | 电动窗(门)启闭装置 | 1.名称:电动窗(门)启闭装置 |  | 个 | 19
39 | 030404035001 | 插座 | 1.名称:带保护门二三眼插座（安全型） 2.规格:10A 250A 3.安装方式:距地0.3米暗装 |  | 个 | 1
40 | 030404035002 | 插座 | 1.名称:顶面插座(安全型)10A 250V 2.安装方式:吸顶安装 |  | 个 | 18
41 | 030411006002 | 接线盒 | 1.名称:开关盒 2.规格:钢制 3.安装形式:暗装 |  | 个 | 5
42 | 030411006003 | 接线盒 | 1.名称:接线盒 2.规格:钢制 3.安装形式:暗装 |  | 个 | 101
43 | 030409004001 | 均压环 | 1.名称:均压环 2.规格:利用基础钢筋 |  | m | 128.87
44 | 030409003001 | 避雷引下线 | 1.名称:避雷引下线 2.规格:利用柱内钢筋 3.:引下线上端与接闪带焊接,下端与建筑物基础地梁的上下层内的两根主钢筋焊接。 |  | m | 79.26
45 | 030409002001 | 接地母线 | 1.名称:镀锌扁钢 2.规格:25*4 |  | m | 57.98
46 | 030409002002 | 接地母线 | 1.名称:镀锌扁钢 2.规格:40*4 |  | m | 29.01
47 | 030409005001 | 避雷网 | 1.名称:避雷网 2.材质:热镀锌圆钢 3.规格:φ12 |  | m | 79.56
48 | 030409008002 | 等电位端子箱、测试板 | 1.名称:总等电位箱 |  | 台 | 1
49 | 030409008003 | 等电位端子箱、测试板 | 1.名称:电阻测试点 |  | 台 | 4
50 | 030414002001 | 送配电装置系统 | 1.名称:送电调试 2.电压等级（kV）:380V |  | 系统 | 1
51 | 030414011001 | 接地装置 | 1.名称:接地装置调试 |  | 系统 | 1
52 | 010101003002 | 挖沟槽土方 | 1.土壤类别:人工开挖三类土 2.挖土深度:1米以下 |  | m3 | 1.62
53 | 010103001002 | 回填方 | 1.密实度要求:原土夯填 |  | m3 | 1.62
|  | C.5 建筑智能化工程 |  |  |  | 1
本页小计
未来软件编制
表-08
分部分项工程和单价措施项目清单与计价表
工程名称：电气、给排水工程 |  |  |  | 标段： |  |  | 第4页 共5页
序 号 | 项目编码 | 项目名称 | 项目特征描述 |  | 计量 单位 | 工程量 | 金 额(元)
[7 empty] | 综合单价 | 合价 | 其中
暂估价
54 | 030411001009 | 配管 | 1.名称:配管 2.材质:热镀锌钢管 3.规格:DN100 4.配置形式:暗敷 |  | m | 6.9
55 | 031002003004 | 套管 | 1.名称、类型:刚性防水套管制作安装DN100 |  | 个 | 2
56 | 030411001011 | 配管 | 1.名称:配管 2.材质:JDG 3.规格:DN20 4.配置形式:暗敷 |  | m | 17.8
57 | 030411001012 | 配管 | 1.名称:配管 2.材质:JDG 3.规格:DN25 4.配置形式:暗敷 |  | m | 124.3
58 | 030411004005 | 配线 | 1.名称:配线 2.配线形式:管内 3.型号:网线UTP CAT.6 |  | m | 300
59 | 040205020001 | 监控摄像机 | 1.类型:200万像素摄像头 2.支架形式:含支架安装 |  | 台 | 10
60 | 040205020002 | 监控摄像机 | 1.类型:室外摄像头 2.支架形式:含支架安装 |  | 台 | 4
61 | 030501005001 | 综合布线柜机 | 1.名称:弱电柜机 2.:含机柜内交换机、配线架等附件，投标单位自行深化 |  | 台 | 1
62 | 030411006004 | 接线盒 | 1.名称:接线盒 2.规格:钢制 3.安装形式:暗装 |  | 个 | 14
63 | 010101003003 | 挖沟槽土方 | 1.土壤类别:人工开挖三类土 2.挖土深度:1米以下 |  | m3 | 1.21
64 | 010103001003 | 回填方 | 1.密实度要求:原土夯填 |  | m3 | 1.21
|  | C.10 给排水、采暖、燃气工程 |  |  |  | 1
65 | 031001006001 | 塑料管 | 1.安装部位:室内 2.介质:雨水 3.材质、规格:防辐射、防光老化的UPVC排水管DN100 4.连接形式:粘接 |  | m | 25.39
66 | 031004014001 | 给、排水附（配）件 | 1.材质:雨水斗DN100(含铸铁斗） |  | 个 | 4
|  | 5、 太阳能光伏系统 |  |  |  | 1
本页小计
未来软件编制
表-08
分部分项工程和单价措施项目清单与计价表
工程名称：电气、给排水工程 |  |  |  | 标段： |  |  | 第5页 共5页
序 号 | 项目编码 | 项目名称 | 项目特征描述 |  | 计量 单位 | 工程量 | 金 额(元)
[7 empty] | 综合单价 | 合价 | 其中
暂估价
67 | 031101053001 | 太阳能光伏系统 | 1、太阳能光伏系统（单块板700w以上） 2、面积：60m2 3、系统装机容量：6KMp 4、含光伏板（含支架）、光伏电缆、逆变器、并网箱柜等所有主辅材购置与安装，储能电池不低于20度 5、投标单位自行深化，详见图纸设计 6、其他未尽事项详建设单位验收要求 |  | 项 | 1
分部分项合计
68 | 031301017001 | 脚手架搭拆 | 1.:脚手架搭拆 |  | 项 | 1
单价措施合计
本页小计
合 计
未来软件编制
表-08

## 6.3表-11 总价措施项目清单与计价表
总价措施项目清单与计价表
工程名称：电气、给排水工程 |  |  |  | 标段： |  | 第1页 共3页
序号 | 项目编码 | 项 目 名 称 | 计算基础 | 费率(%) | 金额(元) |  | 调整 费率(%) | 调整后 金额(元) | 备注
1 | 031302001001 | 安全文明施工
1.1 | 1.1 | 基本费 | 分部分项清单合价+单价措施清单合价-分部分项除税工程设备费-单价措施除税工程设备费 | 1.5 |  |  |  |  | 不取费时将“费率”置0；
1.2 | 1.2 | 增加费 | 分部分项清单合价+单价措施清单合价-分部分项除税工程设备费-单价措施除税工程设备费 | 0 |  |  |  |  | 1星0.3%/2星0.33%/3星0.36%
1.3 | 1.3 | 扬尘污染防治增加费 | 分部分项清单合价+单价措施清单合价-分部分项除税工程设备费-单价措施除税工程设备费 | 0.21
2 | 031302002001 | 夜间施工 | 分部分项清单合价+单价措施清单合价-分部分项除税工程设备费-单价措施除税工程设备费 | [5 empty] | 0～0.1%
3 | 031302003001 | 非夜间施工照明 | 分部分项清单合价+单价措施清单合价-分部分项除税工程设备费-单价措施除税工程设备费 | [5 empty] | 0.30%
4 | 031302004001 | 二次搬运 | 分部分项清单合价+单价措施清单合价-分部分项除税工程设备费-单价措施除税工程设备费
未来软件编制
表-11
总价措施项目清单与计价表
工程名称：电气、给排水工程 |  |  |  | 标段： |  | 第2页 共3页
序号 | 项目编码 | 项 目 名 称 | 计算基础 | 费率(%) | 金额(元) |  | 调整 费率(%) | 调整后 金额(元) | 备注
5 | 031302005001 | 冬雨季施工 | 分部分项清单合价+单价措施清单合价-分部分项除税工程设备费-单价措施除税工程设备费 | [5 empty] | 0.05～0.1%
6 | 031302006001 | 已完成工程及设备保护 | 分部分项清单合价+单价措施清单合价-分部分项除税工程设备费-单价措施除税工程设备费 | [5 empty] | 0～0.05%
7 | 031302008001 | 临时设施 | 分部分项清单合价+单价措施清单合价-分部分项除税工程设备费-单价措施除税工程设备费 | [5 empty] | 0.6～1.6%
8 | 031302009001 | 赶工措施 | 分部分项清单合价+单价措施清单合价-分部分项除税工程设备费-单价措施除税工程设备费 | [5 empty] | 0.5～2.1%
9 | 031302010001 | 工程按质论价 | 分部分项清单合价+单价措施清单合价-分部分项除税工程设备费-单价措施除税工程设备费 | 0 |  |  |  |  | 市优0.8%/省优1.1%/国优专业1.2%/国优1.3%
10 | 031302011001 | 住宅分户验收 | 分部分项清单合价+单价措施清单合价-分部分项除税工程设备费-单价措施除税工程设备费 | [5 empty] | 0.10%
未来软件编制
表-11
总价措施项目清单与计价表
工程名称：电气、给排水工程 |  |  |  | 标段： |  | 第3页 共3页
序号 | 项目编码 | 项 目 名 称 | 计算基础 | 费率(%) | 金额(元) |  | 调整 费率(%) | 调整后 金额(元) | 备注
11 | 031302012001 | 建筑工人实名制费用 | 分部分项清单合价+单价措施清单合价-分部分项除税工程设备费-单价措施除税工程设备费 | [5 empty] | 0.03%
12 | 031302015001 | 智慧工地费用 | 分部分项清单合价+单价措施清单合价-分部分项除税工程设备费-单价措施除税工程设备费 | [5 empty] | 0.04～0.08%
合 计
未来软件编制
表-11

## 6.4表-12 其他项目清单与计价汇总表
其他项目清单与计价汇总表
工程名称：电气、给排水工程 |  | 标段： |  | 第1页 共1页
序号 | 项 目 名 称 | 金额(元) | 结算金额(元) |  | 备注
1 | 暂列金额 | 0.00 |  |  | 明细详见表-12-1
2 | 暂估价 | 0.00
2.1 | 材料(工程设备)暂估价 | — |  |  | 明细详见表-12-2
2.2 | 专业工程暂估价 | 0.00 |  |  | 明细详见表-12-3
3 | 计日工 |  |  |  | 明细详见表-12-4
4 | 总承包服务费 |  |  |  | 明细详见表-12-5
合 计 |  |  |  |  | —
未来软件编制
表-12

## 6.5表-13 规费、税金项目计价表
规费、税金项目计价表
工程名称：电气、给排水工程 |  |  | 标段： |  |  | 第1页 共1页
序号 | 项 目 名 称 | 计算基础 |  | 计算基数(元) | 计算费率(%) |  | 金额(元)
1 | 规费 | 分部分项工程费+措施项目费+其他项目费-除税工程设备费 |  |  | 100
1.1 | 社会保险费 |  |  |  | 2.4
1.2 | 住房公积金 |  |  |  | 0.42
1.3 | 环境保护税 |  |  |  | 0.1
2 | 税金 | 分部分项工程费+措施项目费+其他项目费+规费-(除税甲供材料费+除税甲供设备费)/1.01 |  |  | 9
合 计
未来软件编制
表-13

## 6.6表-20 发包人提供材料和工程设备一览表
发包人提供材料和工程设备一览表
工程名称：电气、给排水工程 |  |  |  |  | 标段： |  |  | 第1页 共1页
序号 | 材料编码 | 材料(工程设备)名称、规格、型号 | 单位 | 数量 |  | 单价(元) | 合价(元) |  | 交货 方式 | 送达 地点 | 备注
合 计
未来软件编制
表-20

## 7.1表-03 单项工程汇总表(南京地铁招标专用)
单项工程汇总表
工程名称：马鞍街道鞍山骨灰堂（一期扩建）工程 |  |  |  |  | 第1页 共1页
序号 | 单位工程名称 | 金额(元) | 其中:(元)
|  |  | 暂估价 | 安全文明施工费 |  | 规费
1 | 焚烧池 |  | 0.00
合 计 |  |  | 0.00

## 8.1表-04 单位工程汇总表(南京地铁招标专用)
单位工程汇总表
工程名称：焚烧池 |  | 标段： |  | 第1页 共1页
序号 | 汇 总 内 容 |  | 金额(元) |  | 其中:暂估价(元)
1 | 分部分项工程
1.1 | 人工费
1.2 | 材料费
1.3 | 施工机具使用费
1.4 | 企业管理费
1.5 | 利润
2 | 措施项目
2.1 | 单价措施项目费
2.2 | 总价措施项目费
2.2.1 | 其中：安全文明施工措施费
3 | 其他项目
3.1 | 其中：暂列金额 |  | 0.00
3.2 | 其中：专业工程暂估价 |  | 0.00
3.3 | 其中：计日工
3.4 | 其中：总承包服务费
4 | 规费
5 | 税金
6 | 下浮10%
合 计
未来软件编制
表-04

## 8.2表-08 分部分项工程和单价措施项目清单与计价表
分部分项工程和单价措施项目清单与计价表
工程名称：焚烧池 |  |  |  | 标段： |  |  | 第1页 共3页
序 号 | 项目编码 | 项目名称 | 项目特征描述 |  | 计量 单位 | 工程量 | 金 额(元)
[7 empty] | 综合单价 | 合价 | 其中
暂估价
|  | A.1 焚烧池 |  |  |  | 1
|  | A.1.1 挖一般土方 |  |  |  | 1
1 | 010101001002 | 平整场地 | 1.建筑物场地厚度≤±300mm的挖、填、运、找平 |  | m2 | 21.1
2 | 010101004001 | 挖基坑土方 | 1.土壤类别:综合 2.挖土深度:详图 3.弃土运距:自行考虑 |  | m3 | 63.3
3 | 010103001001 | 回填土 | 1.基(槽)坑夯填回填土 2.基坑回填土及位于设备基础、地面、散水、踏步等基础之下的回填土,必须分层夯实, 每层厚度不大于250,压实系数≥0.94。 3.投标人自行考虑，具体详见图纸 |  | m3 | 26.9
4 | 010103001002 | 回填砂石 | 1.基底以下1米回填砂石 2.用1:1砂石回填至基础底标高,并分层夯实,分层厚度为250mm,压实系数为0.97 3.投标人自行考虑，具体详见图纸 |  | m3 | 27.08
5 | 010103002001 | 余方弃置 | 弃土运距:自行考虑，含弃置费，消纳费等所有费用 |  | m3 | 25.24
|  | A.1.2 新建混凝土土体结构 |  |  |  | 1
6 | 010404001001 | 垫层 | 1.100厚C20素混凝土垫层,每边宽出基础边100 2.具体详见图纸 |  | m3 | 2.31
7 | 010501003001 | 独立基础 | 1.C30混凝土独立柱基 2.具体详见图纸 |  | m3 | 7.01
8 | 010503001001 | 框架梁 | 1.C30混凝土基础梁 2.具体详见图纸 |  | m3 | 3.1
9 | 010503002001 | 矩形梁 | 1.C30混凝土p8梁 2.具体详见图纸 |  | m3 | 2.34
10 | 010502001002 | 矩形柱 | 1.混凝土种类:商品预拌砼 2.混凝土强度等级:C30 |  | m3 | 3.31
11 | 010502002001 | 构造柱 | 1.混凝土种类:商品砼 2.混凝土强度等级:C25 |  | m3 | 3
12 | 010503004002 | 圈梁 | 1.混凝土种类:商品砼 2.混凝土强度等级:C25 3.外墙:腰梁、窗台压顶梁、线条 |  | m3 | 3.6
13 | 010503005001 | 过梁 | 1.混凝土种类:商品砼 2.混凝土强度等级:C25 |  | m3 | 0.6
14 | 011202003001 | 沥青麻丝砂浆 | 1.100mm沥青麻丝砂浆浇筑 2.具体详见图纸 |  | m2 | 0.72
|  | A.1.3 钢筋工程 |  |  |  | 1
15 | 010515001014 | 现浇构件钢筋 | 钢筋种类、规格:一级钢Φ12内 |  | t | 0.1
16 | 010515001004 | 现浇构件钢筋 | 钢筋种类、规格:三级钢Φ12内 |  | t | 1.4
17 | 010515001005 | 现浇构件钢筋 | 钢筋种类、规格:三级钢Φ25内 |  | t | 0.9
本页小计
未来软件编制
表-08
分部分项工程和单价措施项目清单与计价表
工程名称：焚烧池 |  |  |  | 标段： |  |  | 第2页 共3页
序 号 | 项目编码 | 项目名称 | 项目特征描述 |  | 计量 单位 | 工程量 | 金 额(元)
[7 empty] | 综合单价 | 合价 | 其中
暂估价
18 | 010515001008 | 砌体加固钢筋 | 钢筋种类、规格:砌体加固钢筋 |  | t | 0.06
19 | 010516004001 | 钢筋电渣压力焊接头 | 1.电渣压力焊接头 |  | 个 | 64
|  | A.1.4 砌体墙 |  |  |  | 1
20 | 010401001001 | 砖基础 | 1.砖品种、规格、强度等级:混凝土标准砖 2.砂浆强度等级:Mb10级专用水泥砂浆 3.投标人自行考虑，具体详见图纸 |  | m3 | 5.78
21 | 010401004001 | 砌体墙 | 1.砖品种、规格、强度等级:MU10级煤矸石烧结多孔砖 2.砂浆强度等级:M7.5级混合砂浆砌筑 3.投标人自行考虑，具体详见图纸 |  | m3 | 10.64
22 | 010903003001 | 墙面砂浆防潮 | 1.20厚1:2防水水泥砂浆(加3~5%防水剂） 2.投标人自行考虑，具体详见图纸 |  | m2 | 0
|  | A.1.5 屋面及防水工程 |  |  |  | 1
23 | 010902003001 | 坡屋面 | 1.2厚不锈钢板外包 2.100*100不锈钢方管,壁厚3.0 3.投标人自行考虑，具体详见图纸 |  | m2 | 17.16
24 | 010902003002 | 金属内衬板 | 1.屋面3mm金属内衬板 2.投标人自行考虑，具体根据建设单位要求 |  | m2 | 30
|  | A.1.6 保温、隔热、防腐工程 |  |  |  | 1
25 | 010607005001 | 填充墙钢丝网加固 | 1.不同材料交界处镀锌铁丝网 2.投标人自行考虑，具体详见图纸 |  | m2 | 28.8
|  | A.1.7 装修工程 |  |  |  | 1
26 | 011101001001 | 焚烧池地面 | 1.20厚1:2水泥砂浆找平,压实抹光 2.100厚C25细石混凝土 3.素土夯实,上铺100厚碎石或碎砖夯实 4.投标人自行考虑，具体详见图纸 |  | m2 | 14.52
27 | 011201001002 | 焚烧池墙面室外侧 | 1.8厚仿青灰砖色外墙面砖 2.纯水泥浆或外墙面砖专业粘结剂 3.20厚1:2水泥砂浆找平 4.刷界面剂一道 5.不同墙体材料交界处粘贴300宽镀锌钢丝网一道（另计） 6.基层墙体 7.投标人自行考虑，具体根据建设单位要求，具体详见图纸 |  | m2 | 92
28 | 011201001004 | 焚烧池墙面室内侧 | 1.刷界面剂一道, 2.不同墙体材料交界处粘贴300宽镀锌钢丝网一道（另计） 3.20厚1:2水泥砂浆找平 4.基层墙体 5.投标人自行考虑，具体详见图纸 |  | m2 | 75
本页小计
未来软件编制
表-08
分部分项工程和单价措施项目清单与计价表
工程名称：焚烧池 |  |  |  | 标段： |  |  | 第3页 共3页
序 号 | 项目编码 | 项目名称 | 项目特征描述 |  | 计量 单位 | 工程量 | 金 额(元)
[7 empty] | 综合单价 | 合价 | 其中
暂估价
|  | A.1.8 其他 |  |  |  | 1
29 | 011506003001 | 屋顶排烟装置 | 1.屋顶排烟口安装除烟装置（不低于18kw）,由专业厂家二次深化、安装（含风机、管线布置等）。 2.投标人自行考虑，满足建设单位要求，具体详见图纸 |  | 套 | 1
30 | 010802001001 | 成品不锈钢平开板门 | 1.成品不锈钢平开板门 2.投标人自行考虑，具体详见图纸 |  | m2 | 2.4
31 | 010507001001 | 散水 | 1.600宽隐蔽式散水做法参见23J909-散10/1-21 2.投标人自行考虑，具体详见图纸 |  | m2 | 22.2
32 | 050102012001 | 草坪 | 1.草皮种类:矮生百慕大，秋季追播黑麦草 2.投标人自行考虑，满足建设单位要求 |  | m2 | 200
33 | 040202011001 | 碎石地面 | 1.碎石地面（粒径2-3cm） 2.厚度10cm |  | m3 | 40
分部分项合计
34 | 011701001001 | 综合脚手架 | 1.建筑结构形式:框剪结构，地上1层 2.檐口高度:4.8m 3.由:投标人根据本工程具体情况自行考虑报价 |  | m2 | 21.1
35 | 011702002001 | 矩形柱 | 1.矩形柱模板 |  | m2 | 40.86
36 | 011702001001 | 基础 | 1.基础模板 |  | m2 | 12.8
37 | 011702003001 | 构造柱 | 1.构造柱模板 |  | m2 | 33.3
38 | 011702005001 | 基础梁 | 1.基础梁模板 |  | m2 | 31.68
39 | 011702006001 | 矩形梁 | 1.矩形梁模板 |  | m2 | 20.31
40 | 011702009001 | 过梁 | 1.过梁模板 |  | m2 | 7.2
41 | 011702008001 | 圈梁 | 1.圈梁模板 |  | m2 | 29.99
单价措施合计
本页小计
合 计
未来软件编制
表-08

## 8.3表-11 总价措施项目清单与计价表
总价措施项目清单与计价表
工程名称：焚烧池 |  |  |  | 标段： |  | 第1页 共3页
序号 | 项目编码 | 项 目 名 称 | 计算基础 | 费率(%) | 金额(元) |  | 调整 费率(%) | 调整后 金额(元) | 备注
1 | 011707001001 | 安全文明施工
1.1 | 1.1 | 基本费 | 分部分项清单合价+单价措施清单合价-分部分项除税工程设备费-单价措施除税工程设备费 | 3.1 |  |  |  |  | 不取费时将“费率”置0；
1.2 | 1.2 | 增加费 | 分部分项清单合价+单价措施清单合价-分部分项除税工程设备费-单价措施除税工程设备费 | 0 |  |  |  |  | 1星0.7%/2星0.77%/3星0.84%
1.3 | 1.3 | 扬尘污染防治增加费 | 分部分项清单合价+单价措施清单合价-分部分项除税工程设备费-单价措施除税工程设备费 | 0.31
2 | 011707002001 | 夜间施工 | 分部分项清单合价+单价措施清单合价-分部分项除税工程设备费-单价措施除税工程设备费 | [5 empty] | 0～0.1%
3 | 011707003001 | 非夜间施工照明 | 分部分项清单合价+单价措施清单合价-分部分项除税工程设备费-单价措施除税工程设备费 | [5 empty] | 0.2%
4 | 011707004001 | 二次搬运 | 分部分项清单合价+单价措施清单合价-分部分项除税工程设备费-单价措施除税工程设备费
未来软件编制
表-11
总价措施项目清单与计价表
工程名称：焚烧池 |  |  |  | 标段： |  | 第2页 共3页
序号 | 项目编码 | 项 目 名 称 | 计算基础 | 费率(%) | 金额(元) |  | 调整 费率(%) | 调整后 金额(元) | 备注
5 | 011707005001 | 冬雨季施工 | 分部分项清单合价+单价措施清单合价-分部分项除税工程设备费-单价措施除税工程设备费 | [5 empty] | 0.05～0.2%
6 | 011707006001 | 地上、地下设施、建筑物的临时保护设施 | 分部分项清单合价+单价措施清单合价-分部分项除税工程设备费-单价措施除税工程设备费
7 | 011707007001 | 已完成工程及设备保护 | 分部分项清单合价+单价措施清单合价-分部分项除税工程设备费-单价措施除税工程设备费 | [5 empty] | 0～0.05%
8 | 011707008001 | 临时设施 | 分部分项清单合价+单价措施清单合价-分部分项除税工程设备费-单价措施除税工程设备费 | [5 empty] | 1～2.3%
9 | 011707009001 | 赶工措施 | 分部分项清单合价+单价措施清单合价-分部分项除税工程设备费-单价措施除税工程设备费 | [5 empty] | 0.5～2.1%
10 | 011707010001 | 工程按质论价 | 分部分项清单合价+单价措施清单合价-分部分项除税工程设备费-单价措施除税工程设备费 | 0 |  |  |  |  | 市优结构0.7%/市优0.9%/省优1.3%/国优专业1.4%/国优1.6%
未来软件编制
表-11
总价措施项目清单与计价表
工程名称：焚烧池 |  |  |  | 标段： |  | 第3页 共3页
序号 | 项目编码 | 项 目 名 称 | 计算基础 | 费率(%) | 金额(元) |  | 调整 费率(%) | 调整后 金额(元) | 备注
11 | 011707011001 | 住宅分户验收 | 分部分项清单合价+单价措施清单合价-分部分项除税工程设备费-单价措施除税工程设备费 | [5 empty] | 0.4%
12 | 011707012001 | 建筑工人实名制费用 | 分部分项清单合价+单价措施清单合价-分部分项除税工程设备费-单价措施除税工程设备费 | [5 empty] | 0.05%
13 | 011707015001 | 智慧工地费用 | 分部分项清单合价+单价措施清单合价-分部分项除税工程设备费-单价措施除税工程设备费 | [5 empty] | 0.08～0.15%
合 计
未来软件编制
表-11

## 8.4表-12 其他项目清单与计价汇总表
其他项目清单与计价汇总表
工程名称：焚烧池 |  | 标段： |  | 第1页 共1页
序号 | 项 目 名 称 | 金额(元) | 结算金额(元) |  | 备注
1 | 暂列金额 | 0.00 |  |  | 明细详见表-12-1
2 | 暂估价 | 0.00
2.1 | 材料(工程设备)暂估价 | — |  |  | 明细详见表-12-2
2.2 | 专业工程暂估价 | 0.00 |  |  | 明细详见表-12-3
3 | 计日工 |  |  |  | 明细详见表-12-4
4 | 总承包服务费 |  |  |  | 明细详见表-12-5
合 计 |  |  |  |  | —
未来软件编制
表-12

## 8.5表-13 规费、税金项目计价表
规费、税金项目计价表
工程名称：焚烧池 |  |  | 标段： |  |  | 第1页 共1页
序号 | 项 目 名 称 | 计算基础 |  | 计算基数(元) | 计算费率(%) |  | 金额(元)
1 | 规费 | 分部分项工程费+措施项目费+其他项目费-除税工程设备费 |  |  | 100
1.1 | 社会保险费 |  |  |  | 3.2
1.2 | 住房公积金 |  |  |  | 0.53
1.3 | 环境保护税 |  |  |  | 0.1
2 | 税金 | 分部分项工程费+措施项目费+其他项目费+规费-(除税甲供材料费+除税甲供设备费)/1.01 |  |  | 9
合 计
未来软件编制
表-13

## 8.6表-20 发包人提供材料和工程设备一览表
发包人提供材料和工程设备一览表
工程名称：焚烧池 |  |  |  |  | 标段： |  |  | 第1页 共1页
序号 | 材料编码 | 材料(工程设备)名称、规格、型号 | 单位 | 数量 |  | 单价(元) | 合价(元) |  | 交货 方式 | 送达 地点 | 备注
合 计
未来软件编制
表-20