## 表E.1.1-3 单位工程汇总表
表E.1.1-3 单位工程汇总表
单位工程名称：交安设施 | 标段： | 第1页 共1页
序号 | 项目内容 | 金额(元)
1 | 分部分项工程
1.1 | 交安设施
2 | 措施项目
2.1 | 其中：安全生产
3 | 其他项目
3.1 | 其中：暂列金额
3.2 | 其中：专业工程暂估价
3.3 | 其中：计日工
3.4 | 其中：总承包服务费
3.5 | 其中：合同中约定的其他项目
4 | 增值税
合 计
注：1 专业工程暂估价为已含税价格，在计算增值税计算基础时不应包含专业工程暂估价金额； 2 本表适用以单项工程、单位工程等为工程量清单编制对象的工程。

## 表E.2.1 分部分项工程项目清单计价表
表E.2.1 分部分项工程项目清单计价表
工程名称：交安设施 |  |  |  | 标段： |  |  | 第1页 共8页
序号 | 项目编码 | 项目名称 | 项目特征描述 | 计量 单位 | 工程量 | 金额（元）
[6 empty] | 综合单价 | 合价 | 其中
材料暂估价
交安设施
B.5 交通管理设施
1 | 040205003001 | 标志板 | 1、类型：新增版面 2、材质、规格尺寸：1.5mm厚铝板 3、板面反光膜等级：底膜Ⅲ类反光膜、字膜Ⅳ类反光膜 4、含制作、安装及配件 | m2 | 70
2 | 040205003002 | 标志板 | 1、类型：新增版面 2、材质、规格尺寸：2.0mm厚铝板 3、板面反光膜等级：底膜Ⅲ类反光膜、字膜Ⅳ类反光膜 4、含制作、安装及配件 | m2 | 165
3 | 040205003003 | 反光膜 | 1、类型：更换反光膜 2、板面反光膜等级：Ⅳ类反光膜 | m2 | 30
4 | 040205003004 | 太阳能发光标志板 | 1、类型：新增太阳能发光标志 2、材质、规格尺寸：包含铝合金面板、反光膜、LED灯带、太阳能吸热板转换 | m2 | 5
5 | 040205003005 | LED发光标志板 | 1、类型：LED发光标志板 | m2 | 20
本页小计
表E.2.1 分部分项工程项目清单计价表
工程名称：交安设施 |  |  |  | 标段： |  |  | 第2页 共8页
序号 | 项目编码 | 项目名称 | 项目特征描述 | 计量 单位 | 工程量 | 金额（元）
[6 empty] | 综合单价 | 合价 | 其中
材料暂估价
6 | 040205002001 | 交通标志杆 | 1、类型：综合 2、材质：Q235B 3、含立杆、加强板、悬臂等 | t | 8
7 | 040901009001 | 预埋铁件 | 1、材料种类：镀锌预埋铁件 | t | 2.5
8 | 040901001001 | 构件钢筋 | 1、钢筋种类：以现场为准 2、钢筋规格：综合考虑 | t | 1.2
9 | 040303002001 | 混凝土基础 | 1、混凝土强度等级：C30 2、含基础土方开挖 3、含模板 | m3 | 30
10 | 040103003001 | 余方弃置 | 1、建筑垃圾类别：余土 2、含场地及消纳费 | m3 | 29.1
11 | 040205002002 | 单柱式标志一 | 1、标志版⌀800mm*1.5mm厚铝板；板面反光膜等级：底膜Ⅲ类反光膜、字膜Ⅳ类反光膜2、立杆镀锌钢管⌀76*2.5mm 3、混凝土基础C30尺寸400*400*600mm4、含制作、安装及配件 | 根 | 40
本页小计
表E.2.1 分部分项工程项目清单计价表
工程名称：交安设施 |  |  |  | 标段： |  |  | 第3页 共8页
序号 | 项目编码 | 项目名称 | 项目特征描述 | 计量 单位 | 工程量 | 金额（元）
[6 empty] | 综合单价 | 合价 | 其中
材料暂估价
12 | 040205002003 | 单柱式标志二 | 1、标志版800mm*800mm*1.5mm厚铝板；板面反光膜等级：底膜Ⅲ类反光膜、字膜Ⅳ类反光膜2、立杆镀锌钢管⌀76*2.5mm 3、混凝土基础C30尺寸400*400*600mm4、含制作、安装及配件 | 根 | 15
13 | 040205002004 | 单柱式标志三 | 1、标志版Δ900*1.5mm厚铝板；板面反光膜等级：底膜Ⅲ类反光膜、字膜Ⅳ类反光膜2、立杆镀锌钢管⌀76*2.5mm 3、混凝土基础C30尺寸400*400*600mm4、含制作、安装及配件 | 根 | 20
14 | 040205003006 | 附着式标志 | 1、标志版⌀800mm*1.5mm厚铝板；板面反光膜等级：底膜Ⅲ类反光膜、字膜Ⅳ类反光膜2、含制作、安装及配件 | 块 | 30
本页小计
表E.2.1 分部分项工程项目清单计价表
工程名称：交安设施 |  |  |  | 标段： |  |  | 第4页 共8页
序号 | 项目编码 | 项目名称 | 项目特征描述 | 计量 单位 | 工程量 | 金额（元）
[6 empty] | 综合单价 | 合价 | 其中
材料暂估价
15 | 040205003007 | 附着式标志 | 1、标志版Δ900*1.5mm厚铝板；板面反光膜等级：底膜Ⅲ类反光膜、字膜Ⅳ类反光膜2、含制作、安装及配件 | 块 | 10
16 | 040205007001 | 标线 | 1、材料品种：反光型热熔标线 | m2 | 4000
17 | 040205007002 | 标线贴 | 1、材料品种：标线带颜色：白色/黄色，20厘米宽， 含有反光元素的预成型柔性聚合物材料，表面为规则凸起结构，有不小于 0.8mm的突起菱形花纹。 | m2 | 50
18 | 040205007003 | 标线 | 1、材料品种：底胶、彩色陶瓷颗粒、其他材料 2、工艺：彩色防滑标线 | m2 | 400
19 | 040205007004 | 标线 | 1、工艺：振动标线 | m2 | 120
20 | 040205010001 | 清除标线 | 1、清除方法：机械清除水除线 | m2 | 800
21 | 040205013001 | 隔离护栏 | 1、类型：型钢波形梁护栏，GR-A-4E镀锌护栏 2、含立柱114*4mm | m | 50
22 | 040205013002 | 隔离护栏 | 1、类型：隔离栅（3000*1000mm） | m | 65
本页小计
表E.2.1 分部分项工程项目清单计价表
工程名称：交安设施 |  |  |  | 标段： |  |  | 第5页 共8页
序号 | 项目编码 | 项目名称 | 项目特征描述 | 计量 单位 | 工程量 | 金额（元）
[6 empty] | 综合单价 | 合价 | 其中
材料暂估价
23 | 040205013003 | 隔离护栏 | 1、类型：铸铁底座钢护栏（3000*1100仿古花式）含降坡段 | m | 300
24 | 040205013004 | 隔离护栏 | 1、类型：现代式隔离护栏2500*1000含降坡段 | m | 300
25 | 040205013005 | 隔离护栏 | 1、类型：现代式隔离护栏/低矮型3080*600 | m | 100
26 | 040205013006 | 隔离护栏 | 1、类型：护栏扶正、纠偏 | m | 1500
27 | 040205013007 | 隔离护栏 | 1、类型：护栏铸铁底座翻新油漆 | 只 | 100
28 | 040205013008 | 隔离护栏 | 1、类型：隔离护栏安装（利用原有） | m | 319
29 | 040205013009 | 隔离护栏 | 1、类型：护栏端头防撞诱导标志 2、规格、型号：半圆管（⌀219*5*990钢管，表面镀锌，贴红白相间反光膜，底部贴蓝色反光膜） | 套 | 50
30 | 040205017001 | 警示柱 | 1、类型：PE ⌀80*800mm | 根 | 50
31 | 040205017002 | 警示柱 | 1、类型：3M原装款弹性柱⌀75*750mm：3M柔性反光膜、弹力TPU底座 | 根 | 200
32 | 040205017003 | 警示柱 | 1、类型：钢制⌀114*1200mm | 根 | 40
33 | 040205017004 | 警示柱 | 1、类型：警示柱扶正 | 根 | 20
本页小计
表E.2.1 分部分项工程项目清单计价表
工程名称：交安设施 |  |  |  | 标段： |  |  | 第6页 共8页
序号 | 项目编码 | 项目名称 | 项目特征描述 | 计量 单位 | 工程量 | 金额（元）
[6 empty] | 综合单价 | 合价 | 其中
材料暂估价
34 | 040205018001 | 减速垄 | 1、材料品种：橡胶型 2、规格、型号：综合考虑 | m | 80
35 | 040205003008 | 广角镜 | 1、类型：⌀800mm | 只 | 2
36 | 040205016001 | 圆锥筒 | 1、类型：橡胶锥 2、规格、型号：500-700mm | 根 | 60
37 | 040205016002 | 防撞筒 | 1、规格、型号：600*800mm防撞筒 | 个 | 20
38 | 050307007001 | 水马 | 1、规格、型号：1500*800mm水马 | m | 40
39 | 040205018002 | 道钉 | 1、类型：普通铝道钉 2、规格尺寸：100*100*25 | 个 | 25
40 | 040205018003 | 道钉 | 1、类型：双面铝道钉（3M反光膜） 2、规格尺寸：101*89*16 | 个 | 180
41 | 040205018004 | 道钉 | 1、类型：太阳能同步道钉铝合金材质 2、规格尺寸：Ø125*100*25 | 个 | 25
本页小计
表E.2.1 分部分项工程项目清单计价表
工程名称：交安设施 |  |  |  | 标段： |  |  | 第7页 共8页
序号 | 项目编码 | 项目名称 | 项目特征描述 | 计量 单位 | 工程量 | 金额（元）
[6 empty] | 综合单价 | 合价 | 其中
材料暂估价
42 | 011402003001 | 金属面油漆 | 1、杆件油漆（信号灯、标志） 2、铲除原有掉皮脱落的油漆 3、打磨面层、刮腻子 4、喷涂环氧富锌底漆二道 5、焊接划伤部位局部刮腻子 6、喷涂丙烯酸消磁漆二道 | m2 | 1500
43 | 011403001001 | 抹灰面油漆 | 1、水泥饰面漆 2、除尘去污迹、去毛刺 3、油漆两遍，上一道油漆干燥渗透后再进行下一道油漆 4、选用黄醇酸磁漆和黑醇酸磁漆 | m2 | 50
44 | 050103003001 | 绿化带开挖及恢复 | 1、人工开挖宽度400mm,深度400mm的沟槽； 2、按现场原样恢复。 | m | 100
45 | 040204001001 | 道板砖路面开挖及恢复 | 1、凿除道板砖路面（含基层），人工挖土，沟槽宽度400mm,深度400mm 2、按现场原样恢复基层及道板砖； 3、废渣外运，运距自行考虑； 4、含消纳费。 | m | 50
本页小计
表E.2.1 分部分项工程项目清单计价表
工程名称：交安设施 |  |  |  | 标段： |  |  | 第8页 共8页
序号 | 项目编码 | 项目名称 | 项目特征描述 | 计量 单位 | 工程量 | 金额（元）
[6 empty] | 综合单价 | 合价 | 其中
材料暂估价
46 | 040203006001 | 沥青路面开挖及恢复 | 1、凿除沥青路面（含基层），人工挖土，沟槽宽度400mm,深度400mm； 2、按现场原样恢复； 3、废渣外运，运距自行考虑； 4、含消纳费。 | m | 20
47 | 040203007001 | 混凝土路面开挖及恢复 | 1、凿除水泥混凝土路面（含基层），人工挖土，沟槽宽度400mm,深度400mm； 2、按现场原样恢复； 3、废渣外运，运距自行考虑； 4、含消纳费。 | m | 50
本页小计
合 计

## 表E.2.3 材料暂估单价及调整表
表E.2.3 材料暂估单价及调整表
工程名称：交安设施 | [5 empty] | 标段： |  |  |  | 第1页 共1页
序号 | 材料名称 | 规格型号 | 计量 单位 | 暂估 |  |  | 确认 |  |  | 调整金额(元) | 备注
|  |  |  | 数量 | 单价(元) | 合价(元) | 数量 | 单价(元) | 合价(元)
|  |  |  | A₁ | B₁ | C₁ | A₂ | B₂ | C₂ | D=C₂-C₁
本页小计 | [6 empty] | - | - |  |  | -
合 计 | [6 empty] | - | - |  |  | -
注：本表可由招标人填写“暂估单价”栏，并在备注栏说明拟用暂估价材料的清单项目，投标人应将上述材料暂估单价计入工程量清单综合单价。

## 表E.3.1 措施项目清单计价表
表E.3.1 措施项目清单计价表
工程名称：交安设施 |  |  | 标段： | 第1页 共1页
序号 | 项目编码 | 项目名称 | 工作内容 | 价格(元) | 备注
1 | 041201019001 | 安全生产
2 | 041201017001 | 文明施工
3 | 041201018001 | 环境保护
4 | 041201016001 | 临时设施
5 | 041201020001 | 冬雨季施工增加
6 | 041201021001 | 夜间施工增加
7 | 041201022001 | 特殊地区施工
8 | 041201023001 | 二次搬运
9 | 041201024001 | 已完工程及设备保护
10 | 041201025001 | 既有建（构）筑物、设施保护
11 | 041201026001 | 按质论价
12 | 041201027001 | 建筑工人实名制
13 | 041201028001 | 特殊施工降效
14 | 041201029001 | 交通组织维护
15 | 041201030001 | 协管
16 | 041201012001 | 其他大型机械及出场及安拆费
本页小计 |  |  |  |  | -
合 计 |  |  |  |  | -
注：措施项目清单费用构成详见本标准表E.3.2，大型机械进出场及安拆费用组成见本标准表E.3.4。

## 表E.4.1 其他项目清单计价表
表E.4.1 其他项目清单计价表
工程名称：交安设施 |  |  | 标段： |  | 第1页 共1页
序号 | 项目名称 | 暂估(暂定) 金额(元) | 结算(确定) 金额(元) | 调整金额± (元) | 备注
1 | 暂列金额 |  |  |  | 详见本标准表E.4.2
2 | 专业工程暂估价 |  |  |  | 详见本标准表E.4.3
3 | 计日工 |  |  |  | 详见本标准表E.4.4
4 | 总承包服务费 |  |  |  | 详见本标准表E.4.5
5 | 合同中约定的其他项目
合 计 |  |  |  |  | -

## 表E.4.2 暂列金额明细表
表E.4.2 暂列金额明细表
工程名称：交安设施 |  |  |  | 标段： |  |  | 第1页 共1页
序号 | 项目名称 | 计算基础 | 费率(%) | 暂定金额(元) | 确定金额(元) | 调整金额±(元) | 备注
1 | 合同价格调整暂列金额
2 | 未确定工程暂列金额
3 | 未确定服务暂列金额
4 | 未确定其他暂列金额
本页小计 |  | - | - |  |  |  | -
合 计 |  | - | - |  |  |  | -
注：1 本表由招标人填写“暂定金额”总额，采用费率计价方式计算暂定金额的，应分别填写“计算基础”“费率”，并计算填写“暂定金额”；采用总价计价方式计算暂定金额的，可直接填写“暂定金额”； 2 投标人应将上述暂定金额填写并计入投标总价； 3 结算时应按合同约定计算并填写“确定金额”。

## 表E.4.3 专业工程暂估价明细表
表E.4.3 专业工程暂估价明细表
工程名称：交安设施 |  |  |  |  | 标段： |  |  | 第1页 共1页
序号 | 专业工程名称 | 暂估金额(元) |  |  | 确认金额(元) |  |  | 调整金额± (元) | 备注
|  | 不含税价格 | 增值税 | 含税价格 | 不含税价格 | 增值税 | 含税价格
|  | A₁ | B₁ | C₁ | A₂ | B₂ | C₂ | D=C₂-C₁
本页小计 | [8 empty] | -
合 计 | [8 empty] | -
注：本表“暂估金额”由招标人填写，投标人应将“暂估金额”填写并计入投标总价。结算时应按合同约定的价格填写“确认金额”。

## 表E.4.4 计日工表
表E.4.4 计日工表
工程名称：交安设施 |  |  |  | 标段： |  | 第1页 共1页
编号 | 计日工名称 | 单位 | 暂定数量 | 实际数量 | 综合单价 （元） | 合价（元） |  | 调整金额± (元)
[6 empty] | 暂定 | 实际
[6 empty] | A₁ | A₂ | B=A₂-A₁
一 | 人工
00150101 | 普工 | 工日 | 5
人工小计
二 | 材料
材料小计
三 | 施工机具
99370711 | 升降平台车 | 台班 | 5
99090304 | 轮胎式起重机 提升质量8t | 台班 | 5
施工机具小计
总计
注：1 本表计日工名称、暂定数量应由招标人填写。编制最高投标限价时，单价应由招标人按有关计价规定确定；编制投标报价时，单价应由投标人自主报价，并按暂定数量计算合价计入投标总价中。 2 工程结算时，应按发承包双方确认的实际数量计量合价。发承包双方确认的实际数量详见本标准表E.8.2。

## 表E.4.5 总承包服务费计价表
表E.4.5 总承包服务费计价表
工程名称：交安设施 |  |  |  | 标段： |  |  | 第1页 共1页
序号 | 项目名称 | 计算基础 | 费率 (%) | 金额 (元) | 确认 计算基础 | 结算金额 (元) | 调整金额± (元) | 备注
|  | A₁ | B | C₁ | A₂ | C₂ | D=C₂-C₁
1 | 发包人提供材料 | [6 empty] | 详见本标准表G.1.1
2 | 专业分包工程 | [6 empty] | 详见本标准表E.4.3
3 | 直接发包的专业工程 | [6 empty] | 详见本标准表E.4.6
本页小计 |  | - | - |  | - |  |  | -
合 计 |  | - | - |  | - |  |  | -
注：1 本表项目名称、服务内容应由招标人填写； 2 编制最高投标限价及投标报价时，采用费率计价方式计算总承包服务费的，应分别填写“计算基础A₁”“费率B”，并计算填写“金额C₁”，C₁=A₁×B；采用总价计价方式计算总承包服务费的，可直接填写“金额C₁”； 3 编制结算时，采用费率计价方式计算总承包服务费的，应填写“确认计算基础A₂”，并计算填写“结算金额C₂”，C₂=A₂×B；采用总价计价方式计算总承包服务费的，可直接填写“结算金额C₂”。

## 表E.5.1 增值税计价表
表E.5.1 增值税计价表
工程名称：交安设施 |  |  | 标段： |  | 第1页 共1页
序号 | 项目名称 | 计算基础说明 | 计算基础 | 税率(%) | 金额（元）
1 | 增值税 | 分部分项工程+措施项目+其他项目-专业工程暂估价-除税甲供材料和甲供设备费 |  | 9
合计

## 表G.1.1 发包人提供材料一览表
表G.1.1 发包人提供材料一览表
工程名称：交安设施 |  |  |  | 标段： |  | 第1页 共1页
序号 | 材料名称、规格、型号 | 单位 | 数量 | 单价(元) | 合价(元) | 有效损耗率 (%) | 备注
本页小计 | [5 empty] | - | -
合 计 | [5 empty] | - | -