## 表B.1.1 招标工程量清单封面
| 东海县2026年城区口袋公园建设工程项目一标段 |  |  | 工程
招标工程量清单
|  | 招 标 人： | （盖章）
年 月 日

## 表C.1.1 招标工程量清单扉页
工程名称： |  | 东海县2026年城区口袋公园建设工程项目一标段
标段名称：
招标工程量清单
| 编 制 人： |  | (造价专业人员签字及盖章)
| 审 核 人： |  | (签字及盖章)
| 编 制 单 位： |  | (盖章)
| 法定代表人或其授权人： |  | (签字或盖章)
| 招 标 人： |  | (盖章)
| 法定代表人或其授权人： |  | (签字或盖章)
编 制 时 间：

## 表D.1.1 工程量清单编制(审核)说明
工程量清单编制(审核)说明
工程名称：东海县2026年城区口袋公园建设工程项目一标段
东海县2026年城区口袋公园建设工程项目一标段清单编制说明 一、工程概况 东海县2026年城区口袋公园建设工程项目一标段包括逸园、晶悦花园，其中逸园位于东海县钢铁西路与香港街交汇处，占地面积2460平方米；晶悦花园位于东海县徐海路与山西路交汇处，占地面积2620平方米。 建设地点：东海县城区。 建设内容：东海县2026年城区口袋公园建设工程项目一标段，对逸园、晶悦花园口袋公园进行改造提升，同步配套景观小品、绿化、排水、照明等工程，具体内容详见工程量清单及图纸。 建设单位：东海县住房和城乡建设局。 二、编制依据： 1、设计单位提供东海县2026年城区口袋公园建设工程项目一标段（逸园、晶悦花园）施工图纸。 2、按照（苏建价[2016]154号）文要求，本工程增值税采用一般计税方法。 3、《建设工程工程量清单计价标准》（GB/T 50500-2024）及配套计算标准；省住房和城乡建设厅关于实施《建设工程工程量清单计价标准》（GB/T 50500-2024）及9本工程量计算标准有关事宜的公告。 4、国家及省级行业主管部门颁发的有关规定和与本工程项目有关的标准、规范、技术资料。
注：工程量清单编制（审核）说明应包括工程概况、工程范围、编制（审核）依据、特殊要求（如有）及其 他需要说明的问题等内容。

## 表E.1.1 单项工程汇总表【逸园】
单项工程汇总表
单项工程名称：逸园 |  | 标段： |  |  | 第 1 页 共 1 页
序号 | 项目内容 |  | 金额（元） | 其中：（元）
|  |  |  | 专业工程暂估价 |  | 安全生产
1 | 逸园绿化工程
2 | 逸园园建工程
3 | 逸园排水工程
4 | 逸园-亮化
合 计
注：1 专业工程暂估价为已含税价格，在计算增值税计算基础时不应包含专业工程暂估价金额；
2 本表适用于以单项工程、单位工程等为工程量清单编制对象的工程。

## 表E.1.1 单项工程汇总表【晶悦花园】
单项工程汇总表
单项工程名称：晶悦花园 |  | 标段： |  |  | 第 1 页 共 1 页
序号 | 项目内容 |  | 金额（元） | 其中：（元）
|  |  |  | 专业工程暂估价 |  | 安全生产
1 | 晶悦花园绿化工程
2 | 晶悦花园园建工程
3 | 晶悦花园排水工程
4 | 晶悦花园公共卫生间建筑
5 | 晶悦花园-亮化
6 | 晶悦花园卫生间水电
合 计
注：1 专业工程暂估价为已含税价格，在计算增值税计算基础时不应包含专业工程暂估价金额；
2 本表适用于以单项工程、单位工程等为工程量清单编制对象的工程。

## 表E.1.1 单位工程汇总表【逸园绿化工程】
单位工程汇总表
工程名称：逸园绿化工程 |  | 标段： |  | 第 1 页 共 1 页
序号 | 项目内容 |  | 金额(元)
1 | 分部分项工程费
2 | 措施项目费
2.1 | 通用措施项目
2.1.1 | 其中：安全生产
2.2 | 专业措施项目
3 | 其他项目费
3.1 | 其中：暂列金额
3.2 | 其中：专业工程暂估价
3.3 | 其中：计日工
3.4 | 其中：总承包服务费
3.5 | 其中：合同中约定的其他项目
4 | 增值税
合计
注：1 专业工程暂估价为已含税价格，在计算增值税计算基础时不应包含专业工程暂估价金额；
2 本表适用于以单项工程、单位工程等为工程量清单编制对象的工程。

## 表E.2.1 分部分项工程项目清单计价表【逸园绿化工程】
分部分项工程项目清单计价表
工程名称：逸园绿化工程 |  |  |  | 标段： |  |  |  | 第 1 页 共 1 页
序号 | 项目编码 | 项目名称 | 项目特征描述 |  | 计量 单位 | 工程量 | 金额（元）
[7 empty] | 综合单价 |  | 合价 | 其中
材料暂估价
1 | 050101003001 | 栽植土回填 | 1.绿化用地整理 2.回填土质要求:优质营养种植土，无杂草、石块、建筑垃圾 3.施工方应对现场使用的种植土进行土壤检测,并支付相关费用,施工方将检测结果及改良方案提交业主和景观设计师认可,得到书面确认后方可进行苗木种植 |  | m3 | 887.4
2 | 050102001001 | 移植乔木 | 1.种类:乔木（带土球） 2.名称:香樟 3.胸径16cm，冠幅﹥350cm，高度600-700cm，分枝点2.5m，全树冠,冠型丰满,不偏冠,长势好。 4.起挖、移栽，运距5公里以外 |  | 株 | 3
3 | 050102002001 | 移植单株灌木 | 1.种类:乔木（带土球） 2.名称:红叶石楠 3.地径12cm，高度250-300cm，冠幅﹥250cm，分枝点﹤0.5m，全树冠,冠型丰满,不偏冠,长势好。 4.起挖、移栽，运距5公里以外 |  | 株 | 18
4 | 050103015001 | 铺种草皮 | 1.草皮种类:马尼拉成品草坪卷铺设 2.铺种方式:满铺 |  | m2 | 1972
5 | 050301005001 | 点风景石 | 1组块，1.5吨 |  | 组 | 1
本页小计
合 计

## 表E.3.1 措施项目清单计价表【逸园绿化工程】
措施项目清单计价表
工程名称：逸园绿化工程 |  |  | 标段： |  | 第 1 页 共 1 页
序号 | 项目编码 | 项目名称 |  | 工作内容 |  | 价格（元） | 备注
1 | 050406004001 | 安全生产 |  |  |  |  | 详见明细表E.3.2
2 | 050406002001 | 文明施工 |  |  |  |  | 详见明细表E.3.2
3 | 050406003001 | 环境保护 |  |  |  |  | 详见明细表E.3.2
4 | 050406001001 | 临时设施 |  |  |  |  | 详见明细表E.3.2
5 | 050406005001 | 冬雨季施工增加 |  |  |  |  | 详见明细表E.3.2
6 | 050406006001 | 夜间施工增加 |  |  |  |  | 详见明细表E.3.2
7 | 050406007001 | 特殊地区施工增加 |  |  |  |  | 详见明细表E.3.2
8 | 050406008001 | 二次搬运 |  |  |  |  | 详见明细表E.3.2
9 | 050406009001 | 已完工程及设备保护 |  |  |  |  | 详见明细表E.3.2
10 | 050406010001 | 既有建(构)筑物、设施保护 |  |  |  |  | 详见明细表E.3.2
11 | 050406011001 | 按质论价 |  |  |  |  | 详见明细表E.3.2
12 | 050406012001 | 建筑工人实名制 |  |  |  |  | 详见明细表E.3.2
13 | 050406013001 | 特殊施工降效 |  |  |  |  | 详见明细表E.3.2
14 | 050406014001 | 协管 |  |  |  |  | 详见明细表E.3.2
15 | 050404002001 | 大型机械进出场及安拆 |  |  |  |  | 详见明细表E.3.2
16 | 050403002001 | 树木裹干 |  |  |  |  | 详见明细表E.3.2
17 | 050403001001 | 树木支撑架 |  |  |  |  | 详见明细表E.3.2
18 | 050402001001 | 植物养护 |  |  |  |  | 详见明细表E.3.2
本页小计 | [6 empty] | --
合 计 | [6 empty] | --
注：措施项目清单费用构成详见本标准表 E.3.2，大型机械进出场及安拆费用组成见本标准表 E.3.4。

## 表E.4.1 其他项目清单计价表【逸园绿化工程】
其他项目清单计价表
工程名称：逸园绿化工程 |  | 标段： |  |  |  | 第 1 页 共 1 页
序号 | 项目名称 |  | 暂估（暂定）金额（元） | 结算（确定）金额（元） | 调整金额± （元） |  | 备注
1 | 暂列金额 | [5 empty] | 详见本标准表 E.4.2
2 | 专业工程暂估价 | [5 empty] | 详见本标准表 E.4.3
3 | 计日工 | [5 empty] | 详见本标准表 E.4.4
4 | 总承包服务费 | [5 empty] | 详见本标准表 E.4.5
5 | 合同中约定的其他项目
合 计 | [6 empty] | —

## 表E.5.1 增值税计价表【逸园绿化工程】
增值税计价表
工程名称：逸园绿化工程 |  |  | 标段： |  | 第 1 页 共 1 页
序号 | 项目名称 | 计算基础说明 |  | 计算基础 |  | 税率(%) | 金额(元)
1 | 增值税 | 分部分项工程费+措施项目费+其他项目费-其中：专业工程暂估价-甲供材料费-甲供主材费-甲供设备费 |  |  |  | 9
合 计

## 表E.1.1 单位工程汇总表【逸园园建工程】
单位工程汇总表
工程名称：逸园园建工程 |  | 标段： |  | 第 1 页 共 1 页
序号 | 项目内容 |  | 金额(元)
1 | 分部分项工程费
1.1 | 园建
1.2 | 沙池
2 | 措施项目费
2.1 | 通用措施项目
2.1.1 | 其中：安全生产
2.2 | 专业措施项目
3 | 其他项目费
3.1 | 其中：暂列金额
3.2 | 其中：专业工程暂估价
3.3 | 其中：计日工
3.4 | 其中：总承包服务费
3.5 | 其中：合同中约定的其他项目
4 | 增值税
合计
注：1 专业工程暂估价为已含税价格，在计算增值税计算基础时不应包含专业工程暂估价金额；
2 本表适用于以单项工程、单位工程等为工程量清单编制对象的工程。

## 表E.2.1 分部分项工程项目清单计价表【逸园园建工程】
分部分项工程项目清单计价表
工程名称：逸园园建工程 |  |  |  | 标段： |  |  |  | 第 1 页 共 4 页
序号 | 项目编码 | 项目名称 | 项目特征描述 |  | 计量 单位 | 工程量 | 金额（元）
[7 empty] | 综合单价 |  | 合价 | 其中
材料暂估价
园建
1 | 040101001001 | 挖一般土方 | 1.土类别:现场勘测 |  | m3 | 100
2 | 040103002001 | 一般回填方 | 开挖的优质土 |  | m3 | 60
3 | 040103003001 | 余方弃置 | 余方弃置，弃土运距:自行勘察 |  | m3 | 40
4 | 050201003001 | 园路 | 1.彩色界面剂（颜色按平面图，含线条、图案、文字） 2.180厚透水混凝土C25 3.200mm山场土垫层 4.素土夯实 5.其余未描述详尽之处详见设计图纸、规范及图集要求。 |  | m2 | 373.94
5 | 050201011001 | 路牙 | 1.1000*200*100芝麻灰花岗岩路牙石 2.20厚1:2.5水泥砂浆找平层 3.100厚C25混凝土垫层及护角 4.素土夯实 5.其余未描述详尽之处详见设计图纸、规范及图集要求。 |  | m | 233.07
6 | 050201011002 | 路牙 | 1.1000*250*125芝麻灰花岗岩路牙石 2.20厚1:2.5水泥砂浆找平层 3.100厚C25混凝土垫层及护角 4.素土夯实 5.其余未描述详尽之处详见设计图纸、规范及图集要求。 |  | m | 150
本页小计
分部分项工程项目清单计价表
工程名称：逸园园建工程 |  |  |  | 标段： |  |  |  | 第 2 页 共 4 页
序号 | 项目编码 | 项目名称 | 项目特征描述 |  | 计量 单位 | 工程量 | 金额（元）
[7 empty] | 综合单价 |  | 合价 | 其中
材料暂估价
7 | 050307008001 | 入口标识logo制作安装 | 1..花岗岩立体字 2.不锈钢膨胀螺杆M12 L=25CM 3.300厚C25混凝土基础 4.素土夯实 5.其余未描述详尽之处详见设计图纸、规范及图集要求。 |  | 处 | 1
8 | 050307018001 | 垃圾箱 | 1.与东海城市家具风持一致 2.含箱体基础 3.其余未描述详尽之处详见设计图纸、规范及图集要求。 |  | 个 | 2
9 | 050305005001 | 特色坐凳 | 1.8厚异形钢板扶手入坐凳100mm 2.30厚白色水磨石面层 3.20厚1:3水泥砂浆结合层内掺5%水泥重量防水剂 4.水晶元素透光板结构胶粘固 5.MU10标准砼砖M7.5水泥砂浆砌筑 6.100厚C25砼垫层 7.100厚山场碎石垫层 8.素土夯实 9.其余未描述详尽之处详见设计图纸、规范及图集要求。 |  | 个 | 3
本页小计
分部分项工程项目清单计价表
工程名称：逸园园建工程 |  |  |  | 标段： |  |  |  | 第 3 页 共 4 页
序号 | 项目编码 | 项目名称 | 项目特征描述 |  | 计量 单位 | 工程量 | 金额（元）
[7 empty] | 综合单价 |  | 合价 | 其中
材料暂估价
10 | 010502004001 | 庭院灯基础 | 1.土方开挖、回填 2.C20钢筋砼基础 3.预埋铁件 4.其余未描述详尽之处详见设计图纸、规范及图集要求。 |  | 个 | 4
11 | 010502004002 | 草坪灯基础 | 1.土方开挖、回填 2.C20钢筋砼基础 3.预埋铁件 4.其余未描述详尽之处详见设计图纸、规范及图集要求。 |  | 个 | 4
12 | 050307020002 | 健身器材采购安装 | 1.健身器材、儿童器材采购，安装 |  | 项 | 1
沙池
13 | 040303001001 | 沙池侧壁垫层 | 1、C25混凝土垫层 2、素土夯实，夯实系数≥0.93 |  | m3 | 0.94
14 | 010401008001 | 沙池侧壁砌砖 | 1、M10水泥砂浆砌筑MU15水泥砖 |  | m3 | 1.52
15 | 011202001001 | 沙池侧壁一般抹灰 | 1、20厚水泥砂浆结合层，分两次抹灰（加钢丝网） 2、刷素水泥浆一遍（内掺3~5%白乳胶） |  | m2 | 10.53
16 | 011201002001 | 沙池侧壁水磨石 | 1、25厚哑光面水磨石，素水泥砂浆结合层一遍 |  | m2 | 15.8
17 | 010502028002 | 沙池池底 | 1.鹅卵石（粒径40-60mm） 2.素土夯实，夯实系数≥0.93 |  | m2 | 5.46
18 | 010502028003 | 沙池填砂 | 1.细沙（安全、无敌无害、无刺激性成分） |  | m3 | 2.4
本页小计
分部分项工程项目清单计价表
工程名称：逸园园建工程 |  |  |  | 标段： |  |  |  | 第 4 页 共 4 页
序号 | 项目编码 | 项目名称 | 项目特征描述 |  | 计量 单位 | 工程量 | 金额（元）
[7 empty] | 综合单价 |  | 合价 | 其中
材料暂估价
19 | 040306001001 | 沙池透水管 | 1.材料品种、规格:PVC透水管DN100 |  | m | 8.87
20 | 040306001002 | 沙池透水管 | 1.材料品种、规格:PVC透水管DN150 |  | m | 0.83
本页小计
合 计

## 表E.3.1 措施项目清单计价表【逸园园建工程】
措施项目清单计价表
工程名称：逸园园建工程 |  |  | 标段： |  | 第 1 页 共 1 页
序号 | 项目编码 | 项目名称 |  | 工作内容 |  | 价格（元） | 备注
1 | 050406004001 | 安全生产 |  |  |  |  | 详见明细表E.3.2
2 | 050406002001 | 文明施工 |  |  |  |  | 详见明细表E.3.2
3 | 050406003001 | 环境保护 |  |  |  |  | 详见明细表E.3.2
4 | 050406001001 | 临时设施 |  |  |  |  | 详见明细表E.3.2
5 | 050406005001 | 冬雨季施工增加 |  |  |  |  | 详见明细表E.3.2
6 | 050406006001 | 夜间施工增加 |  |  |  |  | 详见明细表E.3.2
7 | 050406007001 | 特殊地区施工增加 |  |  |  |  | 详见明细表E.3.2
8 | 050406008001 | 二次搬运 |  |  |  |  | 详见明细表E.3.2
9 | 050406009001 | 已完工程及设备保护 |  |  |  |  | 详见明细表E.3.2
10 | 050406010001 | 既有建(构)筑物、设施保护 |  |  |  |  | 详见明细表E.3.2
11 | 050406011001 | 按质论价 |  |  |  |  | 详见明细表E.3.2
12 | 050406012001 | 建筑工人实名制 |  |  |  |  | 详见明细表E.3.2
13 | 050406013001 | 特殊施工降效 |  |  |  |  | 详见明细表E.3.2
14 | 050406014001 | 协管 |  |  |  |  | 详见明细表E.3.2
15 | 050404002001 | 大型机械进出场及安拆 |  |  |  |  | 详见明细表E.3.2
本页小计 | [6 empty] | --
合 计 | [6 empty] | --
注：措施项目清单费用构成详见本标准表 E.3.2，大型机械进出场及安拆费用组成见本标准表 E.3.4。

## 表E.4.1 其他项目清单计价表【逸园园建工程】
其他项目清单计价表
工程名称：逸园园建工程 |  | 标段： |  |  |  | 第 1 页 共 1 页
序号 | 项目名称 |  | 暂估（暂定）金额（元） | 结算（确定）金额（元） | 调整金额± （元） |  | 备注
1 | 暂列金额 | [5 empty] | 详见本标准表 E.4.2
2 | 专业工程暂估价 | [5 empty] | 详见本标准表 E.4.3
3 | 计日工 | [5 empty] | 详见本标准表 E.4.4
4 | 总承包服务费 | [5 empty] | 详见本标准表 E.4.5
5 | 合同中约定的其他项目
合 计 | [6 empty] | —

## 表E.5.1 增值税计价表【逸园园建工程】
增值税计价表
工程名称：逸园园建工程 |  |  | 标段： |  | 第 1 页 共 1 页
序号 | 项目名称 | 计算基础说明 |  | 计算基础 |  | 税率(%) | 金额(元)
1 | 增值税 | 分部分项工程费+措施项目费+其他项目费-其中：专业工程暂估价-甲供材料费-甲供主材费-甲供设备费 |  |  |  | 9
合 计

## 表E.1.1 单位工程汇总表【逸园排水工程】
单位工程汇总表
工程名称：逸园排水工程 |  | 标段： |  | 第 1 页 共 1 页
序号 | 项目内容 |  | 金额(元)
1 | 分部分项工程费
2 | 措施项目费
2.1 | 通用措施项目
2.1.1 | 其中：安全生产
2.2 | 专业措施项目
3 | 其他项目费
3.1 | 其中：暂列金额
3.2 | 其中：专业工程暂估价
3.3 | 其中：计日工
3.4 | 其中：总承包服务费
3.5 | 其中：合同中约定的其他项目
4 | 增值税
合计
注：1 专业工程暂估价为已含税价格，在计算增值税计算基础时不应包含专业工程暂估价金额；
2 本表适用于以单项工程、单位工程等为工程量清单编制对象的工程。

## 表E.2.1 分部分项工程项目清单计价表【逸园排水工程】
分部分项工程项目清单计价表
工程名称：逸园排水工程 |  |  |  | 标段： |  |  |  | 第 1 页 共 2 页
序号 | 项目编码 | 项目名称 | 项目特征描述 |  | 计量 单位 | 工程量 | 金额（元）
[7 empty] | 综合单价 |  | 合价 | 其中
材料暂估价
1 | 040101002001 | 挖沟槽土方 | 1、土壤类别:根据岩土勘察报告或投标人踏勘现场自行考虑 2、挖土深度:按设计要求开挖至管道基础底面 3、管道沟槽开挖由投标人踏勘现场综合考虑线路周围及地下情况综合考虑，超过此坡比部分，施工方需根据现场实际地质情况考虑施工作业面加宽、放坡产生的一切费用，列入综合单价中 |  | m3 | 39.98
2 | 040103001001 | 沟槽、基坑回填方 | 1.部位:沟槽回填 2.材料品种、规格:沟槽开挖出的良质土 3.密实度满足设计要求，具体做法及其他要求见设计图纸 |  | m3 | 26.63
3 | 010103002001 | 余方弃置 | 1.废弃料品种:原挖出的基础土方 2.运距:按5km，结算按实际发生或双方约定计算 3.其他:由承包人综合考虑 |  | m3 | 13.35
4 | 040501005001 | 塑料管 | 1.材质及规格：DN300-HDPE管 2.管道检验及试验要求:闭水试验 3.具体做法及其他要求见设计图纸 4.其余未描述详尽之处详见设计图纸、规范及图集要求。 |  | m | 64
本页小计
分部分项工程项目清单计价表
工程名称：逸园排水工程 |  |  |  | 标段： |  |  |  | 第 2 页 共 2 页
序号 | 项目编码 | 项目名称 | 项目特征描述 |  | 计量 单位 | 工程量 | 金额（元）
[7 empty] | 综合单价 |  | 合价 | 其中
材料暂估价
5 | 040501005002 | 塑料管 | 1.材质及规格：DN150-PVC-U 2.管道检验及试验要求:闭水试验 3.具体做法及其他要求见设计图纸 4.其余未描述详尽之处详见设计图纸、规范及图集要求。 |  | m | 7
6 | 040504010001 | 雨水口 | 1.雨水口采用平沟式单箅型,见苏S01-2021图集(287页) 2.雨水口与雨水井之间连接管管径均为DN300,埋深为0.50~1.00米, 坡度均为0.01. 3.其余未描述详尽之处详见设计图纸、规范及图集要求。 |  | 座 | 4
7 | 040305001001 | 垫层 | 1.部位:管道基础 2.材料品种、规格:采用中砂回填 3.密实度满足设计要求，具体做法及其他要求见设计图纸 |  | m3 | 8.4
本页小计
合 计

## 表E.3.1 措施项目清单计价表【逸园排水工程】
措施项目清单计价表
工程名称：逸园排水工程 |  |  | 标段： |  | 第 1 页 共 1 页
序号 | 项目编码 | 项目名称 |  | 工作内容 |  | 价格（元） | 备注
1 | 041201019001 | 安全生产 |  |  |  |  | 详见明细表E.3.2
2 | 041201017001 | 文明施工 |  |  |  |  | 详见明细表E.3.2
3 | 041201018001 | 环境保护 |  |  |  |  | 详见明细表E.3.2
4 | 041201016001 | 临时设施 |  |  |  |  | 详见明细表E.3.2
5 | 041201020001 | 冬雨季施工增加 |  |  |  |  | 详见明细表E.3.2
6 | 041201021001 | 夜间施工增加 |  |  |  |  | 详见明细表E.3.2
7 | 041201022001 | 特殊地区施工增加 |  |  |  |  | 详见明细表E.3.2
8 | 041201023001 | 二次搬运 |  |  |  |  | 详见明细表E.3.2
9 | 041201024001 | 已完工程及设备保护 |  |  |  |  | 详见明细表E.3.2
10 | 041201025001 | 既有建(构)筑物、设施保护 |  |  |  |  | 详见明细表E.3.2
11 | 041201026001 | 按质论价 |  |  |  |  | 详见明细表E.3.2
12 | 041201027001 | 建筑工人实名制 |  |  |  |  | 详见明细表E.3.2
13 | 041201028001 | 特殊施工降效 |  |  |  |  | 详见明细表E.3.2
14 | 041201029001 | 交通组织维护 |  |  |  |  | 详见明细表E.3.2
15 | 041201030001 | 协管 |  |  |  |  | 详见明细表E.3.2
16 | 041201001001 | 脚手架 |  |  |  |  | 详见明细表E.3.2
17 | 041201012001 | 大型机械设备进出场及安拆 |  |  |  |  | 详见明细表E.3.2
18 | 041201004001 | 施工排水 |  |  |  |  | 详见明细表E.3.2
19 | 041201005001 | 施工降水 |  |  |  |  | 详见明细表E.3.2
本页小计 | [6 empty] | --
合 计 | [6 empty] | --
注：措施项目清单费用构成详见本标准表 E.3.2，大型机械进出场及安拆费用组成见本标准表 E.3.4。

## 表E.4.1 其他项目清单计价表【逸园排水工程】
其他项目清单计价表
工程名称：逸园排水工程 |  | 标段： |  |  |  | 第 1 页 共 1 页
序号 | 项目名称 |  | 暂估（暂定）金额（元） | 结算（确定）金额（元） | 调整金额± （元） |  | 备注
1 | 暂列金额 | [5 empty] | 详见本标准表 E.4.2
2 | 专业工程暂估价 | [5 empty] | 详见本标准表 E.4.3
3 | 计日工 | [5 empty] | 详见本标准表 E.4.4
4 | 总承包服务费 | [5 empty] | 详见本标准表 E.4.5
5 | 合同中约定的其他项目
合 计 | [6 empty] | —

## 表E.5.1 增值税计价表【逸园排水工程】
增值税计价表
工程名称：逸园排水工程 |  |  | 标段： |  | 第 1 页 共 1 页
序号 | 项目名称 | 计算基础说明 |  | 计算基础 |  | 税率(%) | 金额(元)
1 | 增值税 | 分部分项工程费+措施项目费+其他项目费-其中：专业工程暂估价-甲供材料费-甲供主材费-甲供设备费 |  |  |  | 9
合 计

## 表E.1.1 单位工程汇总表【逸园-亮化】
单位工程汇总表
工程名称：逸园-亮化 |  | 标段： |  | 第 1 页 共 1 页
序号 | 项目内容 |  | 金额(元)
1 | 分部分项工程费
2 | 措施项目费
2.1 | 通用措施项目
2.1.1 | 其中：安全生产
2.2 | 专业措施项目
3 | 其他项目费
3.1 | 其中：暂列金额
3.2 | 其中：专业工程暂估价
3.3 | 其中：计日工
3.4 | 其中：总承包服务费
3.5 | 其中：合同中约定的其他项目
4 | 增值税
合计
注：1 专业工程暂估价为已含税价格，在计算增值税计算基础时不应包含专业工程暂估价金额；
2 本表适用于以单项工程、单位工程等为工程量清单编制对象的工程。

## 表E.2.1 分部分项工程项目清单计价表【逸园-亮化】
分部分项工程项目清单计价表
工程名称：逸园-亮化 |  |  |  | 标段： |  |  |  | 第 1 页 共 3 页
序号 | 项目编码 | 项目名称 | 项目特征描述 |  | 计量 单位 | 工程量 | 金额（元）
[7 empty] | 综合单价 |  | 合价 | 其中
材料暂估价
1 | 030402011001 | 成套配电箱 | 1.名称:配电箱AL1 2.型号:非标定制 3.安装方式:室外箱落地安装 4.含基础 5.详见设计图纸 |  | 台 | 1
2 | 030413012001 | 景观灯 | 1.名称:景观灯 2.灯杆高度:3.5m 3.光源:80W 4.自带防水接线盒 5.接地要求:采用TN-S系统，采用共同接地的方法,即工作接地、防雷接地、保护接地使用同一接地装置。金属灯杆及构件、灯具外壳、配电及控制箱等的外露可导电部分均应与保护导体相连接 6.5厚不锈钢板，外喷白色氟碳漆 7.水晶元素透光板，由专业厂家定制 8.水晶型,与东海城市家具风格一致 9.详见设计图纸 |  | 套 | 4
本页小计
分部分项工程项目清单计价表
工程名称：逸园-亮化 |  |  |  | 标段： |  |  |  | 第 2 页 共 3 页
序号 | 项目编码 | 项目名称 | 项目特征描述 |  | 计量 单位 | 工程量 | 金额（元）
[7 empty] | 综合单价 |  | 合价 | 其中
材料暂估价
3 | 030413012002 | 草坪灯 | 1.名称:草坪灯 2.灯高度:1.0m 3.光源:40W 4.自带防水接线盒 5.水晶型,与东海城市家具风格一致 6.接地要求:采用TN-S系统，采用共同接地的方法,即工作接地、防雷接地、保护接地使用同一接地装置。金属灯杆及构件、灯具外壳、配电及控制箱等的外露可导电部分均应与保护导体相连接 7.详见设计图纸 |  | 套 | 4
4 | 030412001001 | 配管 | 1.名称:电气配管 2.材质:PC 3.规格:DN50 4.配置形式:埋地敷设 |  | m | 47.98
5 | 030412001002 | 配管 | 1.名称:电气配管 2.材质:PC 3.规格:DN25 4.配置形式:埋地敷设 |  | m | 200.57
6 | 030412001003 | 配管 | 1.名称:电气配管 2.材质:镀锌钢管 3.规格:DN25 4.配置形式:埋地敷设 |  | m | 12.3
7 | 030412001004 | 配管 | 1.名称:电气配管 2.材质:镀锌钢管 3.规格:DN50 4.配置形式:埋地敷设 |  | m | 3.65
本页小计
分部分项工程项目清单计价表
工程名称：逸园-亮化 |  |  |  | 标段： |  |  |  | 第 3 页 共 3 页
序号 | 项目编码 | 项目名称 | 项目特征描述 |  | 计量 单位 | 工程量 | 金额（元）
[7 empty] | 综合单价 |  | 合价 | 其中
材料暂估价
8 | 030409001001 | 电力电缆 | 1.名称:电力电缆 2.规格:VV22-1.0kV-5X10 3.敷设方式、部位:管道敷设 |  | m | 56.79
9 | 030409001002 | 电力电缆 | 1.名称:电力电缆 2.规格:VV-3X4 3.敷设方式、部位:管道敷设 |  | m | 239.92
10 | 030409003001 | 电力电缆头 | 1.名称:电力电缆头 2.规格:VV-3X4 |  | 个 | 16
11 | 030409003002 | 电力电缆头 | 1.名称:电力电缆头 2.规格:VV22-1.0kV-5X10 |  | 个 | 2
12 | 030416027001 | 接地装置 | 1.名称:接地装置调试 |  | 组 | 8
13 | 010102002001 | 挖沟槽土方 | 1.土壤类别:自行踏勘现场综合考虑 2.挖土深度:人行道为0.7米:绿化带为0.7米;过路管(镀锌管)为0.8米 |  | m3 | 115.5
14 | 010102007001 | 回填方 | 1.原土夯填 |  | m3 | 9.69
15 | 010103002001 | 余方弃置 | 1.废弃料品种:原土 2.运距:自行踏勘现场综合考虑 |  | m3 | 105.81
本页小计
合 计

## 表E.3.1 措施项目清单计价表【逸园-亮化】
措施项目清单计价表
工程名称：逸园-亮化 |  |  | 标段： |  | 第 1 页 共 1 页
序号 | 项目编码 | 项目名称 |  | 工作内容 |  | 价格（元） | 备注
1 | 031401009001 | 安全生产 |  |  |  |  | 详见明细表E.3.2
2 | 031401010001 | 文明施工 |  |  |  |  | 详见明细表E.3.2
3 | 031401011001 | 环境保护 |  |  |  |  | 详见明细表E.3.2
4 | 031401012001 | 临时设施 |  |  |  |  | 详见明细表E.3.2
5 | 031401021001 | 冬雨季施工增加 |  |  |  |  | 详见明细表E.3.2
6 | 031401020001 | 夜间施工增加 |  |  |  |  | 详见明细表E.3.2
7 | 031401017001 | 特殊地区施工增加 |  |  |  |  | 详见明细表E.3.2
8 | 031401013001 | 二次搬运 |  |  |  |  | 详见明细表E.3.2
9 | 031401015001 | 已完工程及设备保护 |  |  |  |  | 详见明细表E.3.2
10 | 031401014001 | 既有建(构)筑物、设施保护 |  |  |  |  | 详见明细表E.3.2
11 | 031401023001 | 按质论价 |  |  |  |  | 详见明细表E.3.2
12 | 031401024001 | 建筑工人实名制 |  |  |  |  | 详见明细表E.3.2
13 | 031401025001 | 特殊施工降效 |  |  |  |  | 详见明细表E.3.2
14 | 031401026001 | 协管 |  |  |  |  | 详见明细表E.3.2
15 | 031401001001 | 脚手架 |  |  |  |  | 详见明细表E.3.2
16 | 031401002001 | 大型机械设备进出场及安拆 |  |  |  |  | 详见明细表E.3.2
17 | 031401018001 | 安装与生产运行同时进行施工防护 |  |  |  |  | 详见明细表E.3.2
18 | 031401019001 | 有害身体健康环境中施工防护 |  |  |  |  | 详见明细表E.3.2
本页小计 | [6 empty] | --
合 计 | [6 empty] | --
注：措施项目清单费用构成详见本标准表 E.3.2，大型机械进出场及安拆费用组成见本标准表 E.3.4。

## 表E.4.1 其他项目清单计价表【逸园-亮化】
其他项目清单计价表
工程名称：逸园-亮化 |  | 标段： |  |  |  | 第 1 页 共 1 页
序号 | 项目名称 |  | 暂估（暂定）金额（元） | 结算（确定）金额（元） | 调整金额± （元） |  | 备注
1 | 暂列金额 | [5 empty] | 详见本标准表 E.4.2
2 | 专业工程暂估价 | [5 empty] | 详见本标准表 E.4.3
3 | 计日工 | [5 empty] | 详见本标准表 E.4.4
4 | 总承包服务费 | [5 empty] | 详见本标准表 E.4.5
5 | 合同中约定的其他项目
合 计 | [6 empty] | —

## 表E.5.1 增值税计价表【逸园-亮化】
增值税计价表
工程名称：逸园-亮化 |  |  | 标段： |  | 第 1 页 共 1 页
序号 | 项目名称 | 计算基础说明 |  | 计算基础 |  | 税率(%) | 金额(元)
1 | 增值税 | 分部分项工程费+措施项目费+其他项目费-其中：专业工程暂估价-甲供材料费-甲供主材费-甲供设备费 |  |  |  | 9
合 计

## 表E.1.1 单位工程汇总表【晶悦花园绿化工程】
单位工程汇总表
工程名称：晶悦花园绿化工程 |  | 标段： |  | 第 1 页 共 1 页
序号 | 项目内容 |  | 金额(元)
1 | 分部分项工程费
2 | 措施项目费
2.1 | 通用措施项目
2.1.1 | 其中：安全生产
2.2 | 专业措施项目
3 | 其他项目费
3.1 | 其中：暂列金额
3.2 | 其中：专业工程暂估价
3.3 | 其中：计日工
3.4 | 其中：总承包服务费
3.5 | 其中：合同中约定的其他项目
4 | 增值税
合计
注：1 专业工程暂估价为已含税价格，在计算增值税计算基础时不应包含专业工程暂估价金额；
2 本表适用于以单项工程、单位工程等为工程量清单编制对象的工程。

## 表E.2.1 分部分项工程项目清单计价表【晶悦花园绿化工程】
分部分项工程项目清单计价表
工程名称：晶悦花园绿化工程 |  |  |  | 标段： |  |  |  | 第 1 页 共 3 页
序号 | 项目编码 | 项目名称 | 项目特征描述 |  | 计量 单位 | 工程量 | 金额（元）
[7 empty] | 综合单价 |  | 合价 | 其中
材料暂估价
1 | 050101003002 | 栽植土回填 | 1.绿化用地整理 2.回填土质要求:优质营养种植土，无杂草、石块、建筑垃圾 3.施工方应对现场使用的种植土进行土壤检测,并支付相关费用,施工方将检测结果及改良方案提交业主和景观设计师认可,得到书面确认后方可进行苗木种植 |  | m3 | 376.88
2 | 050103001001 | 栽植乔木 | 1.种类:丛生朴树（带土球） 2.胸径或干径:胸径：40cm 3.株高、冠径:高度600cm，冠幅400cm，全冠疏枝，树干通直,分支点4米,不偏冠,生长健壮 |  | 株 | 6
3 | 050103001002 | 栽植乔木 | 1.种类:乌桕（带土球） 2.胸径或干径:胸径：10cm 3.株高、冠径:高度550cm，冠幅250cm，全冠疏枝，树干通直,分支点3米,不偏冠,生长健壮 |  | 株 | 2
4 | 050103001003 | 栽植乔木 | 1.种类:水杉（带土球） 2.胸径或干径:胸径：12cm 3.株高、冠径:高度600cm，冠幅300cm，全冠疏枝，树干通直,分支点3米,不偏冠,生长健壮 |  | 株 | 12
本页小计
分部分项工程项目清单计价表
工程名称：晶悦花园绿化工程 |  |  |  | 标段： |  |  |  | 第 2 页 共 3 页
序号 | 项目编码 | 项目名称 | 项目特征描述 |  | 计量 单位 | 工程量 | 金额（元）
[7 empty] | 综合单价 |  | 合价 | 其中
材料暂估价
5 | 050103001004 | 栽植乔木 | 1.种类:五角枫（带土球） 2.胸径或干径:胸径：10cm 3.株高、冠径:高度400cm，冠幅250cm，全冠疏枝，树干通直,分支点2.8米,不偏冠,生长健壮 |  | 株 | 4
6 | 050103002001 | 栽植单株灌木 | 1.种类:中国晚樱 2.胸径:6cm 3.高度:250cm 4.冠幅:200cm 5.备注（习性）:全冠疏枝，树干通直,分支点1.2米,不偏冠,生长健壮 |  | 株 | 18
7 | 050103002002 | 栽植单株灌木 | 1.种类:红花紫薇 2.胸径:6cm 3.高度:200cm 4.冠幅:150cm 5.备注（习性）:全冠疏枝，树干通直,分支点1.2米,不偏冠,生长健壮 |  | 株 | 5
8 | 050103002003 | 栽植单株灌木 | 1.种类:垂丝海棠 2.胸径:5cm 3.高度:250cm 4.冠幅:150cm 5.备注（习性）:全冠疏枝，树干通直,分支点1.2米,不偏冠,生长健壮 |  | 株 | 7
9 | 050103002004 | 栽植单株灌木 | 1.种类:灌木（带土球） 2.名称:红叶石楠球（小） 3.高度120cm，蓬径120cm成品球 |  | 株 | 16
本页小计
分部分项工程项目清单计价表
工程名称：晶悦花园绿化工程 |  |  |  | 标段： |  |  |  | 第 3 页 共 3 页
序号 | 项目编码 | 项目名称 | 项目特征描述 |  | 计量 单位 | 工程量 | 金额（元）
[7 empty] | 综合单价 |  | 合价 | 其中
材料暂估价
10 | 050103001005 | 栽植乔木 | 1.种类:乔木（带土球） 2.名称:红枫 3.胸径8cm，高度200cm，冠幅150cm，全冠疏枝,树干通直,分支点0.8-1米,不偏冠,生长健壮 |  | 株 | 4
11 | 050103005001 | 栽植散生竹 | 1.竹种类:金镶玉竹 2.竹胸径:2-3cm 3.养护期:2年 |  | 株 | 12
12 | 050103015001 | 铺种草皮 | 1.草皮种类:常青草坪 2.草籽种类：高羊茅、黑麦草、早熟禾混播,满植,不见土 3.铺种方式:满铺 4.养护期:2年 |  | m2 | 771
本页小计
合 计

## 表E.3.1 措施项目清单计价表【晶悦花园绿化工程】
措施项目清单计价表
工程名称：晶悦花园绿化工程 |  |  | 标段： |  | 第 1 页 共 1 页
序号 | 项目编码 | 项目名称 |  | 工作内容 |  | 价格（元） | 备注
1 | 050406004001 | 安全生产 |  |  |  |  | 详见明细表E.3.2
2 | 050406002001 | 文明施工 |  |  |  |  | 详见明细表E.3.2
3 | 050406003001 | 环境保护 |  |  |  |  | 详见明细表E.3.2
4 | 050406001001 | 临时设施 |  |  |  |  | 详见明细表E.3.2
5 | 050406005001 | 冬雨季施工增加 |  |  |  |  | 详见明细表E.3.2
6 | 050406006001 | 夜间施工增加 |  |  |  |  | 详见明细表E.3.2
7 | 050406007001 | 特殊地区施工增加 |  |  |  |  | 详见明细表E.3.2
8 | 050406008001 | 二次搬运 |  |  |  |  | 详见明细表E.3.2
9 | 050406009001 | 已完工程及设备保护 |  |  |  |  | 详见明细表E.3.2
10 | 050406010001 | 既有建(构)筑物、设施保护 |  |  |  |  | 详见明细表E.3.2
11 | 050406011001 | 按质论价 |  |  |  |  | 详见明细表E.3.2
12 | 050406012001 | 建筑工人实名制 |  |  |  |  | 详见明细表E.3.2
13 | 050406013001 | 特殊施工降效 |  |  |  |  | 详见明细表E.3.2
14 | 050406014001 | 协管 |  |  |  |  | 详见明细表E.3.2
15 | 050404002001 | 大型机械进出场及安拆 |  |  |  |  | 详见明细表E.3.2
16 | 050403002001 | 树木裹干 |  |  |  |  | 详见明细表E.3.2
17 | 050403001001 | 树木支撑架 |  |  |  |  | 详见明细表E.3.2
18 | 050402001001 | 植物养护 |  |  |  |  | 详见明细表E.3.2
本页小计 | [6 empty] | --
合 计 | [6 empty] | --
注：措施项目清单费用构成详见本标准表 E.3.2，大型机械进出场及安拆费用组成见本标准表 E.3.4。

## 表E.4.1 其他项目清单计价表【晶悦花园绿化工程】
其他项目清单计价表
工程名称：晶悦花园绿化工程 |  | 标段： |  |  |  | 第 1 页 共 1 页
序号 | 项目名称 |  | 暂估（暂定）金额（元） | 结算（确定）金额（元） | 调整金额± （元） |  | 备注
1 | 暂列金额 | [5 empty] | 详见本标准表 E.4.2
2 | 专业工程暂估价 | [5 empty] | 详见本标准表 E.4.3
3 | 计日工 | [5 empty] | 详见本标准表 E.4.4
4 | 总承包服务费 | [5 empty] | 详见本标准表 E.4.5
5 | 合同中约定的其他项目
合 计 | [6 empty] | —

## 表E.5.1 增值税计价表【晶悦花园绿化工程】
增值税计价表
工程名称：晶悦花园绿化工程 |  |  | 标段： |  | 第 1 页 共 1 页
序号 | 项目名称 | 计算基础说明 |  | 计算基础 |  | 税率(%) | 金额(元)
1 | 增值税 | 分部分项工程费+措施项目费+其他项目费-其中：专业工程暂估价-甲供材料费-甲供主材费-甲供设备费 |  |  |  | 9
合 计

## 表B.1.1 招标工程量清单封面【晶悦花园园建工程】
|  | 晶悦花园园建工程 |  | 工程
招标工程量清单
| 招标人： |  | （盖章）
年 月 日

## 表E.1.1 单位工程汇总表【晶悦花园园建工程】
单位工程汇总表
工程名称：晶悦花园园建工程 |  | 标段： |  | 第 1 页 共 1 页
序号 | 项目内容 |  | 金额(元)
1 | 分部分项工程费
1.1 | 园建工程
1.2 | 围墙
1.3 | 篮球场
2 | 措施项目费
2.1 | 通用措施项目
2.1.1 | 其中：安全生产
2.2 | 专业措施项目
3 | 其他项目费
3.1 | 其中：暂列金额
3.2 | 其中：专业工程暂估价
3.3 | 其中：计日工
3.4 | 其中：总承包服务费
3.5 | 其中：合同中约定的其他项目
4 | 增值税
合计
注：1 专业工程暂估价为已含税价格，在计算增值税计算基础时不应包含专业工程暂估价金额；
2 本表适用于以单项工程、单位工程等为工程量清单编制对象的工程。

## 表E.2.1 分部分项工程项目清单计价表【晶悦花园园建工程】
分部分项工程项目清单计价表
工程名称：晶悦花园园建工程 |  |  |  | 标段： |  |  |  | 第 1 页 共 8 页
序号 | 项目编码 | 项目名称 | 项目特征描述 |  | 计量 单位 | 工程量 | 金额（元）
[7 empty] | 综合单价 |  | 合价 | 其中
材料暂估价
园建工程
1 | 040101001001 | 挖一般土方 | 1.土类别:现场勘测 |  | m3 | 100
2 | 040103002001 | 一般回填方 | 开挖的优质土 |  | m3 | 60
3 | 040103003001 | 余方弃置 | 余方弃置，弃土运距:自行勘察 |  | m3 | 40
4 | 050201003004 | 园路 | 1.彩色界面剂（颜色按平面图，含线条、图案、文字） 2.180厚透水混凝土C25 3.200mm山场土垫层 4.素土夯实 5.其余未描述详尽之处详见设计图纸、规范及图集要求。 |  | m2 | 1219.36
5 | 050201003001 | 园路 | 1.600*300*30厚芝麻白荔枝面花岗石 2.30厚1:3水泥砂浆 3.素土夯实，密度系数>93% 4.其余未描述详尽之处详见设计图纸、规范及图集要求。 |  | m2 | 6.87
6 | 050201003003 | 园路 | 1.600*300*50厚芝麻白荔枝面花岗石 2.30厚1:3水泥砂浆 3.素土夯实，密度系数>93% 4.其余未描述详尽之处详见设计图纸、规范及图集要求。 |  | m2 | 3.1
本页小计
分部分项工程项目清单计价表
工程名称：晶悦花园园建工程 |  |  |  | 标段： |  |  |  | 第 2 页 共 8 页
序号 | 项目编码 | 项目名称 | 项目特征描述 |  | 计量 单位 | 工程量 | 金额（元）
[7 empty] | 综合单价 |  | 合价 | 其中
材料暂估价
7 | 050201011002 | 路牙 | 1.600*300*150厚芝麻白荔枝面花岗石路牙石 2.20厚1:2.5水泥砂浆找平层 3.100厚C25混凝土垫层及护角 4.素土夯实 5.其余未描述详尽之处详见设计图纸、规范及图集要求。 |  | m | 153.79
8 | 050305005001 | 异形坐凳 | 1.30厚白色水磨石面层 2.20厚1:3水泥砂浆结合层内掺5%水泥重量防水剂 3.120*40厚山樟防腐木,不留缝 4.50*50*4厚龙骨 5.50*50*4厚镀锌角钢@500 M8膨胀螺栓固定 6.100厚C25现浇砼 7.MU10标准砼砖M7.5水泥砂浆砌筑 8.100厚C25砼垫层 9.100厚山场碎石垫层 10.素土夯实 11.其余未描述详尽之处详见设计图纸、规范及图集要求。 |  | 个 | 1
本页小计
分部分项工程项目清单计价表
工程名称：晶悦花园园建工程 |  |  |  | 标段： |  |  |  | 第 3 页 共 8 页
序号 | 项目编码 | 项目名称 | 项目特征描述 |  | 计量 单位 | 工程量 | 金额（元）
[7 empty] | 综合单价 |  | 合价 | 其中
材料暂估价
9 | 040204007001 | 树池坐凳 | 1.20厚米白色哑光面水磨石,素水泥砂浆结合层一遍 2.15厚水泥砂浆,分两次抹灰(加钢丝网)刷素水泥将一遍(内掺3~5%白乳胶) 3.C30钢筋混凝士中φ10@100 4.20厚1:3干硬性水泥砂浆,面撒素水泥 5.200厚C25混凝土 6.100厚山场碎石垫层 7.素土夯实(压实系数≥0.93) 8.其余未描述详尽之处详见设计图纸、规范及图集要求。 |  | 个 | 1
10 | 050305005002 | 水晶主题坐凳 | 1.8厚异形钢板扶手入坐凳100mm 2.20厚米白色水洗石 3.水晶元素透光板结构胶粘固 4.素水泥砂浆结合层一遍 5.15厚1:2.5水泥砂浆 6.C30钢筋砼 7.C25钢筋砼 8.100厚碎石垫层 9.素土夯实 10.其余未描述详尽之处详见设计图纸、规范及图集要求。 |  | 个 | 1
本页小计
分部分项工程项目清单计价表
工程名称：晶悦花园园建工程 |  |  |  | 标段： |  |  |  | 第 4 页 共 8 页
序号 | 项目编码 | 项目名称 | 项目特征描述 |  | 计量 单位 | 工程量 | 金额（元）
[7 empty] | 综合单价 |  | 合价 | 其中
材料暂估价
11 | 050201004001 | 入口标识logo垫层 | 1.100厚C25混凝土垫层 2.素土夯实(压实系数≥0.93） 3.含模板费用 |  | m3 | 0.44
12 | 040303002003 | 入口标识logo基础 | 1.C25钢筋混凝土基础 2.含模板费用 |  | m3 | 1.26
13 | 040901009001 | 入口标识logo预埋铁件 | 1.1.5厚不锈钢扁通支架 2.200*200*8厚预埋铁板 3.M14螺杆(共4根)L=150 |  | t | 0.02
14 | 040901001001 | 入口标识logo构件钢筋 | 1.钢筋种类:HRB400 2.钢筋规格:φ18以内 |  | t | 0.076
15 | 050307008002 | 入口标识logo金属字 | 1.5厚不锈钢外包 2.20厚白色亚克力板，结构胶粘固 3.200*20*1.5厚不锈钢扁通支架 4.其余未描述详尽之处详见设计图纸、规范及图集要求。 |  | 个 | 4
16 | 010502004001 | 景观灯灯具基础 | 1.C20钢筋砼基础 |  | m3 | 5
17 | 010506024001 | 螺栓 | 1.螺栓种类:地脚螺栓 2.规格:φ25以内 |  | t | 0.085
18 | 010502004002 | 庭院灯基础 | 1.土方开挖、回填 2.C20钢筋砼基础 3.预埋铁件 4.其余未描述详尽之处详见设计图纸、规范及图集要求。 |  | 个 | 5
本页小计
分部分项工程项目清单计价表
工程名称：晶悦花园园建工程 |  |  |  | 标段： |  |  |  | 第 5 页 共 8 页
序号 | 项目编码 | 项目名称 | 项目特征描述 |  | 计量 单位 | 工程量 | 金额（元）
[7 empty] | 综合单价 |  | 合价 | 其中
材料暂估价
19 | 010502004003 | 球场灯基础 | 1.C25钢筋砼基础 2.C20球冠状基础帽 3.其余未描述详尽之处详见设计图纸、规范及图集要求。 |  | 个 | 4
20 | 010506025001 | 预埋铁件 灯杆法兰盘 | 1.45#钢板灯杆法兰盘 厚22mm 2.45#钢板加强筋 厚10mm 3.接地螺栓 M10 4.其余未描述详尽之处详见设计图纸、规范及图集要求。 |  | t | 0.119
21 | 050307020001 | 健身器材采购安装 | 1.健身器材、儿童器材采购，安装 |  | 项 | 1
围墙
22 | 010102002001 | 挖沟槽土方 | 1.土壤类别:三类土 2.挖土深度:1.5m内 |  | m3 | 27.38
23 | 010102007001 | 回填方 | 1.密实度要求:0.93 2.填方材料品种:挖出素土 3.回填方式:机械回填 4.填方来源:挖出土方回填 |  | m3 | 19.05
24 | 010103002001 | 余方弃置 | 1.废弃料品种:原挖出的基础土方 2.运距:按5km，结算按实际发生或双方约定计算 3.其他:由承包人综合考虑 |  | m3 | 8.33
25 | 020601003002 | 围墙瓦顶 | 1.青瓦脊 2.小青瓦 3.1:2.5水泥砂浆内掺5%防水剂 |  | m2 | 80.64
本页小计
分部分项工程项目清单计价表
工程名称：晶悦花园园建工程 |  |  |  | 标段： |  |  |  | 第 6 页 共 8 页
序号 | 项目编码 | 项目名称 | 项目特征描述 |  | 计量 单位 | 工程量 | 金额（元）
[7 empty] | 综合单价 |  | 合价 | 其中
材料暂估价
26 | 080202023001 | 围墙压顶 | 1.C30钢筋混凝土 2.含模板 |  | m3 | 10.3
27 | 010506011001 | 围墙压顶钢筋 | 1.φ10@100单层双向 |  | t | 0.576
28 | 040303002001 | 围墙基础 | 1.200厚C25钢筋混凝土垫层 2.C25素混凝土垫层 3.素土夯实 4.含模板 |  | m | 105
29 | 010506001001 | 围墙混凝土垫层钢筋 | 1.钢筋种类、规格:HRB400,φ10 |  | t | 0.715
30 | 010402001002 | 围墙砌块墙 | 1.M10水泥砂浆砌筑MU15水泥砖 |  | m3 | 67.28
31 | 011403001001 | 围墙乳胶漆 | 1.乳胶漆(底漆一遍，面漆二遍) 2.1.15厚1:2.5砂浆粉面+腻子一道 |  | m2 | 287.7
32 | 011203003001 | 围墙小青砖贴面 | 1.200x100x20小青砖贴面（墙裙） 2.15厚1:2.5砂浆结合层 |  | m2 | 100.8
33 | 010502006001 | 围墙墙柱 | 1.C30钢筋砼柱 2.含模板 |  | m3 | 6.29
34 | 010506002001 | 围墙墙柱钢筋 | 1.钢筋种类、规格:HRB400,φ18以内 |  | t | 0.726
篮球场
本页小计
分部分项工程项目清单计价表
工程名称：晶悦花园园建工程 |  |  |  | 标段： |  |  |  | 第 7 页 共 8 页
序号 | 项目编码 | 项目名称 | 项目特征描述 |  | 计量 单位 | 工程量 | 金额（元）
[7 empty] | 综合单价 |  | 合价 | 其中
材料暂估价
35 | 040203009001 | 篮球场基础 | 1.8mmPU树胶面层，喷面漆、划线（排水沟上的150宽的PU树胶面层考虑在综合单价内） 2.20厚1:2.5水泥砂浆找平(光面) 3.150厚C25混凝土 4.150厚碎石垫层 5.素土夯实(密实度93%) |  | m2 | 553.11
36 | 040201022001 | 球场排水沟 | 1.300x300x50芝麻灰烧面异形加工 2.镀锌钢丝网一层，网孔<10mm 3.20厚C25水泥砂浆抹光 4.M5水泥砂浆砌MU10砖 5.100厚C25混凝土层 6.素土夯实(密实度93%) |  | m | 100
37 | 040303002002 | 围网立柱基础 | 1.钢管直径φ75(另计) 2.8C14，300x300x15不锈钢，80x80x6厚腹板预埋 3.500厚C25素砼 4.150厚6%水泥石粉渣垫层 5.素土夯实(密实度93%)（另计） |  | 个 | 46
本页小计
分部分项工程项目清单计价表
工程名称：晶悦花园园建工程 |  |  |  | 标段： |  |  |  | 第 8 页 共 8 页
序号 | 项目编码 | 项目名称 | 项目特征描述 |  | 计量 单位 | 工程量 | 金额（元）
[7 empty] | 综合单价 |  | 合价 | 其中
材料暂估价
38 | 010609003001 | 篮球场围网 | 篮球场围网（详见图纸） 1.灰色浸塑铁丝，围网孔径45x45 2.φ60钢管，壁厚5 3.φ75钢管柱。壁厚5 4.φ60钢管，壁厚5 5.门轴买成品 6.门锁买成品 |  | m2 | 392
本页小计
合 计

## 表E.3.1 措施项目清单计价表【晶悦花园园建工程】
措施项目清单计价表
工程名称：晶悦花园园建工程 |  |  | 标段： |  | 第 1 页 共 1 页
序号 | 项目编码 | 项目名称 |  | 工作内容 |  | 价格（元） | 备注
1 | 050406004001 | 安全生产 |  |  |  |  | 详见明细表E.3.2
2 | 050406002001 | 文明施工 |  |  |  |  | 详见明细表E.3.2
3 | 050406003001 | 环境保护 |  |  |  |  | 详见明细表E.3.2
4 | 050406001001 | 临时设施 |  |  |  |  | 详见明细表E.3.2
5 | 050406005001 | 冬雨季施工增加 |  |  |  |  | 详见明细表E.3.2
6 | 050406006001 | 夜间施工增加 |  |  |  |  | 详见明细表E.3.2
7 | 050406007001 | 特殊地区施工增加 |  |  |  |  | 详见明细表E.3.2
8 | 050406008001 | 二次搬运 |  |  |  |  | 详见明细表E.3.2
9 | 050406009001 | 已完工程及设备保护 |  |  |  |  | 详见明细表E.3.2
10 | 050406010001 | 既有建(构)筑物、设施保护 |  |  |  |  | 详见明细表E.3.2
11 | 050406011001 | 按质论价 |  |  |  |  | 详见明细表E.3.2
12 | 050406012001 | 建筑工人实名制 |  |  |  |  | 详见明细表E.3.2
13 | 050406013001 | 特殊施工降效 |  |  |  |  | 详见明细表E.3.2
14 | 050406014001 | 协管 |  |  |  |  | 详见明细表E.3.2
15 | 050401001001 | 脚手架 |  |  |  |  | 详见明细表E.3.2
16 | 050404002001 | 大型机械进出场及安拆 |  |  |  |  | 详见明细表E.3.2
本页小计 | [6 empty] | --
合 计 | [6 empty] | --
注：措施项目清单费用构成详见本标准表 E.3.2，大型机械进出场及安拆费用组成见本标准表 E.3.4。

## 表E.4.1 其他项目清单计价表【晶悦花园园建工程】
其他项目清单计价表
工程名称：晶悦花园园建工程 |  | 标段： |  |  |  | 第 1 页 共 1 页
序号 | 项目名称 |  | 暂估（暂定）金额（元） | 结算（确定）金额（元） | 调整金额± （元） |  | 备注
1 | 暂列金额 | [5 empty] | 详见本标准表 E.4.2
2 | 专业工程暂估价 |  | 54000 |  |  |  | 详见本标准表 E.4.3
3 | 计日工 | [5 empty] | 详见本标准表 E.4.4
4 | 总承包服务费 | [5 empty] | 详见本标准表 E.4.5
5 | 合同中约定的其他项目
合 计 |  |  | 54000 |  |  |  | —

## 表E.5.1 增值税计价表【晶悦花园园建工程】
增值税计价表
工程名称：晶悦花园园建工程 |  |  | 标段： |  | 第 1 页 共 1 页
序号 | 项目名称 | 计算基础说明 |  | 计算基础 |  | 税率(%) | 金额(元)
1 | 增值税 | 分部分项工程费+措施项目费+其他项目费-其中：专业工程暂估价-甲供材料费-甲供主材费-甲供设备费 |  |  |  | 9
合 计

## 表E.1.1 单位工程汇总表【晶悦花园排水工程】
单位工程汇总表
工程名称：晶悦花园排水工程 |  | 标段： |  | 第 1 页 共 1 页
序号 | 项目内容 |  | 金额(元)
1 | 分部分项工程费
2 | 措施项目费
2.1 | 通用措施项目
2.1.1 | 其中：安全生产
2.2 | 专业措施项目
3 | 其他项目费
3.1 | 其中：暂列金额
3.2 | 其中：专业工程暂估价
3.3 | 其中：计日工
3.4 | 其中：总承包服务费
3.5 | 其中：合同中约定的其他项目
4 | 增值税
合计
注：1 专业工程暂估价为已含税价格，在计算增值税计算基础时不应包含专业工程暂估价金额；
2 本表适用于以单项工程、单位工程等为工程量清单编制对象的工程。

## 表E.2.1 分部分项工程项目清单计价表【晶悦花园排水工程】
分部分项工程项目清单计价表
工程名称：晶悦花园排水工程 |  |  |  | 标段： |  |  |  | 第 1 页 共 2 页
序号 | 项目编码 | 项目名称 | 项目特征描述 |  | 计量 单位 | 工程量 | 金额（元）
[7 empty] | 综合单价 |  | 合价 | 其中
材料暂估价
1 | 040101002001 | 挖沟槽土方 | 1、土壤类别:根据岩土勘察报告或投标人踏勘现场自行考虑 2、挖土深度:按设计要求开挖至管道基础底面 3、管道沟槽开挖由投标人踏勘现场综合考虑线路周围及地下情况综合考虑，超过此坡比部分，施工方需根据现场实际地质情况考虑施工作业面加宽、放坡产生的一切费用，列入综合单价中 |  | m3 | 98.09
2 | 040103001001 | 沟槽、基坑回填方 | 1.部位:沟槽回填 2.材料品种、规格:沟槽开挖出的良质土 3.密实度满足设计要求，具体做法及其他要求见设计图纸 |  | m3 | 73.84
3 | 010103002001 | 余方弃置 | 1.废弃料品种:原挖出的基础土方 2.运距:按5km，结算按实际发生或双方约定计算 3.其他:由承包人综合考虑 |  | m3 | 24.25
4 | 040501005001 | 塑料管 | 1.材质及规格：DN300-HDPE管（雨水） 2.管道检验及试验要求:闭水试验 3.具体做法及其他要求见设计图纸 |  | m | 72
本页小计
分部分项工程项目清单计价表
工程名称：晶悦花园排水工程 |  |  |  | 标段： |  |  |  | 第 2 页 共 2 页
序号 | 项目编码 | 项目名称 | 项目特征描述 |  | 计量 单位 | 工程量 | 金额（元）
[7 empty] | 综合单价 |  | 合价 | 其中
材料暂估价
5 | 040501005002 | 塑料管 | 1.材质及规格：DN300-HDPE管（污水） 2.管道检验及试验要求:闭水试验 3.具体做法及其他要求见设计图纸 |  | m | 40
6 | 040501005003 | 塑料管 | 1.材质及规格：DN200-HDPE管（雨水） 2.管道检验及试验要求:闭水试验 3.具体做法及其他要求见设计图纸 |  | m | 26
7 | 040504010001 | 雨水口 | 雨水口采用平沟式单箅型,见苏S01-2021图集(287页) 雨水口与雨水井之间连接管管径均为DN300,埋深为0.50~1.00米, 坡度均为0.01. |  | 座 | 9
8 | 040305001001 | 垫层 | 1.部位:管道基础 2.材料品种、规格:采用中、粗砂回填 3.密实度满足设计要求，具体做法及其他要求见设计图纸 |  | m3 | 15.52
本页小计
合 计

## 表E.3.1 措施项目清单计价表【晶悦花园排水工程】
措施项目清单计价表
工程名称：晶悦花园排水工程 |  |  | 标段： |  | 第 1 页 共 1 页
序号 | 项目编码 | 项目名称 |  | 工作内容 |  | 价格（元） | 备注
1 | 041201019001 | 安全生产 |  |  |  |  | 详见明细表E.3.2
2 | 041201017001 | 文明施工 |  |  |  |  | 详见明细表E.3.2
3 | 041201018001 | 环境保护 |  |  |  |  | 详见明细表E.3.2
4 | 041201016001 | 临时设施 |  |  |  |  | 详见明细表E.3.2
5 | 041201020001 | 冬雨季施工增加 |  |  |  |  | 详见明细表E.3.2
6 | 041201021001 | 夜间施工增加 |  |  |  |  | 详见明细表E.3.2
7 | 041201022001 | 特殊地区施工增加 |  |  |  |  | 详见明细表E.3.2
8 | 041201023001 | 二次搬运 |  |  |  |  | 详见明细表E.3.2
9 | 041201024001 | 已完工程及设备保护 |  |  |  |  | 详见明细表E.3.2
10 | 041201025001 | 既有建(构)筑物、设施保护 |  |  |  |  | 详见明细表E.3.2
11 | 041201026001 | 按质论价 |  |  |  |  | 详见明细表E.3.2
12 | 041201027001 | 建筑工人实名制 |  |  |  |  | 详见明细表E.3.2
13 | 041201028001 | 特殊施工降效 |  |  |  |  | 详见明细表E.3.2
14 | 041201029001 | 交通组织维护 |  |  |  |  | 详见明细表E.3.2
15 | 041201030001 | 协管 |  |  |  |  | 详见明细表E.3.2
16 | 041201001001 | 脚手架 |  |  |  |  | 详见明细表E.3.2
17 | 041201012001 | 大型机械设备进出场及安拆 |  |  |  |  | 详见明细表E.3.2
18 | 041201004001 | 施工排水 |  |  |  |  | 详见明细表E.3.2
19 | 041201005001 | 施工降水 |  |  |  |  | 详见明细表E.3.2
本页小计 | [6 empty] | --
合 计 | [6 empty] | --
注：措施项目清单费用构成详见本标准表 E.3.2，大型机械进出场及安拆费用组成见本标准表 E.3.4。

## 表E.4.1 其他项目清单计价表【晶悦花园排水工程】
其他项目清单计价表
工程名称：晶悦花园排水工程 |  | 标段： |  |  |  | 第 1 页 共 1 页
序号 | 项目名称 |  | 暂估（暂定）金额（元） | 结算（确定）金额（元） | 调整金额± （元） |  | 备注
1 | 暂列金额 | [5 empty] | 详见本标准表 E.4.2
2 | 专业工程暂估价 | [5 empty] | 详见本标准表 E.4.3
3 | 计日工 | [5 empty] | 详见本标准表 E.4.4
4 | 总承包服务费 | [5 empty] | 详见本标准表 E.4.5
5 | 合同中约定的其他项目
合 计 | [6 empty] | —

## 表E.5.1 增值税计价表【晶悦花园排水工程】
增值税计价表
工程名称：晶悦花园排水工程 |  |  | 标段： |  | 第 1 页 共 1 页
序号 | 项目名称 | 计算基础说明 |  | 计算基础 |  | 税率(%) | 金额(元)
1 | 增值税 | 分部分项工程费+措施项目费+其他项目费-其中：专业工程暂估价-甲供材料费-甲供主材费-甲供设备费 |  |  |  | 9
合 计

## 表E.1.1 单位工程汇总表【晶悦花园公共卫生间建筑】
单位工程汇总表
工程名称：晶悦花园公共卫生间建筑 |  | 标段： |  | 第 1 页 共 1 页
序号 | 项目内容 |  | 金额(元)
1 | 分部分项工程费
2 | 措施项目费
2.1 | 通用措施项目
2.1.1 | 其中：安全生产
2.2 | 专业措施项目
3 | 其他项目费
3.1 | 其中：暂列金额
3.2 | 其中：专业工程暂估价
3.3 | 其中：计日工
3.4 | 其中：总承包服务费
3.5 | 其中：合同中约定的其他项目
4 | 增值税
合计
注：1 专业工程暂估价为已含税价格，在计算增值税计算基础时不应包含专业工程暂估价金额；
2 本表适用于以单项工程、单位工程等为工程量清单编制对象的工程。

## 表E.2.1 分部分项工程项目清单计价表【晶悦花园公共卫生
分部分项工程项目清单计价表
工程名称：晶悦花园公共卫生间建筑 |  |  |  | 标段： |  |  |  | 第 1 页 共 8 页
序号 | 项目编码 | 项目名称 | 项目特征描述 |  | 计量 单位 | 工程量 | 金额（元）
[7 empty] | 综合单价 |  | 合价 | 其中
材料暂估价
1 | 010103001001 | 平整场地 |  |  | m2 | 62.37
2 | 010102002001 | 挖沟槽土方 | 1.土壤类别:由投标人根据地勘报告及踏勘现场确定 2.挖土深度:1.5m 内 3.弃土运距:场内、外运输投标人自行考虑，运距由投标人踏勘现场综合考虑在投标报价中以后不做调整 |  | m3 | 45.36
3 | 010102007001 | 回填方 | 1.密实度要求:填土应分层夯实,压实系数不小于0.94，符合图纸及相关规范要求 2.填方粒径要求:符合图纸及相关规范要求 3.填方材料品种:禁止使用淤泥土、生活垃圾土 4.来源、运距:由投标人根据施工现场实际情况自行考虑 |  | m3 | 29.55
4 | 010501001001 | 基础垫层 | 1.混凝土种类:预拌 2.混凝土强度等级:C20 |  | m3 | 3.34
5 | 010502002001 | 条形基础 | 1.混凝土种类:预拌 2.混凝土强度等级:C30 |  | m3 | 6.34
本页小计
分部分项工程项目清单计价表
工程名称：晶悦花园公共卫生间建筑 |  |  |  | 标段： |  |  |  | 第 2 页 共 8 页
序号 | 项目编码 | 项目名称 | 项目特征描述 |  | 计量 单位 | 工程量 | 金额（元）
[7 empty] | 综合单价 |  | 合价 | 其中
材料暂估价
6 | 010401001001 | 砖基础 | 1.砖品种、规格、强度等级：MU1.MU20混凝土实心砖20混凝土实心砖 2.砂浆强度等级：M10水泥砂浆 3.防潮层材料种类：20厚1:2水泥沙浆掺5%避水浆 |  | m3 | 6.17
7 | 010502022001 | 圈梁 | 1.混凝土种类:预拌 2.混凝土强度等级:C30 |  | m3 | 3.94
8 | 010502023001 | 过梁 | 1.混凝土种类:预拌 2.混凝土强度等级:C30 |  | m3 | 0.8
9 | 010502021001 | 构造柱 | 1.混凝土种类:预拌 2.混凝土强度等级:C30 |  | m3 | 3.71
10 | 010502011001 | 钢筋混凝土梁 | 1.混凝土种类:预拌 2.混凝土强度等级:C30 |  | m3 | 0.65
11 | 010502013001 | 实心楼板 | 1.混凝土种类:预拌 2.混凝土强度等级:C30 |  | m3 | 6.08
12 | 010506001001 | 现浇混凝土基础及联系梁钢筋 | 1.钢筋种类、规格:HRB400，φ10以内 |  | t | 0.141
13 | 010506010001 | 现浇混凝土二次结构钢筋 | 1.钢筋种类、规格:HRB400，φ18以内 2.钢筋种类、规格:HPB300，φ10以内 |  | t | 0.846
14 | 010506005001 | 现浇混凝土梁钢筋 | 1.钢筋种类、规格:HRB400,φ18以内 |  | t | 0.081
本页小计
分部分项工程项目清单计价表
工程名称：晶悦花园公共卫生间建筑 |  |  |  | 标段： |  |  |  | 第 3 页 共 8 页
序号 | 项目编码 | 项目名称 | 项目特征描述 |  | 计量 单位 | 工程量 | 金额（元）
[7 empty] | 综合单价 |  | 合价 | 其中
材料暂估价
15 | 010506006001 | 现浇混凝土楼板及屋面板钢筋 | 1.钢筋种类、规格:HRB400,φ10以内 |  | t | 0.586
16 | 010802001001 | 铝合金门 | 1.门代号及洞口尺寸:1000X2200 2.门框、扇材质:成品定制 3.玻璃品种、厚度:安全钢化玻璃,磨砂 4.含五金及配件 |  | m2 | 4.4
17 | 010807001001 | 金属(塑钢)窗 | 1.窗代号及洞口尺寸:1500X1800 2.框、扇材质:铝合金型材，推拉窗 3.玻璃品种、厚度:5+12A+5 4.含五金及配件 |  | m2 | 16.2
18 | 010807003001 | 金属百叶窗 | 1.窗代号及洞口尺寸:400X250 2.框、扇材质:铝合金 3.防雨百叶+防虫网 |  | m2 | 0.1
19 | 010401003001 | 多孔砖墙 | 1.砖品种、规格、强度等级:MU10KP1页岩砖 2.砂浆强度等级、配合比:M10混合砂浆 |  | m3 | 24.79
20 | 010904002001 | 楼(地)面涂膜防水 | 1.涂膜厚度、遍数：1.5厚聚氨酯防水涂料二道,上翻完成面250 2.找平层做法：最薄处30厚C20细石混凝土找坡层,向地漏找1%地漏四周及管根部用DSM15砂浆(1:3水泥砂浆)抹小八字角 |  | m2 | 52.09
本页小计
分部分项工程项目清单计价表
工程名称：晶悦花园公共卫生间建筑 |  |  |  | 标段： |  |  |  | 第 4 页 共 8 页
序号 | 项目编码 | 项目名称 | 项目特征描述 |  | 计量 单位 | 工程量 | 金额（元）
[7 empty] | 综合单价 |  | 合价 | 其中
材料暂估价
21 | 010903002001 | 墙面涂膜防水 | 1.涂膜厚度、遍数:1.5厚聚合物水泥基复合防水涂料防水层 |  | m2 | 226.9
22 | 011102003001 | 块料楼地面 | 1.找平层厚度、砂浆配合比:20厚DSM20砂浆(1:2.5水泥砂浆)找平层 2.结合层厚度、砂浆配合比:5厚DTA砂浆结合层 3.面层材料品种、规格、颜色:10厚地砖面层,DTG砂浆擦缝 3.界面剂1道 4、80厚C20混凝土垫层 5、150厚碎石夺入土中 |  | m2 | 52.09
23 | 011203003001 | 块料墙面 | 1.面层材料品种、规格、颜色:5~10厚面砖,DTC砂浆勾缝或白水泥擦缝 2.结合层：5厚DTA砂浆或瓷砖胶粘剂粘结层 |  | m2 | 226.9
本页小计
分部分项工程项目清单计价表
工程名称：晶悦花园公共卫生间建筑 |  |  |  | 标段： |  |  |  | 第 5 页 共 8 页
序号 | 项目编码 | 项目名称 | 项目特征描述 |  | 计量 单位 | 工程量 | 金额（元）
[7 empty] | 综合单价 |  | 合价 | 其中
材料暂估价
24 | 011201001001 | 墙面一般抹灰 | 墙体类型：内墙面 6厚DP(DCA)M20砂浆(1:2.5水泥砂浆)分层压实抹平 6厚DP(DCA)M5砂浆(1:1:6水泥石灰膏砂浆)罩面或粉刷石膏砂浆打底抹灰 界面剂1道 聚合物水泥砂浆修补墙面,DP砂浆勾实接缝并拉毛, 接缝处粘贴耐碱玻纤网格布 |  | m2 | 226.9
25 | 011201001002 | 墙面一般抹灰 | 墙体类型：外墙面抹灰 6厚DPM20砂浆(1:2.5水泥砂浆)压实抹平 5厚聚合物水泥防水砂浆+1.5厚聚合物水泥防水涂料 12厚DPM15砂浆(1:3水泥砂浆)抹平 |  | m2 | 109.7
26 | 011403001001 | 真石漆 | 1.部位:外墙面真石漆 面层涂料1道+主层涂料1道 底层涂料1道(抗碱封闭底漆) 刮涂耐水腻子,干燥后打磨 |  | m2 | 77.3
27 | 011302001001 | 铝合金方板吊顶 | 1、铝合金方板600X600(575X575) 2、铝合金方板配套龙骨 3、6钢筋吊杆, 4、具体详见施工图纸 |  | m2 | 52.09
本页小计
分部分项工程项目清单计价表
工程名称：晶悦花园公共卫生间建筑 |  |  |  | 标段： |  |  |  | 第 6 页 共 8 页
序号 | 项目编码 | 项目名称 | 项目特征描述 |  | 计量 单位 | 工程量 | 金额（元）
[7 empty] | 综合单价 |  | 合价 | 其中
材料暂估价
28 | 010502029001 | 散水 | 1.压实填土,压实系数≥93%,向外坡3%~5% 2.垫层材料种类、厚度:50厚粒径10~40砾石灌M2.5混合砂浆,宽出面层100 3.面层厚度:80厚C20混凝土面层,撒1:1水泥砂子压实抹平 |  | m2 | 14.22
29 | 010502031001 | 坡道 | 1.压实填土,压实系数≥93%, 2.垫层材料种类、厚度:300厚粒径10~40碎石灌DMM5砂浆(M5混合砂浆)宽出面层300 3.面层厚度:30厚烧毛花岗石板面层,DTG砂浆灌缝 20厚DSM15砂浆(1:3干硬性水泥砂浆)粘结层,表面撒素水泥面(洒适量清水）界面剂1道 |  | m2 | 5.4
本页小计
分部分项工程项目清单计价表
工程名称：晶悦花园公共卫生间建筑 |  |  |  | 标段： |  |  |  | 第 7 页 共 8 页
序号 | 项目编码 | 项目名称 | 项目特征描述 |  | 计量 单位 | 工程量 | 金额（元）
[7 empty] | 综合单价 |  | 合价 | 其中
材料暂估价
30 | 010502032001 | 室外平台踏步 | 1.30厚花岗石板面层,背面及四周边满涂防污剂,灌水泥浆擦缝,台口双层,加厚处粘贴与面层相同的石条 2.20厚DSM15砂浆(1:3干硬性水泥砂浆)结合层,表面撒素水泥面(洒适量清水） 3.界面剂1道 4.80厚C20混凝土,台阶面向外坡1% 5.300厚粒径10~40碎石灌DMM5砂浆(M5混合砂浆)宽出面层100 6.压实填土,压实系数≥93% |  | m2 | 27.72
31 | 010502032002 | 台阶 | 1.卫生间蹲台 2.MU10 水泥实心砖，1:3 水泥砂浆砌筑 |  | m2 | 10.1
32 | 011207003001 | 成品隔断 | 蹲坑隔断：成品隔断安装详见16J914-1-XT9 |  | m2 | 11
33 | 011207003002 | 成品隔断 | 小便斗挡板：成品隔断安装详见16J914-1-XT9 |  | 片 | 6
34 | 011503001001 | 带扶手的栏杆、栏板 | 1、无障碍坡道扶手详见12J926第46页-H1 2、栏杆扶手下端设100宽50高的安全挡台 |  | m | 8.4
35 | 011503001002 | 带扶手的栏杆、栏板 | 1、坐便器安全抓手安装详见02J915-15-89 |  | m | 1
本页小计
分部分项工程项目清单计价表
工程名称：晶悦花园公共卫生间建筑 |  |  |  | 标段： |  |  |  | 第 8 页 共 8 页
序号 | 项目编码 | 项目名称 | 项目特征描述 |  | 计量 单位 | 工程量 | 金额（元）
[7 empty] | 综合单价 |  | 合价 | 其中
材料暂估价
36 | 011206003001 | 铝单板幕墙 | 1.面层材料品种、规格、颜色:3mm氟碳喷涂铝单板 |  | m2 | 234.16
37 | 010607010001 | 幕墙钢骨架制作安装 | 1.骨架材料种类、规:格、中距:热镀锌管、热镀锌型材 |  | t | 5.02
38 | 010607003001 | 后置埋板 | 钢板：300X200X10镀锌钢板 |  | t | 0.288
39 | 010607003002 | 机械锚栓 | 锚栓：4-M12X125后扩底机械锚栓,有效植入长度不小于100mm 基层：混凝土 |  | 个 | 244
40 | 010804005001 | 金属格栅 | 铝方管格栅 |  | m2 | 18.96
41 | 011508001001 | 美术字 | 卫生间标牌文字 |  | 个 | 5
42 | 010505002001 | 基础模板 |  |  | m2 | 20.45
43 | 010505012001 | 圈梁模板 |  |  | m2 | 26.26
44 | 010505013001 | 过梁模板 |  |  | m2 | 9.26
45 | 010505011001 | 构造柱模板 |  |  | m2 | 36.28
46 | 010505006001 | 梁模板 |  |  | m2 | 5.68
47 | 010505007001 | 楼板模板 |  |  | m2 | 64.58
48 | 010505007002 | 坡道板模板 |  |  | m2 | 71.23
49 | 010505001001 | 垫层模板 |  |  | m2 | 8.02
50 | 010505008001 | 散水模板 |  |  | m2 | 2.61
51 | 010505018001 | 台阶模板 |  |  | m2 | 2.03
本页小计
合 计

## 表E.3.1 措施项目清单计价表【晶悦花园公共卫生间建筑】
措施项目清单计价表
工程名称：晶悦花园公共卫生间建筑 |  |  | 标段： |  | 第 1 页 共 1 页
序号 | 项目编码 | 项目名称 |  | 工作内容 |  | 价格（元） | 备注
1 | 011601009001 | 安全生产 |  |  |  |  | 详见明细表E.3.2
2 | 011601007001 | 文明施工 |  |  |  |  | 详见明细表E.3.2
3 | 011601008001 | 环境保护 |  |  |  |  | 详见明细表E.3.2
4 | 011601006001 | 临时设施 |  |  |  |  | 详见明细表E.3.2
5 | 011601010001 | 冬雨季施工增加 |  |  |  |  | 详见明细表E.3.2
6 | 011601011001 | 夜间施工增加 |  |  |  |  | 详见明细表E.3.2
7 | 011601012001 | 特殊地区施工增加 |  |  |  |  | 详见明细表E.3.2
8 | 011601013001 | 二次搬运 |  |  |  |  | 详见明细表E.3.2
9 | 011601014001 | 已完工程及设备保护 |  |  |  |  | 详见明细表E.3.2
10 | 011601015001 | 既有建(构)筑物、设施保护 |  |  |  |  | 详见明细表E.3.2
11 | 011601016001 | 按质论价 |  |  |  |  | 详见明细表E.3.2
12 | 011601017001 | 建筑工人实名制 |  |  |  |  | 详见明细表E.3.2
13 | 011601018001 | 特殊施工降效 |  |  |  |  | 详见明细表E.3.2
14 | 011601019001 | 协管 |  |  |  |  | 详见明细表E.3.2
15 | 011601001001 | 脚手架 |  |  |  |  | 详见明细表E.3.2
16 | 011601002001 | 垂直运输 |  |  |  |  | 详见明细表E.3.2
本页小计 | [6 empty] | --
合 计 | [6 empty] | --
注：措施项目清单费用构成详见本标准表 E.3.2，大型机械进出场及安拆费用组成见本标准表 E.3.4。

## 表E.4.1 其他项目清单计价表【晶悦花园公共卫生间建筑】
其他项目清单计价表
工程名称：晶悦花园公共卫生间建筑 |  | 标段： |  |  |  | 第 1 页 共 1 页
序号 | 项目名称 |  | 暂估（暂定）金额（元） | 结算（确定）金额（元） | 调整金额± （元） |  | 备注
1 | 暂列金额 | [5 empty] | 详见本标准表 E.4.2
2 | 专业工程暂估价 | [5 empty] | 详见本标准表 E.4.3
3 | 计日工 | [5 empty] | 详见本标准表 E.4.4
4 | 总承包服务费 | [5 empty] | 详见本标准表 E.4.5
5 | 合同中约定的其他项目
合 计 | [6 empty] | —

## 表E.5.1 增值税计价表【晶悦花园公共卫生间建筑】
增值税计价表
工程名称：晶悦花园公共卫生间建筑 |  |  | 标段： |  | 第 1 页 共 1 页
序号 | 项目名称 | 计算基础说明 |  | 计算基础 |  | 税率(%) | 金额(元)
1 | 增值税 | 分部分项工程费+措施项目费+其他项目费-其中：专业工程暂估价-甲供材料费-甲供主材费-甲供设备费 |  |  |  | 9
合 计

## 表E.1.1 单位工程汇总表【晶悦花园-亮化】
单位工程汇总表
工程名称：晶悦花园-亮化 |  | 标段： |  | 第 1 页 共 1 页
序号 | 项目内容 |  | 金额(元)
1 | 分部分项工程费
2 | 措施项目费
2.1 | 通用措施项目
2.1.1 | 其中：安全生产
2.2 | 专业措施项目
3 | 其他项目费
3.1 | 其中：暂列金额
3.2 | 其中：专业工程暂估价
3.3 | 其中：计日工
3.4 | 其中：总承包服务费
3.5 | 其中：合同中约定的其他项目
4 | 增值税
合计
注：1 专业工程暂估价为已含税价格，在计算增值税计算基础时不应包含专业工程暂估价金额；
2 本表适用于以单项工程、单位工程等为工程量清单编制对象的工程。

## 表E.2.1 分部分项工程项目清单计价表【晶悦花园-亮化】
分部分项工程项目清单计价表
工程名称：晶悦花园-亮化 |  |  |  | 标段： |  |  |  | 第 1 页 共 3 页
序号 | 项目编码 | 项目名称 | 项目特征描述 |  | 计量 单位 | 工程量 | 金额（元）
[7 empty] | 综合单价 |  | 合价 | 其中
材料暂估价
1 | 030402011001 | 成套配电箱 | 1.名称:配电箱AL1 2.型号:非标定制 3.安装方式:室外箱落地安装 4.含基础 5.详见设计图纸 |  | 台 | 1
2 | 030413010001 | 小区路灯 | 1.名称:球场灯 2.灯杆高度:6m 3.光源数量:4*50W LED投光灯 4.自带防水接线盒 5.接地要求:采用TN-S系统，采用共同接地的方法,即工作接地、防雷接地、保护接地使用同一接地装置。金属灯杆及构件、灯具外壳、配电及控制箱等的外露可导电部分均应与保护导体相连接 6.灯杆及法兰、电器门均以钢材为Q235高强度钢,δ=5.0,确保热镀锌的硬度和附着力。灯杆门(内装升降系统)。 7.灯具为铝压铸成型，反射器采用高纯铝板冲压成型 8.详见设计图纸 |  | 套 | 4
本页小计
分部分项工程项目清单计价表
工程名称：晶悦花园-亮化 |  |  |  | 标段： |  |  |  | 第 2 页 共 3 页
序号 | 项目编码 | 项目名称 | 项目特征描述 |  | 计量 单位 | 工程量 | 金额（元）
[7 empty] | 综合单价 |  | 合价 | 其中
材料暂估价
3 | 030413012001 | 景观灯 | 1.名称:景观灯 2.灯杆高度:3.5m 3.光源:80W 4.自带防水接线盒 5.接地要求:采用TN-S系统，采用共同接地的方法,即工作接地、防雷接地、保护接地使用同一接地装置。金属灯杆及构件、灯具外壳、配电及控制箱等的外露可导电部分均应与保护导体相连接 6.5厚不锈钢板，外喷白色氟碳漆 7.水晶元素透光板，由专业厂家定制 8.水晶型,与东海城市家具风格一致 9.详见设计图纸 |  | 套 | 5
4 | 030412001001 | 配管 | 1.名称:电气配管 2.材质:PC 3.规格:DN50 4.配置形式:埋地敷设 |  | m | 50.54
5 | 030412001002 | 配管 | 1.名称:电气配管 2.材质:PC 3.规格:DN25 4.配置形式:埋地敷设 |  | m | 223.17
6 | 030412001003 | 配管 | 1.名称:电气配管 2.材质:镀锌钢管 3.规格:DN25 4.配置形式:埋地敷设 |  | m | 42.59
本页小计
分部分项工程项目清单计价表
工程名称：晶悦花园-亮化 |  |  |  | 标段： |  |  |  | 第 3 页 共 3 页
序号 | 项目编码 | 项目名称 | 项目特征描述 |  | 计量 单位 | 工程量 | 金额（元）
[7 empty] | 综合单价 |  | 合价 | 其中
材料暂估价
7 | 030409001001 | 电力电缆 | 1.名称:电力电缆 2.规格:VV22-1.0kV-5X10 3.敷设方式、部位:管道敷设 |  | m | 56.89
8 | 030409001002 | 电力电缆 | 1.名称:电力电缆 2.规格:VV-3X4 3.敷设方式、部位:管道敷设 |  | m | 275.68
9 | 030409003001 | 电力电缆头 | 1.名称:电力电缆头 2.规格:VV-3X4 |  | 个 | 18
10 | 030409003002 | 电力电缆头 | 1.名称:电力电缆头 2.规格:VV22-1.0kV-5X10 |  | 个 | 2
11 | 030416027001 | 接地装置 | 1.名称:接地装置调试 |  | 组 | 9
12 | 010102002001 | 挖沟槽土方 | 1.土壤类别:自行踏勘现场综合考虑 2.挖土深度:人行道为0.7米:绿化带为0.7米;过路管(镀锌管)为0.8米 |  | m3 | 135.66
13 | 010102007001 | 回填方 | 1.原土夯填 |  | m3 | 11.25
14 | 010103002001 | 余方弃置 | 1.废弃料品种:原土 2.运距:自行踏勘现场综合考虑 |  | m3 | 124.41
本页小计
合 计

## 表E.3.1 措施项目清单计价表【晶悦花园-亮化】
措施项目清单计价表
工程名称：晶悦花园-亮化 |  |  | 标段： |  | 第 1 页 共 1 页
序号 | 项目编码 | 项目名称 |  | 工作内容 |  | 价格（元） | 备注
1 | 031401009001 | 安全生产 |  |  |  |  | 详见明细表E.3.2
2 | 031401010001 | 文明施工 |  |  |  |  | 详见明细表E.3.2
3 | 031401011001 | 环境保护 |  |  |  |  | 详见明细表E.3.2
4 | 031401012001 | 临时设施 |  |  |  |  | 详见明细表E.3.2
5 | 031401021001 | 冬雨季施工增加 |  |  |  |  | 详见明细表E.3.2
6 | 031401020001 | 夜间施工增加 |  |  |  |  | 详见明细表E.3.2
7 | 031401017001 | 特殊地区施工增加 |  |  |  |  | 详见明细表E.3.2
8 | 031401013001 | 二次搬运 |  |  |  |  | 详见明细表E.3.2
9 | 031401015001 | 已完工程及设备保护 |  |  |  |  | 详见明细表E.3.2
10 | 031401014001 | 既有建(构)筑物、设施保护 |  |  |  |  | 详见明细表E.3.2
11 | 031401023001 | 按质论价 |  |  |  |  | 详见明细表E.3.2
12 | 031401024001 | 建筑工人实名制 |  |  |  |  | 详见明细表E.3.2
13 | 031401025001 | 特殊施工降效 |  |  |  |  | 详见明细表E.3.2
14 | 031401026001 | 协管 |  |  |  |  | 详见明细表E.3.2
15 | 031401001001 | 脚手架 |  |  |  |  | 详见明细表E.3.2
16 | 031401002001 | 大型机械设备进出场及安拆 |  |  |  |  | 详见明细表E.3.2
17 | 031401018001 | 安装与生产运行同时进行施工防护 |  |  |  |  | 详见明细表E.3.2
18 | 031401019001 | 有害身体健康环境中施工防护 |  |  |  |  | 详见明细表E.3.2
本页小计 | [6 empty] | --
合 计 | [6 empty] | --
注：措施项目清单费用构成详见本标准表 E.3.2，大型机械进出场及安拆费用组成见本标准表 E.3.4。

## 表E.4.1 其他项目清单计价表【晶悦花园-亮化】
其他项目清单计价表
工程名称：晶悦花园-亮化 |  | 标段： |  |  |  | 第 1 页 共 1 页
序号 | 项目名称 |  | 暂估（暂定）金额（元） | 结算（确定）金额（元） | 调整金额± （元） |  | 备注
1 | 暂列金额 | [5 empty] | 详见本标准表 E.4.2
2 | 专业工程暂估价 | [5 empty] | 详见本标准表 E.4.3
3 | 计日工 | [5 empty] | 详见本标准表 E.4.4
4 | 总承包服务费 | [5 empty] | 详见本标准表 E.4.5
5 | 合同中约定的其他项目
合 计 | [6 empty] | —

## 表E.5.1 增值税计价表【晶悦花园-亮化】
增值税计价表
工程名称：晶悦花园-亮化 |  |  | 标段： |  | 第 1 页 共 1 页
序号 | 项目名称 | 计算基础说明 |  | 计算基础 |  | 税率(%) | 金额(元)
1 | 增值税 | 分部分项工程费+措施项目费+其他项目费-其中：专业工程暂估价-甲供材料费-甲供主材费-甲供设备费 |  |  |  | 9
合 计

## 表E.1.1 单位工程汇总表【晶悦花园卫生间水电】
单位工程汇总表
工程名称：晶悦花园卫生间水电 |  | 标段： |  | 第 1 页 共 1 页
序号 | 项目内容 |  | 金额(元)
1 | 分部分项工程费
1.1 | 电气
1.2 | 给排水
2 | 措施项目费
2.1 | 通用措施项目
2.1.1 | 其中：安全生产
2.2 | 专业措施项目
3 | 其他项目费
3.1 | 其中：暂列金额
3.2 | 其中：专业工程暂估价
3.3 | 其中：计日工
3.4 | 其中：总承包服务费
3.5 | 其中：合同中约定的其他项目
4 | 增值税
合计
注：1 专业工程暂估价为已含税价格，在计算增值税计算基础时不应包含专业工程暂估价金额；
2 本表适用于以单项工程、单位工程等为工程量清单编制对象的工程。

## 表E.2.1 分部分项工程项目清单计价表【晶悦花园卫生间水
分部分项工程项目清单计价表
工程名称：晶悦花园卫生间水电 |  |  |  | 标段： |  |  |  | 第 1 页 共 10 页
序号 | 项目编码 | 项目名称 | 项目特征描述 |  | 计量 单位 | 工程量 | 金额（元）
[7 empty] | 综合单价 |  | 合价 | 其中
材料暂估价
电气
1 | 030412001001 | 配管 | 1、名称:配管 2、规格:PC20 3、配置形式:暗敷 |  | m | 37.65
2 | 030412001002 | 配管 | 1、名称:配管 2、规格:PC25 3、配置形式:暗敷 |  | m | 12.04
3 | 030412001003 | 配管 | 1、名称:配管 2、规格:PC32 3、配置形式:暗敷 |  | m | 7.56
4 | 030412001004 | 配管 | 1、名称:配管 2、规格:JDG20 3、配置形式:暗敷 |  | m | 41.16
5 | 030412001005 | 配管 | 1、名称:配管 2、规格:SC32 3、配置形式:暗敷 |  | m | 203.3
6 | 030412001006 | 配管 | 1、名称:配管 2、规格:SC32 3、配置形式:埋地 |  | m | 60
7 | 030412004001 | 配线 | 1、名称:配线 2、配线形式:管内穿线 3、规格:BV2.5 4、材质:铜 |  | m | 265.61
8 | 030409001001 | 电力电缆 | 1.名称:电力电缆 2.规格:ZC-YJV-1kV-2x6 3.敷设方式、部位:管道敷设 |  | m | 10.41
9 | 030409001002 | 电力电缆 | 1.名称:电力电缆 2.规格:ZC-YJV22-2x6 3.敷设方式、部位:管道敷设 |  | m | 70
10 | 030409003001 | 电力电缆头 | 1.名称:电力电缆头 2.规格:ZC-YJV-1kV-2x6 |  | 个 | 2
本页小计
分部分项工程项目清单计价表
工程名称：晶悦花园卫生间水电 |  |  |  | 标段： |  |  |  | 第 2 页 共 10 页
序号 | 项目编码 | 项目名称 | 项目特征描述 |  | 计量 单位 | 工程量 | 金额（元）
[7 empty] | 综合单价 |  | 合价 | 其中
材料暂估价
11 | 030409003002 | 电力电缆头 | 1.名称:电力电缆头 2.规格:ZC-YJV22-2x6 |  | 个 | 2
12 | 030402011001 | 成套配电箱 | 1.名称:配电箱PZ30S 2.型号:非标定制 3.规格:Pe=3KW 4.安装方式:室内挂墙暗装，底部距地1.8m 5.详见设计图纸 |  | 台 | 1
13 | 030402011002 | 成套配电箱 | 1.名称:电表箱 2.JLXDBD-单相单表位电表箱（明装） 3.AW仅是示意，具体由电力部门另行设计安装 |  | 台 | 1
14 | 030410007001 | 等电位端子箱、测试板 | 1.名称:总等电位箱 2.总等电位联结 3.详见设计图纸 |  | 台 | 1
15 | 030413013001 | 照明开关、按钮 | 1、名称:暗装单极开关 2、规格:K86K11-10（防护等级不低于IP54） 3、安装方式:距地1.3m |  | 套 | 2
16 | 030413013002 | 照明开关、按钮 | 1、名称:暗装三极开关 2、规格:K86K31-10（防护等级不低于IP54） 3、安装方式:距地1.3m |  | 套 | 3
本页小计
分部分项工程项目清单计价表
工程名称：晶悦花园卫生间水电 |  |  |  | 标段： |  |  |  | 第 3 页 共 10 页
序号 | 项目编码 | 项目名称 | 项目特征描述 |  | 计量 单位 | 工程量 | 金额（元）
[7 empty] | 综合单价 |  | 合价 | 其中
材料暂估价
17 | 030413014001 | 插座 | 1、名称:安全型单相五孔密闭插座 2、规格:K86Z系列（加防溅罩，防护等级不低于IP54） 3、安装方式:电热水龙头插座，安装高度为 0.3 米 |  | 套 | 3
18 | 030413003001 | 荧光灯 | 1.名称:方向平板灯 2.规格:LED灯 1*32W，600*600与吊顶配套 3.安装形式:嵌入吊顶安装 |  | 套 | 11
19 | 030413001001 | 普通灯具 | 1.名称:室外防水壁灯 2.规格:LED灯 1*22W（防护等级不低于IP65） 3.壁装，底边距地 3.2 米 |  | 套 | 2
20 | 030413013003 | 照明开关、按钮 | 1.名称:求助呼叫按钮 2.规格:与安防系统配套 3.安装方式:底边距地分别为0.4米及0.8米 |  | 套 | 4
21 | 030904004001 | 声光报警器 | 1.名称:呼叫求助声光信号装置 2.规格:与安防系统配套 3.安装高度为 2.3 米 |  | 个 | 1
22 | 030405015001 | 风扇 | 1.名称:排气扇 2.规格:成品产品，600*600与吊顶配套 3.安装方式:嵌入吊顶安装 |  | 台 | 4
本页小计
分部分项工程项目清单计价表
工程名称：晶悦花园卫生间水电 |  |  |  | 标段： |  |  |  | 第 4 页 共 10 页
序号 | 项目编码 | 项目名称 | 项目特征描述 |  | 计量 单位 | 工程量 | 金额（元）
[7 empty] | 综合单价 |  | 合价 | 其中
材料暂估价
23 | 030412006001 | 接线盒 | 1.名称:接线盒 2.材质:塑料 |  | 个 | 17
24 | 030412006002 | 接线盒 | 1.名称:接线盒 2.材质:塑料 |  | 个 | 17
25 | 030410004001 | 均压环 | 1.名称:基础接地 2.规格:直接利用基础地梁内两根主筋联结 |  | m | 38.73
26 | 030410002001 | 接地母线 | 1.名称:接地线 2.材质:40*4不锈钢板条暗敷 |  | m | 4
27 | 030416027001 | 接地装置 | 1.名称:接地装置调试 |  | 系统 | 1
给排水
28 | 031001008001 | 塑料管 | 1、安装部位:室内 2、介质:给水 3、材质、规格:PP-R De20，公称压力选用PN1.25MPa 4、连接形式:承插口熔接 5、压力试验及吹、洗设计要求:满足设计图纸及规范要求 |  | m | 37.65
29 | 031001008002 | 塑料管 | 1、安装部位:室内 2、介质:给水 3、材质、规格:PP-R De25，公称压力选用PN1.25MPa 4、连接形式:承插口熔接 5、压力试验及吹、洗设计要求:满足设计图纸及规范要求 |  | m | 0.75
本页小计
分部分项工程项目清单计价表
工程名称：晶悦花园卫生间水电 |  |  |  | 标段： |  |  |  | 第 5 页 共 10 页
序号 | 项目编码 | 项目名称 | 项目特征描述 |  | 计量 单位 | 工程量 | 金额（元）
[7 empty] | 综合单价 |  | 合价 | 其中
材料暂估价
30 | 031001008003 | 塑料管 | 1、安装部位:室内 2、介质:给水 3、材质、规格:PP-R De32，公称压力选用PN1.25MPa 4、连接形式:承插口熔接 5、压力试验及吹、洗设计要求:满足设计图纸及规范要求 |  | m | 22.35
31 | 031001008004 | 塑料管 | 1、安装部位:室内 2、介质:给水 3、材质、规格:PP-R De40，公称压力选用PN1.25MPa 4、连接形式:承插口熔接 5、压力试验及吹、洗设计要求:满足设计图纸及规范要求 |  | m | 0.65
32 | 031001008005 | 塑料管 | 1、安装部位:室内 2、介质:给水 3、材质、规格:PP-R De50，公称压力选用PN1.25MPa 4、连接形式:承插口熔接 5、压力试验及吹、洗设计要求:满足设计图纸及规范要求 |  | m | 7.06
本页小计
分部分项工程项目清单计价表
工程名称：晶悦花园卫生间水电 |  |  |  | 标段： |  |  |  | 第 6 页 共 10 页
序号 | 项目编码 | 项目名称 | 项目特征描述 |  | 计量 单位 | 工程量 | 金额（元）
[7 empty] | 综合单价 |  | 合价 | 其中
材料暂估价
33 | 031001008006 | 塑料管 | 1、安装部位:室内 2、介质:给水 3、材质、规格:PP-R De63，公称压力选用PN1.25MPa 4、连接形式:承插口熔接 5、压力试验及吹、洗设计要求:满足设计图纸及规范要求 |  | m | 9.34
34 | 031001008007 | 塑料管 | 1、安装部位:室内 2、介质:给水 3、材质、规格:PP-R De75，公称压力选用PN1.25MPa 4、连接形式:承插口熔接 5、压力试验及吹、洗设计要求:满足设计图纸及规范要求 |  | m | 6.06
35 | 031001008008 | 塑料管 | 1、安装部位:室内 2、介质:污水、废水 3、材质、规格:UPVC De50 4、连接形式:承插口专用胶粘接 5、通水试验 |  | m | 9.9
36 | 031001008009 | 塑料管 | 1、安装部位:室内 2、介质:污水、废水 3、材质、规格:UPVC De75 4、连接形式:承插口专用胶粘接 5、通水试验 |  | m | 4.04
本页小计
分部分项工程项目清单计价表
工程名称：晶悦花园卫生间水电 |  |  |  | 标段： |  |  |  | 第 7 页 共 10 页
序号 | 项目编码 | 项目名称 | 项目特征描述 |  | 计量 单位 | 工程量 | 金额（元）
[7 empty] | 综合单价 |  | 合价 | 其中
材料暂估价
37 | 031001008010 | 塑料管 | 1、安装部位:室内 2、介质:污水、废水 3、材质、规格:UPVC De110 4、连接形式:承插口专用胶粘接 5、通水试验 |  | m | 27.34
38 | 031003006001 | 大便器 | 1、名称:蹲式大便器 2、附件名称、数量:含角阀、软管、脚踏阀、下水、密封垫等全部配件 3、卫生器具和配件应采用节水型产品 4、延时自闭冲洗阀(自带水封) 5、规格样式有业主确认 |  | 组 | 9
39 | 031003007001 | 小便器 | 1、名称:感应式小便器 2、附件名称、数量:含角阀、软管、下水、密封垫等全部配件 3、延时自闭冲洗阀(自带水封) 4、卫生器具和配件应采用节水型产品 5、卫生洁具选型由甲方确认 |  | 组 | 4
本页小计
分部分项工程项目清单计价表
工程名称：晶悦花园卫生间水电 |  |  |  | 标段： |  |  |  | 第 8 页 共 10 页
序号 | 项目编码 | 项目名称 | 项目特征描述 |  | 计量 单位 | 工程量 | 金额（元）
[7 empty] | 综合单价 |  | 合价 | 其中
材料暂估价
40 | 031003003001 | 洗脸盆 | 1、名称:洗脸盆 2、附件名称、数量:含角阀、软管、下水等全部配件 3、感应式水嘴或自闭式水嘴等限流节水装置 4、卫生器具和配件应采用节水型产品 5、卫生洁具选型由甲方确认 |  | 组 | 2
41 | 031003003002 | 洗脸盆 | 1、名称:残疾人洗脸盆 2、附件名称、数量:含角阀、软管、下水等全部配件 3、感应式水嘴或自闭式水嘴等限流节水装置 4、卫生器具和配件应采用节水型产品 5、卫生洁具选型由甲方确认 |  | 组 | 1
42 | 031003004001 | 洗涤盆 | 1、名称:洗涤盆 2、附件名称、数量:含水龙头、角阀、下水等全部配件 3、卫生洁具选型由甲方确认 |  | 组 | 2
本页小计
分部分项工程项目清单计价表
工程名称：晶悦花园卫生间水电 |  |  |  | 标段： |  |  |  | 第 9 页 共 10 页
序号 | 项目编码 | 项目名称 | 项目特征描述 |  | 计量 单位 | 工程量 | 金额（元）
[7 empty] | 综合单价 |  | 合价 | 其中
材料暂估价
43 | 031003006002 | 残疾人坐便器 | 1、规格、类型:残疾人坐便器 2、附件名称、数量:含角阀、软管、密封垫、下水等全部配件 3、延时自闭冲洗阀(自带水封) 4、卫生器具和配件应采用节水型产品 5、卫生洁具选型由甲方确认 |  | 组 | 2
44 | 031003014001 | 给、排水附件 | 1.名称：地漏 2.规格：DN50 3.材质：钢质 |  | 个 | 5
45 | 031003014002 | 给、排水附件 | 1.名称：清扫口 2.规格：DN100 3.材质：塑料 |  | 个 | 1
46 | 031002001001 | 金属阀门 | 1.类型:闸阀 2.材质:铜质 3.规格、压力等级:De75 |  | 个 | 1
47 | 031002011001 | 水表 | 1.安装部位(室内外）:室外 2.型号、规格:De75 3.附件配置:含表前一个闸阀 |  | 组 | 1
48 | 031002001002 | 金属阀门 | 1.类型:自动排气阀 2.规格、压力等级:DN25 |  | 个 | 1
49 | 031301003001 | 套管 | 1.名称、类型:钢套管 2.规格:DN100 3.填料材质:套管与管道的间隙应采用不燃材料填塞 |  | 个 | 1
本页小计
分部分项工程项目清单计价表
工程名称：晶悦花园卫生间水电 |  |  |  | 标段： |  |  |  | 第 10 页 共 10 页
序号 | 项目编码 | 项目名称 | 项目特征描述 |  | 计量 单位 | 工程量 | 金额（元）
[7 empty] | 综合单价 |  | 合价 | 其中
材料暂估价
50 | 031301003002 | 套管 | 1.名称、类型:钢套管 2.规格:DN150 3.填料材质:套管与管道的间隙应采用不燃材料填塞 |  | 个 | 4
51 | 030910001001 | 灭火器 | 1.形式:灭火器 2.规格、型号:MF/ABC3 |  | 具 | 2
52 | 010102002001 | 挖沟槽土方 | 1.土壤类别:自行踏勘现场综合考虑 2.挖土深度:自行踏勘现场综合考虑 |  | m3 | 14.76
53 | 010401007001 | 水表井 | 1.水表井 2.详见设计图纸 |  | 座 | 1
本页小计
合 计

## 表E.3.1 措施项目清单计价表【晶悦花园卫生间水电】
措施项目清单计价表
工程名称：晶悦花园卫生间水电 |  |  | 标段： |  | 第 1 页 共 1 页
序号 | 项目编码 | 项目名称 |  | 工作内容 |  | 价格（元） | 备注
1 | 031401009001 | 安全生产 |  |  |  |  | 详见明细表E.3.2
2 | 031401010001 | 文明施工 |  |  |  |  | 详见明细表E.3.2
3 | 031401011001 | 环境保护 |  |  |  |  | 详见明细表E.3.2
4 | 031401012001 | 临时设施 |  |  |  |  | 详见明细表E.3.2
5 | 031401021001 | 冬雨季施工增加 |  |  |  |  | 详见明细表E.3.2
6 | 031401020001 | 夜间施工增加 |  |  |  |  | 详见明细表E.3.2
7 | 031401017001 | 特殊地区施工增加 |  |  |  |  | 详见明细表E.3.2
8 | 031401013001 | 二次搬运 |  |  |  |  | 详见明细表E.3.2
9 | 031401015001 | 已完工程及设备保护 |  |  |  |  | 详见明细表E.3.2
10 | 031401014001 | 既有建(构)筑物、设施保护 |  |  |  |  | 详见明细表E.3.2
11 | 031401023001 | 按质论价 |  |  |  |  | 详见明细表E.3.2
12 | 031401024001 | 建筑工人实名制 |  |  |  |  | 详见明细表E.3.2
13 | 031401025001 | 特殊施工降效 |  |  |  |  | 详见明细表E.3.2
14 | 031401026001 | 协管 |  |  |  |  | 详见明细表E.3.2
15 | 031401001001 | 脚手架 |  |  |  |  | 详见明细表E.3.2
16 | 031401002001 | 大型机械设备进出场及安拆 |  |  |  |  | 详见明细表E.3.2
17 | 031401018001 | 安装与生产运行同时进行施工防护 |  |  |  |  | 详见明细表E.3.2
18 | 031401019001 | 有害身体健康环境中施工防护 |  |  |  |  | 详见明细表E.3.2
本页小计 | [6 empty] | --
合 计 | [6 empty] | --
注：措施项目清单费用构成详见本标准表 E.3.2，大型机械进出场及安拆费用组成见本标准表 E.3.4。

## 表E.4.1 其他项目清单计价表【晶悦花园卫生间水电】
其他项目清单计价表
工程名称：晶悦花园卫生间水电 |  | 标段： |  |  |  | 第 1 页 共 1 页
序号 | 项目名称 |  | 暂估（暂定）金额（元） | 结算（确定）金额（元） | 调整金额± （元） |  | 备注
1 | 暂列金额 | [5 empty] | 详见本标准表 E.4.2
2 | 专业工程暂估价 | [5 empty] | 详见本标准表 E.4.3
3 | 计日工 | [5 empty] | 详见本标准表 E.4.4
4 | 总承包服务费 | [5 empty] | 详见本标准表 E.4.5
5 | 合同中约定的其他项目
合 计 | [6 empty] | —

## 表E.5.1 增值税计价表【晶悦花园卫生间水电】
增值税计价表
工程名称：晶悦花园卫生间水电 |  |  | 标段： |  | 第 1 页 共 1 页
序号 | 项目名称 | 计算基础说明 |  | 计算基础 |  | 税率(%) | 金额(元)
1 | 增值税 | 分部分项工程费+措施项目费+其他项目费-其中：专业工程暂估价-甲供材料费-甲供主材费-甲供设备费 |  |  |  | 9
合 计