## 表C.1.1 招标工程量清单扉页【市级机关破墙透绿201.1
表C.1.1 招标工程量清单扉页
工程名称： | 市级机关破墙透绿改造工程
标段名称：
招 标 工 程 量 清 单
编 制 人： |  | (造价专业人员签字及盖章)
审 核 人： |  | (签字及盖章)
编 制 单 位： |  | (盖章)
法定代表人 或其授权人： |  | (签字或盖章)
招 标 人： |  | (盖章)
法定代表人 或其授权人： |  | (签字或盖章)
编 制 时 间： | 2026-08-26

## 表E.1.1-2 单项工程汇总表【市级机关破墙透绿202.1
表E.1.1-2 单项工程汇总表
单项工程名称：市级机关破墙透绿改造工程 |  | 标段： |  | 第1页 共1页
序号 | 项目内容 | 金额(元) | 其中:(元)
|  |  | 专业工程暂估价 | 安全生产
1 | 拆除工程
2 | 建筑工程
3 | 绿化工程
4 | 市政工程
5 | 安防改造工程
6 | 安装改造工程 | 100000.00 | 100000.00
合 计 |  | 100000.00 | 100000.00
注：1 专业工程暂估价为已含税价格，在计算增值税计算基础时不应包含专业工程暂估价金额； 2 本表适用于以单项工程、单位工程等为工程量清单编制对象的工程。

## 表E.1.1-3 单位工程汇总表【拆除工程】3.1
表E.1.1-3 单位工程汇总表
单位工程名称：拆除工程 | 标段： | 第1页 共1页
序号 | 项目内容 | 金额(元)
1 | 分部分项工程
1.1 | 拆除工程
2 | 措施项目
2.1 | 其中：安全生产
3 | 其他项目
3.1 | 其中：暂列金额
3.2 | 其中：专业工程暂估价
3.3 | 其中：计日工
3.4 | 其中：总承包服务费
3.5 | 其中：合同中约定的其他项目
4 | 增值税
合 计
注：1 专业工程暂估价为已含税价格，在计算增值税计算基础时不应包含专业工程暂估价金额； 2 本表适用以单项工程、单位工程等为工程量清单编制对象的工程。

## 表E.2.1 分部分项工程项目清单计价表【拆除工程】3.2
表E.2.1 分部分项工程项目清单计价表
工程名称：拆除工程 |  |  |  | 标段： |  |  | 第1页 共2页
序号 | 项目编码 | 项目名称 | 项目特征描述 | 计量 单位 | 工程量 | 金额（元）
[6 empty] | 综合单价 | 合价 | 其中
材料暂估价
拆除工程
1 | 011503001001 | 拆除金属栏杆 | 1.拆除围栏，栏杆归甲方所有，运至甲方指定位置 | m | 601
2 | 010502002001 | 拆除金属栏杆下基础 | 1.拆除金属栏杆下基础 | m3 | 24.21
3 | 010502002002 | 拆除健身器材 | 1.拆除施工场地里的健身器材，并运至桃花源湿地公园，并安装 | 套 | 20
4 | 010807001001 | 金属(塑钢)窗 | 1.拆除窗户 | 樘 | 1
5 | 010901002001 | 临时用房拆除 | 1.临时用房拆除，归甲方所有，运至甲方指定位置 | m2 | 55.8
6 | 010103002002 | 拆除非机动车棚 | 1.拆除非机动车棚，归甲方所有，运至甲方指定位置，保留原有基础;将立柱基础顶面与道路路面整平处理 | 项 | 1
破除及外运
7 | 041001008001 | 拆除混凝土结构 | 1.破除厚度约0.3m,具体以实际发生为准 | m3 | 124.5
8 | 010103003001 | 建筑垃圾外运 | 1.拆除围墙、破除混凝土地面等产生的建筑垃圾，垃圾清运，运距自行考虑，结算时不调整 | m3 | 252
本页小计
9 | 010103002001 | 余方弃置 | 1.余土弃置，运距自行考虑，结算时不调整 | m3 | 395
合 计

## 表E.3.1 措施项目清单计价表【拆除工程】3.3
表E.3.1 措施项目清单计价表
工程名称：拆除工程 |  |  | 标段： | 第1页 共1页
序号 | 项目编码 | 项目名称 | 工作内容 | 价格(元) | 备注
通用措施项目
1 | 011601009001 | 安全生产
2 | 011601007001 | 文明施工
3 | 011601008001 | 环境保护
4 | 011601006001 | 临时设施
5 | 011601010001 | 冬雨季施工增加
6 | 011601011001 | 夜间施工增加
7 | 011601012001 | 特殊地区施工增加
8 | 011601013001 | 二次搬运
9 | 011601014001 | 已完工程及设备保护
10 | 011601015001 | 既有建(构)筑物、设施保护
11 | 011601016001 | 按质论价
12 | 011601017001 | 建筑工人实名制
13 | 011601018001 | 特殊施工降效
14 | 011601019001 | 协管
专业措施项目
15 | 011601001001 | 脚手架
16 | 011601002001 | 垂直运输
17 | 011601004001 | 施工排水
18 | 011601005001 | 施工降水
19 | 011601003001 | 大型机械设备进出场及安拆
本页小计 |  |  |  |  | -
合 计 |  |  |  |  | -
注：措施项目清单费用构成详见本标准表E.3.2，大型机械进出场及安拆费用组成见本标准表E.3.4。

## 表E.4.1 其他项目清单计价表【拆除工程】3.4
表E.4.1 其他项目清单计价表
工程名称：拆除工程 |  |  | 标段： |  | 第1页 共1页
序号 | 项目名称 | 暂估(暂定) 金额(元) | 结算(确定) 金额(元) | 调整金额± (元) | 备注
1 | 暂列金额 |  |  |  | 详见本标准表E.4.2
2 | 专业工程暂估价 |  |  |  | 详见本标准表E.4.3
3 | 计日工 |  |  |  | 详见本标准表E.4.4
4 | 总承包服务费 |  |  |  | 详见本标准表E.4.5
5 | 合同中约定的其他项目
合 计 |  |  |  |  | -

## 表E.4.2 暂列金额明细表【拆除工程】3.5
表E.4.2 暂列金额明细表
工程名称：拆除工程 |  |  |  | 标段： |  |  | 第1页 共1页
序号 | 项目名称 | 计算基础 | 费率(%) | 暂定金额(元) | 确定金额(元) | 调整金额±(元) | 备注
1 | 合同价格调整暂列金额
2 | 未确定工程暂列金额
3 | 未确定服务暂列金额
4 | 未确定其他暂列金额
本页小计 |  | - | - |  |  |  | -
合 计 |  | - | - |  |  |  | -
注：1 本表由招标人填写“暂定金额”总额，采用费率计价方式计算暂定金额的，应分别填写“计算基础”“费率”，并计算填写“暂定金额”；采用总价计价方式计算暂定金额的，可直接填写“暂定金额”； 2 投标人应将上述暂定金额填写并计入投标总价； 3 结算时应按合同约定计算并填写“确定金额”。

## 表E.4.3 专业工程暂估价明细表【拆除工程】3.6
表E.4.3 专业工程暂估价明细表
工程名称：拆除工程 |  |  |  |  | 标段： |  |  | 第1页 共1页
序号 | 专业工程名称 | 暂估金额(元) |  |  | 确认金额(元) |  |  | 调整金额± (元) | 备注
|  | 不含税价格 | 增值税 | 含税价格 | 不含税价格 | 增值税 | 含税价格
|  | A₁ | B₁ | C₁ | A₂ | B₂ | C₂ | D=C₂-C₁
本页小计 | [8 empty] | -
合 计 | [8 empty] | -
注：本表“暂估金额”由招标人填写，投标人应将“暂估金额”填写并计入投标总价。结算时应按合同约定的价格填写“确认金额”。

## 表E.5.1 增值税计价表【拆除工程】3.7
表E.5.1 增值税计价表
工程名称：拆除工程 |  |  | 标段： |  | 第1页 共1页
序号 | 项目名称 | 计算基础说明 | 计算基础 | 税率(%) | 金额（元）
1 | 增值税 | 分部分项工程+措施项目+其他项目-专业工程暂估价-除税甲供材料和甲供设备费 |  | 9
合计

## 表E.1.1-3 单位工程汇总表【建筑工程】4.1
表E.1.1-3 单位工程汇总表
单位工程名称：建筑工程 | 标段： | 第1页 共1页
序号 | 项目内容 | 金额(元)
1 | 分部分项工程
1.1 | 房屋建筑与装饰工程
2 | 措施项目
2.1 | 其中：安全生产
3 | 其他项目
3.1 | 其中：暂列金额
3.2 | 其中：专业工程暂估价
3.3 | 其中：计日工
3.4 | 其中：总承包服务费
3.5 | 其中：合同中约定的其他项目
4 | 增值税
合 计
注：1 专业工程暂估价为已含税价格，在计算增值税计算基础时不应包含专业工程暂估价金额； 2 本表适用以单项工程、单位工程等为工程量清单编制对象的工程。

## 表E.2.1 分部分项工程项目清单计价表【建筑工程】4.2
表E.2.1 分部分项工程项目清单计价表
工程名称：建筑工程 |  |  |  | 标段： |  |  | 第1页 共8页
序号 | 项目编码 | 项目名称 | 项目特征描述 | 计量 单位 | 工程量 | 金额（元）
[6 empty] | 综合单价 | 合价 | 其中
材料暂估价
房屋建筑与装饰工程
矮墙
1 | 010102002001 | 挖沟槽土方 | 1.土类别：三类土 2.开挖深度：1.5米以内 3.基底处理方式：运距自行考虑，结算时不调整 | m3 | 5.2
2 | 010102007001 | 回填方 | 1.材料品种：素土夯填 | m3 | 1.42
3 | 010401002001 | 实心砖墙 | 1.砖品种、规格、强度等级：MU20砖砌体 2.墙体厚度：380mm 3.砂浆强度等级：M7.5水泥砂浆 | m3 | 1.12
4 | 010501001001 | 基础垫层 | 1.材料品种、强度要求、配比：100mm厚碎石垫层 | m3 | 1.48
5 | 010502002001 | 条形基础 | 1.混凝土强度等级：C25混凝土 | m3 | 3.44
6 | 010505002001 | 基础模板 | 1.基础类型：条基模板 | m2 | 18.56
7 | 011206003007 | 构件式金属板幕墙 | 1.骨架材料种类及型号：40*40*4@600镀锌方管 2.面层材料品种、规格、表面处理：3mm厚定制灰色铝板 3.做法详DY-17、DY-18、DY-19 | m2 | 23.33
本页小计
表E.2.1 分部分项工程项目清单计价表
工程名称：建筑工程 |  |  |  | 标段： |  |  | 第2页 共8页
序号 | 项目编码 | 项目名称 | 项目特征描述 | 计量 单位 | 工程量 | 金额（元）
[6 empty] | 综合单价 | 合价 | 其中
材料暂估价
8 | 011203001001 | 石材墙、柱面 | 1.30mm芝麻灰花岗岩石材 2.1:3水泥砂浆粘贴层 | m2 | 18.94
零星工程
9 | 011204003001 | 块料零星项目 | 1.基础外侧文化砖进行修补复原 | m2 | 59
10 | 010807001001 | 门联窗 | 1.地下出入口增加门联窗；外框 40×20mm SUS304不锈钢矩形管,壁厚0.8mm；竖向栏杆 Φ20mm SUS304不锈钢圆管,壁厚0.8mm；竖向栏杆 Φ20mm SUS304不锈钢圆管,壁厚0.8mm可开启,配套不锈钢合页 2.满足图纸及使用要求 | m2 | 7.15
11 | 010807001002 | 金属(塑钢)窗 | 1.更换断桥铝窗户 2.满足图纸设计及甲方使用要求，图纸无具体参数，暂按此价格 | m2 | 1.8
电力箱变围护装饰
本页小计
表E.2.1 分部分项工程项目清单计价表
工程名称：建筑工程 |  |  |  | 标段： |  |  | 第3页 共8页
序号 | 项目编码 | 项目名称 | 项目特征描述 | 计量 单位 | 工程量 | 金额（元）
[6 empty] | 综合单价 | 合价 | 其中
材料暂估价
12 | 011206003001 | 构件式金属板幕墙 | 1.骨架材料种类及型号：100*100*6镀锌方管、L40*4镀锌角钢 2.面层材料品种、规格、表面处理：3mm厚定制绿色树形图案穿孔铝板 3.做法详DY-11、DY-12 | m2 | 90.31
13 | 011201001002 | 墙、柱面一般抹灰 | 1.面层处理方式：微水泥（包含基层抹灰） | m2 | 12.18
原电动车棚
14 | 010102001001 | 挖基坑土方 | 1.土类别：三类土 2.开挖深度：1.5米以内 3.基底处理方式：余土外运，运距投标单位自行考虑，结算时不调整 | m3 | 1.92
15 | 010502001001 | 独立基础 | 1.浇筑C25混凝土基础400*400*430 2.具体做法详图纸 | m3 | 1.31
16 | 010502001002 | 独立基础 | 1.C25混凝土包封 2.具体做法详图纸 | m3 | 0.61
17 | 010505002002 | 基础模板 | 1.基础复合木模板 | m2 | 19.15
本页小计
表E.2.1 分部分项工程项目清单计价表
工程名称：建筑工程 |  |  |  | 标段： |  |  | 第4页 共8页
序号 | 项目编码 | 项目名称 | 项目特征描述 | 计量 单位 | 工程量 | 金额（元）
[6 empty] | 综合单价 | 合价 | 其中
材料暂估价
18 | 010506025001 | 预埋铁件 | 1.10mm钢板；预埋300*300*15钢板；MJ16；工10 2.具体做法详图纸 | t | 0.2
19 | 011206003002 | 构件式金属板幕墙 | 1.骨架材料种类及型号：100*100*6镀锌方管、50*50*5镀锌方管 2.面层材料品种、规格、表面处理：3mm厚定制绿色弧形穿孔铝板 3.具体做法详DY-17、DY-18、DY-19 | m2 | 31.72
20 | 011206003003 | 构件式金属板幕墙 | 1.骨架材料种类及型号：100*100*6镀锌方管、50*50*5镀锌方管 2.面层材料品种、规格、表面处理：3mm厚定制灰色穿孔铝板 3.具体做法详DY-17、DY-18、DY-19 | m2 | 62.53
本页小计
表E.2.1 分部分项工程项目清单计价表
工程名称：建筑工程 |  |  |  | 标段： |  |  | 第5页 共8页
序号 | 项目编码 | 项目名称 | 项目特征描述 | 计量 单位 | 工程量 | 金额（元）
[6 empty] | 综合单价 | 合价 | 其中
材料暂估价
21 | 011206003004 | 构件式金属板幕墙（封边） | 1.骨架材料种类及型号：40*40*4@600镀锌方管 2.面层材料品种、规格、表面处理：3mm厚定制灰色铝板 3.具体做法详DY-17、DY-18、DY-19 | m2 | 121.95
新建电动车棚
22 | 010102001002 | 挖基坑土方 | 1.土类别：三类土 2.开挖深度：1.5米以内 3.基底处理方式：余土外运5km，投标单位自行考虑，结算时不调整 | m3 | 0.6
23 | 010502001003 | 独立基础 | 1.浇筑C25混凝土基础400*400*430 2.具体做法详图纸 | m3 | 0.41
24 | 010502001004 | 独立基础 | 1.C25混凝土包封 2.具体做法详图纸 | m3 | 0.19
25 | 010505002003 | 基础模板 | 1.基础复合木模板 | m2 | 6.05
26 | 010506025002 | 预埋铁件 | 1.10mm钢板；预埋300*300*15钢板；MJ16；工10 2.具体做法详图纸 | t | 0.1
本页小计
表E.2.1 分部分项工程项目清单计价表
工程名称：建筑工程 |  |  |  | 标段： |  |  | 第6页 共8页
序号 | 项目编码 | 项目名称 | 项目特征描述 | 计量 单位 | 工程量 | 金额（元）
[6 empty] | 综合单价 | 合价 | 其中
材料暂估价
27 | 010603003001 | 钢管柱 | 1.GZ 矩100*100*6镀锌钢管 2.具体做法详DY-20、DY-21、DY-22 | t | 0.276
28 | 010602001001 | 钢屋架 | 1.LT 矩80X60X4；LT 矩80X60X4，镀锌钢管 2.具体做法详DY-20、DY-21、DY-22 | t | 1.282
29 | 010901002001 | 耐力板屋面 | 1.3mm耐力板屋面 2.具体做法详DY-20、DY-21、DY-22 | m2 | 71.59
30 | 011102001001 | 石材楼地面 | 1.50厚荔枝面芝麻灰石材 2.20厚1:3水泥砂浆粘结层 3.30厚C25混凝土浇筑找平 4.150厚天然级配砂石 5.原素土层，下挖夯实，,压实度≥93% | m2 | 62.14
DY-4至DY-6工程
31 | 010401001002 | 砖基础 | 1.砖品种、规格、强度等级：MU20砖砌体 2.砂浆强度等级：M7.5水泥砂浆 | m3 | 4.42
本页小计
表E.2.1 分部分项工程项目清单计价表
工程名称：建筑工程 |  |  |  | 标段： |  |  | 第7页 共8页
序号 | 项目编码 | 项目名称 | 项目特征描述 | 计量 单位 | 工程量 | 金额（元）
[6 empty] | 综合单价 | 合价 | 其中
材料暂估价
32 | 050201003001 | 园路面层 | 1.结合层厚度、材料种类：微水泥面层（含基层抹灰），具体做法详图纸 | m2 | 37.48
33 | 011206003005 | 构件式金属板幕墙 | 1.骨架材料种类及型号：100*100*6镀锌方管、L40*4镀锌角钢，含埋件，含暗门 2.面层材料品种、规格、表面处理：3mm厚定制绿色渐变穿孔铝板 | m2 | 28.06
34 | 011206003006 | 构件式金属板幕墙 | 1.骨架材料种类及型号：100*100*6镀锌方管、L40*4镀锌角钢 2.面层材料品种、规格、表面处理：3mm厚定制绿色铝板 | m2 | 11.32
造型墙
35 | 010102002002 | 挖沟槽土方 | 1.土类别：三类土 2.开挖深度：1.5米以内 3.基底处理方式：余土弃置，运距自行考虑，结算时不调整 | m3 | 1.96
36 | 010102007002 | 回填方 | 1.材料品种：素土夯填 | m3 | 0.44
本页小计
表E.2.1 分部分项工程项目清单计价表
工程名称：建筑工程 |  |  |  | 标段： |  |  | 第8页 共8页
序号 | 项目编码 | 项目名称 | 项目特征描述 | 计量 单位 | 工程量 | 金额（元）
[6 empty] | 综合单价 | 合价 | 其中
材料暂估价
37 | 010401002002 | 实心砖墙 | 1.砖品种、规格、强度等级：MU20砖砌体 2.墙体厚度：240mm 3.砂浆强度等级：M7.5水泥砂浆 | m3 | 5.44
38 | 010501001002 | 基础垫层 | 1.材料品种、强度要求、配比：100mm厚碎石垫层 | m3 | 0.58
39 | 010502002002 | 条形基础 | 1.混凝土强度等级：C25混凝土 2.具体做法详图纸 | m3 | 1.37
40 | 010505002004 | 基础模板 | 1.基础类型：基础复合木模板 | m2 | 6.35
41 | 011201001003 | 墙、柱面一般抹灰 | 1.各层厚度、材料种类及强度等级：20厚1:2.5水砂浆抹灰，微水泥饰面 2.具体做法详图纸 | m2 | 30.16
本页小计
合 计

## 表E.3.1 措施项目清单计价表【建筑工程】4.3
表E.3.1 措施项目清单计价表
工程名称：建筑工程 |  |  | 标段： | 第1页 共1页
序号 | 项目编码 | 项目名称 | 工作内容 | 价格(元) | 备注
通用措施项目
1 | 011601009001 | 安全生产
2 | 011601007001 | 文明施工
3 | 011601008001 | 环境保护
4 | 011601006001 | 临时设施
5 | 011601010001 | 冬雨季施工增加
6 | 011601011001 | 夜间施工增加
7 | 011601012001 | 特殊地区施工增加
8 | 011601013001 | 二次搬运
9 | 011601014001 | 已完工程及设备保护
10 | 011601015001 | 既有建(构)筑物、设施保护
11 | 011601016001 | 按质论价
12 | 011601017001 | 建筑工人实名制
13 | 011601018001 | 特殊施工降效
14 | 011601019001 | 协管
专业措施项目
15 | 011601001001 | 脚手架
16 | 011601002001 | 垂直运输
17 | 011601004001 | 施工排水
18 | 011601005001 | 施工降水
19 | 011601003001 | 大型机械设备进出场及安拆
本页小计 |  |  |  |  | -
合 计 |  |  |  |  | -
注：措施项目清单费用构成详见本标准表E.3.2，大型机械进出场及安拆费用组成见本标准表E.3.4。

## 表E.4.1 其他项目清单计价表【建筑工程】4.4
表E.4.1 其他项目清单计价表
工程名称：建筑工程 |  |  | 标段： |  | 第1页 共1页
序号 | 项目名称 | 暂估(暂定) 金额(元) | 结算(确定) 金额(元) | 调整金额± (元) | 备注
1 | 暂列金额 |  |  |  | 详见本标准表E.4.2
2 | 专业工程暂估价 |  |  |  | 详见本标准表E.4.3
3 | 计日工 |  |  |  | 详见本标准表E.4.4
4 | 总承包服务费 |  |  |  | 详见本标准表E.4.5
5 | 合同中约定的其他项目
合 计 |  |  |  |  | -

## 表E.4.2 暂列金额明细表【建筑工程】4.5
表E.4.2 暂列金额明细表
工程名称：建筑工程 |  |  |  | 标段： |  |  | 第1页 共1页
序号 | 项目名称 | 计算基础 | 费率(%) | 暂定金额(元) | 确定金额(元) | 调整金额±(元) | 备注
1 | 合同价格调整暂列金额
2 | 未确定工程暂列金额
3 | 未确定服务暂列金额
4 | 未确定其他暂列金额
本页小计 |  | - | - |  |  |  | -
合 计 |  | - | - |  |  |  | -
注：1 本表由招标人填写“暂定金额”总额，采用费率计价方式计算暂定金额的，应分别填写“计算基础”“费率”，并计算填写“暂定金额”；采用总价计价方式计算暂定金额的，可直接填写“暂定金额”； 2 投标人应将上述暂定金额填写并计入投标总价； 3 结算时应按合同约定计算并填写“确定金额”。

## 表E.4.3 专业工程暂估价明细表【建筑工程】4.6
表E.4.3 专业工程暂估价明细表
工程名称：建筑工程 |  |  |  |  | 标段： |  |  | 第1页 共1页
序号 | 专业工程名称 | 暂估金额(元) |  |  | 确认金额(元) |  |  | 调整金额± (元) | 备注
|  | 不含税价格 | 增值税 | 含税价格 | 不含税价格 | 增值税 | 含税价格
|  | A₁ | B₁ | C₁ | A₂ | B₂ | C₂ | D=C₂-C₁
本页小计 | [8 empty] | -
合 计 | [8 empty] | -
注：本表“暂估金额”由招标人填写，投标人应将“暂估金额”填写并计入投标总价。结算时应按合同约定的价格填写“确认金额”。

## 表E.5.1 增值税计价表【建筑工程】4.7
表E.5.1 增值税计价表
工程名称：建筑工程 |  |  | 标段： |  | 第1页 共1页
序号 | 项目名称 | 计算基础说明 | 计算基础 | 税率(%) | 金额（元）
1 | 增值税 | 分部分项工程+措施项目+其他项目-专业工程暂估价-除税甲供材料和甲供设备费 |  | 9
合计

## 表E.1.1-3 单位工程汇总表【绿化工程】5.1
表E.1.1-3 单位工程汇总表
单位工程名称：绿化工程 | 标段： | 第1页 共1页
序号 | 项目内容 | 金额(元)
1 | 分部分项工程
1.1 | 绿化工程
2 | 措施项目
2.1 | 其中：安全生产
3 | 其他项目
3.1 | 其中：暂列金额
3.2 | 其中：专业工程暂估价
3.3 | 其中：计日工
3.4 | 其中：总承包服务费
3.5 | 其中：合同中约定的其他项目
4 | 增值税
合 计
注：1 专业工程暂估价为已含税价格，在计算增值税计算基础时不应包含专业工程暂估价金额； 2 本表适用以单项工程、单位工程等为工程量清单编制对象的工程。

## 表E.2.1 分部分项工程项目清单计价表【绿化工程】5.2
表E.2.1 分部分项工程项目清单计价表
工程名称：绿化工程 |  |  |  | 标段： |  |  | 第1页 共26页
序号 | 项目编码 | 项目名称 | 项目特征描述 | 计量 单位 | 工程量 | 金额（元）
[6 empty] | 综合单价 | 合价 | 其中
材料暂估价
绿化工程
园路工程
1 | 050201003001 | 园路面层 | 1.400*200*40厚荔枝面芝麻灰石材（含台阶及收边，面砖样式就近参考现状石材道路材质,色看样定） 2.30厚1:3干硬性水泥砂浆 3.100厚C25混凝土垫层 4.100厚级配碎石垫层 5.素土夯实,压实度≥93% | m2 | 65.25
2 | 050201003006 | 园路面层-台阶 | 1.50厚荔枝面芝麻灰石材 2.30厚1:3干硬性水泥砂浆 3.100厚C25混凝土垫层 4.100厚级配碎石垫层 5.素土夯实,压实度≥93% 6.工程量按水平投影面积计算 | m2 | 2.34
本页小计
表E.2.1 分部分项工程项目清单计价表
工程名称：绿化工程 |  |  |  | 标段： |  |  | 第2页 共26页
序号 | 项目编码 | 项目名称 | 项目特征描述 | 计量 单位 | 工程量 | 金额（元）
[6 empty] | 综合单价 | 合价 | 其中
材料暂估价
3 | 050201003005 | 园路面层 | 1.600X500X100厚芝麻灰荔枝面花岗石，含倒角处理 2.30厚1:2.5水泥砂浆 3.砖砌体（另计） 4.100厚C20混凝土垫层 5.100厚级配碎石垫层 6.素土夯实≥94% | m2 | 19.32
4 | 010401001001 | 砖基础 | 1.MU10砖M7.5水泥砂浆砌筑 | m3 | 4.48
5 | 011203001001 | 石材墙、柱面 | 1.600X300X30厚芝麻灰荔枝面花岗石 2.30厚1:2.5水泥砂浆 | m2 | 11.59
6 | 050201023001 | 汀步(步石、飞石) | 1.900*500*80厚芝麻灰石材汀步 2.30厚1:3干硬性水泥砂浆 3.素土夯实 | m2 | 21.15
7 | 050201023002 | 石材造型汀步 | 1.石材造型汀步 2.30厚1:3干硬性水泥砂浆 3.素土夯实 | m2 | 10
本页小计
表E.2.1 分部分项工程项目清单计价表
工程名称：绿化工程 |  |  |  | 标段： |  |  | 第3页 共26页
序号 | 项目编码 | 项目名称 | 项目特征描述 | 计量 单位 | 工程量 | 金额（元）
[6 empty] | 综合单价 | 合价 | 其中
材料暂估价
8 | 050201003004 | 园路面层 | 1.50厚砾石聚合物面层(一体式露骨料)，200g短丝土工布隔离层,满铺,搭接宽度≥100mm阻断基层收缩裂缝向上反射。 2.150厚C25混凝土垫层，设φ6@200单层双向钢筋网片 3.100厚级配碎石垫层 4.素土夯实,压实度≥93% | m2 | 392
9 | 050201011001 | 收边条 | 1.6厚钢板收边100长沉头铜钉固定@500，收边条设计宽度大于常规标准件宽度,需定制 2.满足图纸设计及使用要求 | m | 37.64
10 | 050305004001 | 成品桌/凳/椅安装 | 1.UHPC造型座凳，做法详DY-03大样2 2.满足图纸设计及使用要求 | 个 | 1
11 | 050305004002 | 成品桌/凳/椅安装 | 1.UHPC造型座凳，做法详DY-08大样4 2.满足图纸设计及使用要求 | 个 | 1
12 | 050305004003 | 成品桌/凳/椅安装 | 1.UHPC造型座凳，做法详DY-09大样5 2.满足图纸设计及使用要求 | 个 | 1
本页小计
表E.2.1 分部分项工程项目清单计价表
工程名称：绿化工程 |  |  |  | 标段： |  |  | 第4页 共26页
序号 | 项目编码 | 项目名称 | 项目特征描述 | 计量 单位 | 工程量 | 金额（元）
[6 empty] | 综合单价 | 合价 | 其中
材料暂估价
13 | 050305004006 | 成品桌/凳/椅安装 | 1.UHPC造型座凳，做法详DY-10大样6 2.满足图纸设计及使用要求 | 个 | 1
14 | 050305004009 | 成品桌/凳/椅安装 | 1.UHPC造型座凳，做法详DY-13大样8 2.满足图纸设计及使用要求 | 个 | 2
15 | 050305004005 | 成品桌/凳/椅安装 | 1.UHPC造型树池座凳R1080，做法详DY-14大样9 2.满足图纸设计及使用要求 | 个 | 1
16 | 050305004007 | 成品桌/凳/椅安装 | 1.UHPC造型树池座凳R1735，做法详DY-16大样10 2.满足图纸设计及使用要求 | 个 | 1
17 | 050305004008 | 成品桌/凳/椅安装 | 1.UHPC造型树池座凳R1500，做法详DY-16大样10 2.满足图纸设计及使用要求 | 个 | 2
18 | 050305004004 | 木质座椅 | 1.Lx100x50厚菠萝格座椅 2.满足图纸设计及使用要求 | m | 6
19 | 011501001001 | 配套木质坐凳 | 1.UHPC配套木质坐凳 2.满足图纸及使用要求 | 个 | 7
20 | 050101003001 | 栽植土回填 | 1.树池内回填种植土 2.做法详DY-14 | m3 | 14.26
本页小计
表E.2.1 分部分项工程项目清单计价表
工程名称：绿化工程 |  |  |  | 标段： |  |  | 第5页 共26页
序号 | 项目编码 | 项目名称 | 项目特征描述 | 计量 单位 | 工程量 | 金额（元）
[6 empty] | 综合单价 | 合价 | 其中
材料暂估价
21 | 050201015001 | 树池覆盖 | 1.种植土表面覆灰色石子(粒径20-40)，厚50mm | m2 | 35.66
22 | 050301005001 | 点风景石 | 1.石料种类：景石 2.石料规格、重量：用于绿地围合及造景 | t | 15
23 | 050301005002 | 点风景石 | 1.考虑一部分闲置景石，从汉王苗圃拉过来安装 | t | 30
乔木类
24 | 050103001002 | 栽植乔木 | 1.种类：造型黑松 2.株高：H(高度)1.5-2.0M 3.冠径：P(冠幅)2.0-2.5M 4.养护等级，养护时间：一级养护，养护半年 5.其他要求：树形优美,造型特选 | 株 | 2
本页小计
表E.2.1 分部分项工程项目清单计价表
工程名称：绿化工程 |  |  |  | 标段： |  |  | 第6页 共26页
序号 | 项目编码 | 项目名称 | 项目特征描述 | 计量 单位 | 工程量 | 金额（元）
[6 empty] | 综合单价 | 合价 | 其中
材料暂估价
25 | 050103001004 | 栽植乔木 | 1.种类：乌桕 2.胸径/干径/米径/地径：φ(胸径)24-25CM 3.株高：H(高度)7.0-8.0M 4.冠径：P(冠幅)5.0-5.5M 5.养护等级，养护时间：一级养护，养护半年 6.其他要求：全冠姿态美,分枝高度2.6-3.0m,二级分枝,不少于3枝/级,分枝杆径不小于2cm,每级分枝长度不低于1.0m | 株 | 5
26 | 050103001005 | 栽植乔木 | 1.种类：鸡爪槭 2.胸径/干径/米径/地径：D(地径)6-8CM 3.株高：H(高度)2.2-2.5M 4.冠径：P(冠幅)＞2.5M 5.养护等级，养护时间：一级养护，养护半年 6.其他要求：全冠,冠型丰满,树形优美,分枝点0.3-0.6M。 | 株 | 21
本页小计
表E.2.1 分部分项工程项目清单计价表
工程名称：绿化工程 |  |  |  | 标段： |  |  | 第7页 共26页
序号 | 项目编码 | 项目名称 | 项目特征描述 | 计量 单位 | 工程量 | 金额（元）
[6 empty] | 综合单价 | 合价 | 其中
材料暂估价
27 | 050103001006 | 栽植乔木 | 1.种类：红枫 2.胸径/干径/米径/地径：D(地径)8-10CM 3.株高：H(高度)2.0-2.5M 4.冠径：P(冠幅)>2.5M 5.养护等级，养护时间：一级养护，养护半年 6.其他要求：全冠,冠型丰满,树形优美,分枝高度0.6-0.8m,3-5分枝/株 | 株 | 8
28 | 050103001007 | 栽植乔木 | 1.种类：巨紫荆 2.胸径/干径/米径/地径：D(地径)7-8CM 3.株高：H(高度)3.0-3.5M 4.冠径：P(冠幅)2.8-3.0M 5.养护等级，养护时间：一级养护，养护半年 6.其他要求：全冠,冠型丰满,树形优美,分枝点<0.6M。 | 株 | 9
本页小计
表E.2.1 分部分项工程项目清单计价表
工程名称：绿化工程 |  |  |  | 标段： |  |  | 第8页 共26页
序号 | 项目编码 | 项目名称 | 项目特征描述 | 计量 单位 | 工程量 | 金额（元）
[6 empty] | 综合单价 | 合价 | 其中
材料暂估价
29 | 050103001009 | 栽植乔木 | 1.种类：腊梅 2.株高：H(高度)2.5-3.0M 3.冠径：P(冠幅)2.5-3.0M 4.养护等级，养护时间：一级养护，养护半年 5.其他要求：冠型丰满,树形优美,10-12分枝/株,3-4㎝/分枝 | 株 | 4
30 | 050103001012 | 栽植乔木 | 1.种类：红梅 2.胸径/干径/米径/地径：D(地径)7-8CM 3.株高：H(高度)2.0-2.5M 4.冠径：P(冠幅)2.0-2.5M 5.养护等级，养护时间：一级养护，养护半年 6.其他要求：全冠,冠型丰满,树形优美,分枝点<0.5m | 株 | 1
本页小计
表E.2.1 分部分项工程项目清单计价表
工程名称：绿化工程 |  |  |  | 标段： |  |  | 第9页 共26页
序号 | 项目编码 | 项目名称 | 项目特征描述 | 计量 单位 | 工程量 | 金额（元）
[6 empty] | 综合单价 | 合价 | 其中
材料暂估价
31 | 050103001008 | 栽植乔木 | 1.种类：西府海棠 2.胸径/干径/米径/地径：D(地径)7-8CM 3.株高：H(高度)2.0-2.5M 4.冠径：P(冠幅)2.0-2.5M 5.养护等级，养护时间：一级养护，养护半年 6.其他要求：全冠,冠型丰满,树形优美,分枝点<0.5m | 株 | 3
32 | 050103001011 | 栽植乔木 | 1.种类：石榴桩 2.株高：H(高度)2.0-2.2M 3.冠径：P(冠幅)2.0-2.5M 4.养护等级，养护时间：一级养护，养护半年 5.其他要求：冠型丰满,树形优美，造型特选 | 株 | 1
33 | 050103001013 | 栽植乔木 | 1.种类：紫薇桩 2.株高：H(高度)2.0-2.2M 3.冠径：P(冠幅)1.5-2.0M 4.养护等级，养护时间：一级养护，养护半年 5.其他要求：全冠，冠型丰满，树形优美，分枝点<0.5m,造型特选 | 株 | 1
本页小计
表E.2.1 分部分项工程项目清单计价表
工程名称：绿化工程 |  |  |  | 标段： |  |  | 第10页 共26页
序号 | 项目编码 | 项目名称 | 项目特征描述 | 计量 单位 | 工程量 | 金额（元）
[6 empty] | 综合单价 | 合价 | 其中
材料暂估价
灌木类
34 | 050103002022 | 栽植单株灌木 | 1.种类：结香 2.地径：D(地径)5-6CM 3.株高：H(高度)1.5-2.0M 4.冠径：P(冠幅)1.5-2.0M 5.养护等级，养护时间：一级养护，养护半年 6.其他要求：全冠姿态美,分枝高度大于0.5m,二级分枝,不少于3枝/级 | 株 | 15
35 | 050103002015 | 栽植单株灌木 | 1.种类：棣棠 2.株高：H(高度)1.0-1.2M 3.冠径：P(冠幅)>1.5M 4.养护等级，养护时间：一级养护，养护半年 5.其他要求：8-10分枝/丛,>1㎝/分枝,枝长不小于1.0m,1株/m² | 株 | 4
本页小计
表E.2.1 分部分项工程项目清单计价表
工程名称：绿化工程 |  |  |  | 标段： |  |  | 第11页 共26页
序号 | 项目编码 | 项目名称 | 项目特征描述 | 计量 单位 | 工程量 | 金额（元）
[6 empty] | 综合单价 | 合价 | 其中
材料暂估价
36 | 050103002034 | 栽植单株灌木 | 1.种类：无刺枸骨球 2.株高：H(高度)0.8-1.0M 3.冠径：P(冠幅)1.2-1.5M 4.养护等级，养护时间：一级养护，养护半年 5.其他要求：枝叶饱满,不脱脚,不偏冠,密实度不低于95%,上限规格数量不少于1/4,下限规格数量不多于1/4 | 株 | 15
37 | 050103002033 | 栽植单株灌木 | 1.种类：银姬小蜡球 2.株高：H(高度)0.8-1.0M 3.冠径：P(冠幅)1.2-1.5M 4.养护等级，养护时间：一级养护，养护半年 5.其他要求：枝叶饱满,不脱脚,不偏冠,密实度不低于95%,上限规格数量不少于1/4,下限规格数量不多于1/4 | 株 | 2
本页小计
表E.2.1 分部分项工程项目清单计价表
工程名称：绿化工程 |  |  |  | 标段： |  |  | 第12页 共26页
序号 | 项目编码 | 项目名称 | 项目特征描述 | 计量 单位 | 工程量 | 金额（元）
[6 empty] | 综合单价 | 合价 | 其中
材料暂估价
38 | 050103002035 | 栽植单株灌木 | 1.种类：金叶女贞 2.株高：H(高度)0.8-1.0M 3.冠径：P(冠幅)1.2-1.5M 4.养护等级，养护时间：一级养护，养护半年 5.其他要求：枝叶饱满,不脱脚,不偏冠,密实度不低于95%,上限规格数量不少于1/4,下限规格数量不多于1/4 | 株 | 29
39 | 050103002037 | 栽植单株灌木 | 1.种类：毛娟球 2.株高：H(高度)1.0-1.2M 3.冠径：P(冠幅)1.5-1.8M 4.养护等级，养护时间：一级养护，养护半年 5.其他要求：枝叶饱满,不脱脚,不偏冠,密实度不低于95%,上限规格数量不少于1/4,下限规格数量不多于1/4 | 株 | 3
本页小计
表E.2.1 分部分项工程项目清单计价表
工程名称：绿化工程 |  |  |  | 标段： |  |  | 第13页 共26页
序号 | 项目编码 | 项目名称 | 项目特征描述 | 计量 单位 | 工程量 | 金额（元）
[6 empty] | 综合单价 | 合价 | 其中
材料暂估价
40 | 050103002036 | 栽植单株灌木 | 1.种类：海桐球 2.株高：H(高度)0.8-1.0M 3.冠径：P(冠幅)1.5-1.8M 4.养护等级，养护时间：一级养护，养护半年 5.其他要求：枝叶饱满,不脱脚,不偏冠,密实度不低于95%,上限规格数量不少于1/4,下限规格数量不多于1/4 | 株 | 2
下木类
41 | 050103009023 | 栽植花卉/地被植物 | 1.种类：夏鹃 2.株高/冠径：H(高度)0.35-0.4M、P(冠幅)0.25-0.3M 3.单位面积株数：种植密度:36株/㎡,3分枝/株 4.养护等级，养护时间：一级养护，养护半年 | m2 | 210
42 | 050103009024 | 栽植花卉/地被植物 | 1.种类：黄金菊 2.株高/冠径：H(高度)0.25-0.3M、P(冠幅)0.2-0.25M 3.单位面积株数：种植密度:80株/㎡,满栽 4.养护等级，养护时间：一级养护，养护半年 | m2 | 22
本页小计
表E.2.1 分部分项工程项目清单计价表
工程名称：绿化工程 |  |  |  | 标段： |  |  | 第14页 共26页
序号 | 项目编码 | 项目名称 | 项目特征描述 | 计量 单位 | 工程量 | 金额（元）
[6 empty] | 综合单价 | 合价 | 其中
材料暂估价
43 | 050103009025 | 栽植花卉/地被植物 | 1.种类：南天竹 2.株高/冠径：H(高度)0.5-0.6M、P(冠幅)0.4-0.5M 3.单位面积株数：种植密度:3分枝/丛,25株/㎡ 4.养护等级，养护时间：一级养护，养护半年 | m2 | 172.9
44 | 050103009026 | 栽植花卉/地被植物 | 1.种类：大吴风草 2.株高/冠径：H(高度)0.3-0.4M、P(冠幅)0.3-0.4M 3.单位面积株数：种植密度:16丛/㎡, 每丛3芽以上 4.养护等级，养护时间：一级养护，养护半年 | m2 | 24
45 | 050103009027 | 栽植花卉/地被植物 | 1.种类：松果菊 2.株高/冠径：H(高度)0.5-0.6M、P(冠幅)0.25-0.3M 3.单位面积株数：种植密度:80株/㎡,满栽 4.养护等级，养护时间：一级养护，养护半年 | m2 | 11
本页小计
表E.2.1 分部分项工程项目清单计价表
工程名称：绿化工程 |  |  |  | 标段： |  |  | 第15页 共26页
序号 | 项目编码 | 项目名称 | 项目特征描述 | 计量 单位 | 工程量 | 金额（元）
[6 empty] | 综合单价 | 合价 | 其中
材料暂估价
46 | 050103009001 | 栽植花卉/地被植物 | 1.种类：细叶麦冬 2.株高/冠径：H(高度)0.2-0.25M、P(冠幅)0.15-0.2M 3.单位面积株数：满栽,种植密度:81丛/㎡,3棵/从,每棵不少于5芽 4.养护等级，养护时间：一级养护，养护半年 | m2 | 445
47 | 050103003007 | 片植灌木 | 1.种类：花叶络石 2.株高：H(高度)0.3-0.4M 3.冠径：P(冠幅)0.25-0.3M 4.单位面积株数：两年生,5-8分枝/丛,2-3㎝/分枝,枝条长1.2-1.5m,16株/㎡ 5.养护等级，养护时间：一级养护，养护半年 | m2 | 61
本页小计
表E.2.1 分部分项工程项目清单计价表
工程名称：绿化工程 |  |  |  | 标段： |  |  | 第16页 共26页
序号 | 项目编码 | 项目名称 | 项目特征描述 | 计量 单位 | 工程量 | 金额（元）
[6 empty] | 综合单价 | 合价 | 其中
材料暂估价
48 | 050103009028 | 栽植花卉/地被植物 | 1.种类：金叶石菖蒲 2.株高/冠径：H(高度)0.2-0.25M、P(冠幅)0.15-0.2M 3.单位面积株数：种植密度:36 丛 /㎡, 每丛 3-5 芽,金边品种,叶色鲜亮 4.养护等级，养护时间：一级养护，养护半年 | m2 | 94
49 | 050103009029 | 栽植花卉/地被植物 | 1.种类：细叶芒 2.株高/冠径：H(高度)0.5-0.6M、P(冠幅)0.6-0.8M 3.单位面积株数：种植密度:9丛/㎡ 4.养护等级，养护时间：一级养护，养护半年 | m2 | 22
50 | 050103009002 | 栽植花卉/地被植物 | 1.种类：杂种玉簪 2.株高/冠径：H(高度)0.25-0.3M、P(冠幅)0.25-0.3M 3.单位面积株数：“总理”,“太阳能”,“金标”各1/3,种植密度:36株/㎡,3芽/株 4.养护等级，养护时间：一级养护，养护半年 | m2 | 143
本页小计
表E.2.1 分部分项工程项目清单计价表
工程名称：绿化工程 |  |  |  | 标段： |  |  | 第17页 共26页
序号 | 项目编码 | 项目名称 | 项目特征描述 | 计量 单位 | 工程量 | 金额（元）
[6 empty] | 综合单价 | 合价 | 其中
材料暂估价
51 | 050103009003 | 栽植花卉/地被植物 | 1.种类：鸢尾 2.株高/冠径：H(高度)0.3-0.4M、P(冠幅)0.3-0.4M 3.单位面积株数：种植密度:25株/㎡ 4.养护等级，养护时间：一级养护，养护半年 | m2 | 184
52 | 050103009004 | 栽植花卉/地被植物 | 1.种类：德国鸢尾 2.株高/冠径：H(高度)0.4-0.5M、P(冠幅)0.3-0.4M 3.单位面积株数：种植密度:16株/㎡,大花品种 4.养护等级，养护时间：一级养护，养护半年 | m2 | 55
53 | 050103009005 | 栽植花卉/地被植物 | 1.种类：玉龙草 2.株高/冠径：H(高度)0.1-0.15M、P(冠幅)0.1-0.15M 3.单位面积株数：满栽,种植密度:81丛/㎡,3棵/丛,每棵不少于5芽,自然矮生无需修剪 4.养护等级，养护时间：一级养护，养护半年 | m2 | 38
本页小计
表E.2.1 分部分项工程项目清单计价表
工程名称：绿化工程 |  |  |  | 标段： |  |  | 第18页 共26页
序号 | 项目编码 | 项目名称 | 项目特征描述 | 计量 单位 | 工程量 | 金额（元）
[6 empty] | 综合单价 | 合价 | 其中
材料暂估价
54 | 050103009006 | 栽植花卉/地被植物 | 1.种类：迷迭香 2.株高/冠径：H(高度)0.3-0.4M、P(冠幅)0.25-0.3M 3.单位面积株数：种植密度:25株/㎡,直立品种 4.养护等级，养护时间：一级养护，养护半年 | m2 | 3
55 | 050103003010 | 片植灌木 | 1.种类：云南黄素馨 2.株高：H(高度)0.5-0.6M 3.冠径：P(冠幅)0.4-0.5M 4.单位面积株数：三年生,7-8分枝/丛,分枝基径0.8-1.0cm,2丛/㎡ 5.养护等级，养护时间：一级养护，养护半年 | m2 | 22
56 | 050103009007 | 栽植花卉/地被植物 | 1.种类：金森女贞 2.株高/冠径：H(高度)0.35-0.4M、P(冠幅)0.25-0.3M 3.单位面积株数：种植密度:36株/㎡,3分枝/株 4.养护等级，养护时间：一级养护，养护半年 | m2 | 145
本页小计
表E.2.1 分部分项工程项目清单计价表
工程名称：绿化工程 |  |  |  | 标段： |  |  | 第19页 共26页
序号 | 项目编码 | 项目名称 | 项目特征描述 | 计量 单位 | 工程量 | 金额（元）
[6 empty] | 综合单价 | 合价 | 其中
材料暂估价
57 | 050103009008 | 栽植花卉/地被植物 | 1.种类：蓝羊茅 2.株高/冠径：H(高度)0.2-0.3M、P(冠幅)0.2-0.3M 3.单位面积株数：种植密度:4丛/㎡,满铺 4.养护等级，养护时间：一级养护，养护半年 | m2 | 4
58 | 050103009009 | 栽植花卉/地被植物 | 1.种类：无尽夏绣球 2.株高/冠径：H(高度)0.4-0.5M、P(冠幅)0.3-0.4M 3.单位面积株数：种植密度:16株/㎡,3分枝以上,容器苗,花色可调蓝粉 4.养护等级，养护时间：一级养护，养护半年 | m2 | 20
59 | 050103009010 | 栽植花卉/地被植物 | 1.种类：银叶小姬 2.株高/冠径：H(高度)0.3-0.4M、P(冠幅)0.2-0.3M 3.单位面积株数：种植密度:49株/㎡,3分枝/株 4.养护等级，养护时间：一级养护，养护半年 | m2 | 94
本页小计
表E.2.1 分部分项工程项目清单计价表
工程名称：绿化工程 |  |  |  | 标段： |  |  | 第20页 共26页
序号 | 项目编码 | 项目名称 | 项目特征描述 | 计量 单位 | 工程量 | 金额（元）
[6 empty] | 综合单价 | 合价 | 其中
材料暂估价
60 | 050103009011 | 栽植花卉/地被植物 | 1.种类：木贼 2.株高/冠径：H(高度)0.4-0.6M、P(冠幅)0.1-0.15M 3.单位面积株数：种植密度:36丛/㎡,每丛5枝以上 4.养护等级，养护时间：一级养护，养护半年 | m2 | 14
61 | 050103009012 | 栽植花卉/地被植物 | 1.种类：金边黄杨 2.株高/冠径：H(高度)0.35-0.4M、P(冠幅)0.25-0.3M 3.单位面积株数：种植密度:36株/㎡,3分枝/株,金边明显,无脱脚,模纹地被 4.养护等级，养护时间：一级养护，养护半年 | m2 | 37
62 | 050103009013 | 栽植花卉/地被植物 | 1.种类：卫矛 2.株高/冠径：H(高度)0.4-0.5M、P(冠幅)0.3-0.4M 3.单位面积株数：种植密度:49株/㎡,3分枝/株,秋叶变红品种,模纹地被 4.养护等级，养护时间：一级养护，养护半年 | m2 | 8
本页小计
表E.2.1 分部分项工程项目清单计价表
工程名称：绿化工程 |  |  |  | 标段： |  |  | 第21页 共26页
序号 | 项目编码 | 项目名称 | 项目特征描述 | 计量 单位 | 工程量 | 金额（元）
[6 empty] | 综合单价 | 合价 | 其中
材料暂估价
63 | 050103009014 | 栽植花卉/地被植物 | 1.种类：金丝桃 2.株高/冠径：H(高度)0.4-0.5M、P(冠幅)0.3-0.4M 3.单位面积株数：种植密度:3分枝/丛,36株/㎡ 4.养护等级，养护时间：一级养护，养护半年 | m2 | 78
64 | 050103009015 | 栽植花卉/地被植物 | 1.种类：麦冬 2.株高/冠径：H(高度)0.2-0.25M、P(冠幅)0.15-0.2M 3.单位面积株数：满栽,种植密度:81丛/㎡,3棵/丛,每棵不少于5芽 4.养护等级，养护时间：一级养护，养护半年 | m2 | 102
65 | 050103009016 | 栽植花卉/地被植物 | 1.种类：金边麦冬 2.株高/冠径：H(高度)0.25-0.3M、P(冠幅)0.18-0.22M 3.单位面积株数：满栽,81 丛 /㎡,每丛 3 棵,每丛 5 芽以上,叶片金边清晰 4.养护等级，养护时间：一级养护，养护半年 | m2 | 128
本页小计
表E.2.1 分部分项工程项目清单计价表
工程名称：绿化工程 |  |  |  | 标段： |  |  | 第22页 共26页
序号 | 项目编码 | 项目名称 | 项目特征描述 | 计量 单位 | 工程量 | 金额（元）
[6 empty] | 综合单价 | 合价 | 其中
材料暂估价
66 | 050103009017 | 栽植花卉/地被植物 | 1.种类：八角金盘 2.株高/冠径：H(高度)0.5-0.6M、P(冠幅)0.4-0.5M 3.单位面积株数：3分枝/丛,种植密度:9丛/㎡,耐阴品种,叶片完整,林下地被 4.养护等级，养护时间：一级养护，养护半年 | m2 | 165
67 | 050103009018 | 栽植花卉/地被植物 | 1.种类：小叶栀子 2.株高/冠径：H(高度)0.3-0.35M、P(冠幅)0.25-0.3M 3.单位面积株数：种植密度:36株/㎡,3分枝/株,浓香品种,容器苗 4.养护等级，养护时间：一级养护，养护半年 | m2 | 136
本页小计
表E.2.1 分部分项工程项目清单计价表
工程名称：绿化工程 |  |  |  | 标段： |  |  | 第23页 共26页
序号 | 项目编码 | 项目名称 | 项目特征描述 | 计量 单位 | 工程量 | 金额（元）
[6 empty] | 综合单价 | 合价 | 其中
材料暂估价
68 | 050103009019 | 栽植花卉/地被植物 | 1.种类：金叶过路黄 2.株高/冠径：H(高度)0.05-0.1M、P(冠幅)0.2-0.3M 3.单位面积株数：种植密度:36株/㎡,匍匐观叶地被,金叶品种,石边/花境镶边 4.养护等级，养护时间：一级养护，养护半年 | m2 | 3
69 | 050103009020 | 栽植花卉/地被植物 | 1.种类：矾根 2.株高/冠径：H(高度)0.2-0.3M、P(冠幅)0.2-0.25M 3.单位面积株数：种植密度:25株/㎡,多色品种混植,耐阴观叶,花境点缀 4.养护等级，养护时间：一级养护，养护半年 | m2 | 45
70 | 050103009021 | 栽植花卉/地被植物 | 1.种类：欧石竹 2.株高/冠径：H(高度)0.1-0.15M、P(冠幅)0.15-0.2M 3.单位面积株数：种植密度:49株/㎡,粉花品种,常绿地被 4.养护等级，养护时间：一级养护，养护半年 | m2 | 5
本页小计
表E.2.1 分部分项工程项目清单计价表
工程名称：绿化工程 |  |  |  | 标段： |  |  | 第24页 共26页
序号 | 项目编码 | 项目名称 | 项目特征描述 | 计量 单位 | 工程量 | 金额（元）
[6 empty] | 综合单价 | 合价 | 其中
材料暂估价
71 | 050103009030 | 栽植花卉/地被植物 | 1.种类：金钟花 2.株高/冠径：H(高度)0.4-0.5M、P(冠幅)0.3-0.4M 3.单位面积株数：种植密度:16株/㎡,3分枝以上,黄花春花灌木 4.养护等级，养护时间：一级养护，养护半年 | m2 | 6
72 | 050103009022 | 栽植花卉/地被植物 | 1.种类：火焰南天竹 2.株高/冠径：H(高度)0.3-0.4M、P(冠幅)0.25-0.3M 3.单位面积株数：种植密度:25丛/㎡,3分枝/丛,冬季红叶品种,花境色块 4.养护等级，养护时间：一级养护，养护半年 | m2 | 22
73 | 050103003012 | 片植灌木 | 1.种类：大花六道木 2.株高：H(高度)0.4-0.5M 3.冠径：P(冠幅)0.3-0.4M 4.单位面积株数：种植密度:3分枝/丛，25株/㎡ 5.养护等级，养护时间：一级养护，养护半年 | m2 | 96
本页小计
表E.2.1 分部分项工程项目清单计价表
工程名称：绿化工程 |  |  |  | 标段： |  |  | 第25页 共26页
序号 | 项目编码 | 项目名称 | 项目特征描述 | 计量 单位 | 工程量 | 金额（元）
[6 empty] | 综合单价 | 合价 | 其中
材料暂估价
74 | 050103015001 | 铺种草皮 | 1.草皮种类：草皮 2.铺种方式：草皮卷 / 块铺植,草皮厚度≥10cm,根系致密无脱土、无杂草;底部3cm黄沙 3.养护等级，养护时间：一级养护，养护半年 | m2 | 479
75 | 050101005001 | 整理绿化用地 | 1.整理绿化用地 | m2 | 5590
76 | 050101003002 | 栽植土回填 | 1.回填种植土,种植土要求详见说明,具体以实际发生为准 | m3 | 264
移植类
77 | 050101002001 | 植被清理 | 1.植被清运，运距自行考虑，结算时不调整 | m2 | 1713
78 | 050102001001 | 移植乔木 | 1.移栽乔木，移栽至甲方指定位置 2.移植要求满足图纸设计及甲方要求 | 株 | 13
79 | 050102002001 | 移植单株灌木 | 1.种类：移除丛生灌木，归甲方所有，运至甲方指定位置 2.移植要求满足图纸设计及甲方要求 | 株 | 12
本页小计
表E.2.1 分部分项工程项目清单计价表
工程名称：绿化工程 |  |  |  | 标段： |  |  | 第26页 共26页
序号 | 项目编码 | 项目名称 | 项目特征描述 | 计量 单位 | 工程量 | 金额（元）
[6 empty] | 综合单价 | 合价 | 其中
材料暂估价
80 | 050102001002 | 移植乔木 | 1.移栽石楠，φ(胸径)20CM以内 2.移植要求满足图纸设计及甲方要求 | 株 | 72
81 | 050102002003 | 移除单株灌木 | 1.移除球类灌木，冠幅4米以内，归甲方所有，运至甲方指定位置 2.移植要求满足图纸设计及甲方要求 | 株 | 10
82 | 050102004001 | 移除绿篱 | 1.移除小灌木绿篱、地被 2.运距自行考虑，结算时不调整 | m2 | 3691
83 | 050103006001 | 竹林整体修剪 | 1.竹林整体修剪 2.满足图纸设计及甲方要求 | m2 | 222
84 | 050103006002 | 现有乔木修剪 | 1.现有乔木修剪，投标单位自主报价，结算时不调整 2.满足图纸设计及甲方要求 | 项 | 1
本页小计
合 计

## 表E.3.1 措施项目清单计价表【绿化工程】5.3
表E.3.1 措施项目清单计价表
工程名称：绿化工程 |  |  | 标段： | 第1页 共2页
序号 | 项目编码 | 项目名称 | 工作内容 | 价格(元) | 备注
通用措施项目
1 | 050406004001 | 安全生产
2 | 050406002001 | 文明施工
3 | 050406003001 | 环境保护
4 | 050406001001 | 临时设施
5 | 050406005001 | 冬雨季施工
6 | 050406006001 | 夜间施工
7 | 050406007001 | 特殊地区施工增加
8 | 050406008001 | 二次搬运
9 | 050406009001 | 已完工程及设备保护
10 | 050406010001 | 既有建(构)筑物、设施保护
11 | 050406011001 | 按质论价
12 | 050406012001 | 建筑工人实名制
13 | 050406013001 | 特殊施工降效
14 | 050406014001 | 协管
专业措施项目
15 | 050401001001 | 脚手架
16 | 050402001001 | 植物养护
17 | 050405002001 | 排水
18 | 050405001001 | 围堰
19 | 050404002001 | 大型机械设备进出场及安拆
20 | 050403001001 | 树木支撑架
本页小计 |  |  |  |  | -
注：措施项目清单费用构成详见本标准表E.3.2，大型机械进出场及安拆费用组成见本标准表E.3.4。
21 | 050403002001 | 树木裹干
合 计 |  |  |  |  | -
注：措施项目清单费用构成详见本标准表E.3.2，大型机械进出场及安拆费用组成见本标准表E.3.4。

## 表E.4.1 其他项目清单计价表【绿化工程】5.4
表E.4.1 其他项目清单计价表
工程名称：绿化工程 |  |  | 标段： |  | 第1页 共1页
序号 | 项目名称 | 暂估(暂定) 金额(元) | 结算(确定) 金额(元) | 调整金额± (元) | 备注
1 | 暂列金额 |  |  |  | 详见本标准表E.4.2
2 | 专业工程暂估价 |  |  |  | 详见本标准表E.4.3
3 | 计日工 |  |  |  | 详见本标准表E.4.4
4 | 总承包服务费 |  |  |  | 详见本标准表E.4.5
5 | 合同中约定的其他项目
合 计 |  |  |  |  | -

## 表E.4.2 暂列金额明细表【绿化工程】5.5
表E.4.2 暂列金额明细表
工程名称：绿化工程 |  |  |  | 标段： |  |  | 第1页 共1页
序号 | 项目名称 | 计算基础 | 费率(%) | 暂定金额(元) | 确定金额(元) | 调整金额±(元) | 备注
1 | 合同价格调整暂列金额
2 | 未确定工程暂列金额
3 | 未确定服务暂列金额
4 | 未确定其他暂列金额
本页小计 |  | - | - |  |  |  | -
合 计 |  | - | - |  |  |  | -
注：1 本表由招标人填写“暂定金额”总额，采用费率计价方式计算暂定金额的，应分别填写“计算基础”“费率”，并计算填写“暂定金额”；采用总价计价方式计算暂定金额的，可直接填写“暂定金额”； 2 投标人应将上述暂定金额填写并计入投标总价； 3 结算时应按合同约定计算并填写“确定金额”。

## 表E.4.3 专业工程暂估价明细表【绿化工程】5.6
表E.4.3 专业工程暂估价明细表
工程名称：绿化工程 |  |  |  |  | 标段： |  |  | 第1页 共1页
序号 | 专业工程名称 | 暂估金额(元) |  |  | 确认金额(元) |  |  | 调整金额± (元) | 备注
|  | 不含税价格 | 增值税 | 含税价格 | 不含税价格 | 增值税 | 含税价格
|  | A₁ | B₁ | C₁ | A₂ | B₂ | C₂ | D=C₂-C₁
本页小计 | [8 empty] | -
合 计 | [8 empty] | -
注：本表“暂估金额”由招标人填写，投标人应将“暂估金额”填写并计入投标总价。结算时应按合同约定的价格填写“确认金额”。

## 表E.5.1 增值税计价表【绿化工程】5.7
表E.5.1 增值税计价表
工程名称：绿化工程 |  |  | 标段： |  | 第1页 共1页
序号 | 项目名称 | 计算基础说明 | 计算基础 | 税率(%) | 金额（元）
1 | 增值税 | 分部分项工程+措施项目+其他项目-专业工程暂估价-除税甲供材料和甲供设备费 |  | 9
合计

## 表E.1.1-3 单位工程汇总表【市政工程】6.1
表E.1.1-3 单位工程汇总表
单位工程名称：市政工程 | 标段： | 第1页 共1页
序号 | 项目内容 | 金额(元)
1 | 分部分项工程
1.1 | 市政工程
2 | 措施项目
2.1 | 其中：安全生产
3 | 其他项目
3.1 | 其中：暂列金额
3.2 | 其中：专业工程暂估价
3.3 | 其中：计日工
3.4 | 其中：总承包服务费
3.5 | 其中：合同中约定的其他项目
4 | 增值税
合 计
注：1 专业工程暂估价为已含税价格，在计算增值税计算基础时不应包含专业工程暂估价金额； 2 本表适用以单项工程、单位工程等为工程量清单编制对象的工程。

## 表E.2.1 分部分项工程项目清单计价表【市政工程】6.2
表E.2.1 分部分项工程项目清单计价表
工程名称：市政工程 |  |  |  | 标段： |  |  | 第1页 共3页
序号 | 项目编码 | 项目名称 | 项目特征描述 | 计量 单位 | 工程量 | 金额（元）
[6 empty] | 综合单价 | 合价 | 其中
材料暂估价
市政工程
1 | 041001002001 | 拆除人行道 | 1、拆除原有破损道板砖 | m2 | 77
2 | 041001004001 | 铣刨路面 | 1.铣刨老路面 | m2 | 24.45
3 | 040101001001 | 挖一般土方 | 1.土方开挖，深度综合考虑，结算时不调整 | m3 | 78.75
4 | 060104007001 | 路床(槽)整形 | 1.素土夯实，压实度≥93% | m2 | 175
5 | 040202010001 | 碎石垫层 | 1.150厚级配碎石垫层 | m2 | 175
6 | 040203007001 | 水泥混凝土 | 1.200厚C30水泥混凝土路面抗拉强度4.5MPA | m2 | 175
7 | 040203006003 | 钢筋网片 | 1.设HRB400级Φ8@200单层双向钢筋网 | m2 | 175
8 | 040203006002 | 抗裂贴 | 1.切缝并贴50cm抗裂贴 | m2 | 10
9 | 040203003001 | 透层 | 1.乳化沥青透层油 | m2 | 175
10 | 040203005001 | 封层 | 1.乳化沥青封层 | m2 | 175
11 | 040203006004 | 沥青混凝土 | 1.60厚AC-20中粒式沥青混凝土 | m2 | 175
12 | 040203006005 | 沥青混凝土 | 1.40厚AC-13细粒式沥青混凝土 | m2 | 175
13 | 040204001001 | 人行道块料铺设-翻新 | 1.道板砖60*100*200（利用原有） 2.30厚1:3干硬性水泥砂浆 | m2 | 77
本页小计
表E.2.1 分部分项工程项目清单计价表
工程名称：市政工程 |  |  |  | 标段： |  |  | 第2页 共3页
序号 | 项目编码 | 项目名称 | 项目特征描述 | 计量 单位 | 工程量 | 金额（元）
[6 empty] | 综合单价 | 合价 | 其中
材料暂估价
14 | 040204001002 | 人行道块料铺设 | 1.道板砖60*100*200（新做） 2.30厚1:3干硬性水泥砂浆 3.100厚C20混凝土垫层 4.100厚碎土垫层 5.素土夯实,压实度≥93% | m2 | 77
15 | 040204004001 | 安砌侧(平、缘)石 | 1.100X200芝麻灰花岗岩路缘石 2.30厚1:3干硬性水泥砂浆 3.150厚灰土夯实 4.素土夯实,压实度≥93% | m | 505.62
16 | 040205007001 | 标线 | 1、150宽白色热熔反光标线，采用专用热熔釜划线 | m2 | 37.78
17 | 040205007002 | 标线 | 1.彩色环氧加热型漆,漆面平整,光洁 2.图纸详DY-16 | m2 | 10
18 | 040205016001 | 石鼓 | 1.石鼓安装,尺寸:直径500mm,高400mm | 个 | 20
19 | 040205003001 | 标志牌 | 1.卫生间方位指示牌 2.包含基础等图示所有内容 3.满足图纸设计及使用要求 | 块 | 2
20 | 040205003002 | 标志牌 | 1.防止落水指示牌 2.满足图纸设计及使用要求 | 块 | 2
本页小计
表E.2.1 分部分项工程项目清单计价表
工程名称：市政工程 |  |  |  | 标段： |  |  | 第3页 共3页
序号 | 项目编码 | 项目名称 | 项目特征描述 | 计量 单位 | 工程量 | 金额（元）
[6 empty] | 综合单价 | 合价 | 其中
材料暂估价
21 | 040205003003 | 垃圾桶 | 1.垃圾桶 2.满足图纸设计及使用要求 | 个 | 11
22 | 040204006001 | 检查井升降 | 1.各种竖井升降 2.满足图纸设计及使用要求 | 座 | 35
23 | 040204006003 | 更换隐形井盖 | 1.隐形井盖，材质采用 304 不锈钢，本子目不含升降竖井，井筒升降工程量另行计量计价 2.满足图纸设计及使用要求 | 座 | 25
24 | 040204006002 | 防坠网 | 1.竖井内安装防坠网 2.满足图纸设计及使用要求 | 座 | 35
本页小计
合 计

## 表E.3.1 措施项目清单计价表【市政工程】6.3
表E.3.1 措施项目清单计价表
工程名称：市政工程 |  |  | 标段： | 第1页 共2页
序号 | 项目编码 | 项目名称 | 工作内容 | 价格(元) | 备注
通用措施项目
1 | 041201019001 | 安全生产
2 | 041201017001 | 文明施工
3 | 041201018001 | 环境保护
4 | 041201016001 | 临时设施
5 | 041201020001 | 冬雨季施工增加
6 | 041201021001 | 夜间施工增加
7 | 041201022001 | 特殊地区施工增加
8 | 041201023001 | 二次搬运
9 | 041201024001 | 已完工程及设备保护
10 | 041201025001 | 既有建(构)筑物、设施保护
11 | 041201026001 | 按质论价
12 | 041201027001 | 建筑工人实名制
13 | 041201028001 | 特殊施工降效
14 | 041201029001 | 交通组织维护
15 | 041201030001 | 协管
专业措施项目
16 | 041201001001 | 脚手架
17 | 041201004001 | 施工排水
18 | 041201005001 | 施工降水
19 | 041201006001 | 围堰
20 | 041201007001 | 筑岛
21 | 041201008001 | 便道
本页小计 |  |  |  |  | -
注：措施项目清单费用构成详见本标准表E.3.2，大型机械进出场及安拆费用组成见本标准表E.3.4。
表E.3.1 措施项目清单计价表
工程名称：市政工程 |  |  | 标段： | 第2页 共2页
序号 | 项目编码 | 项目名称 | 工作内容 | 价格(元) | 备注
22 | 041201009001 | 便桥
23 | 041201012001 | 大型机械设备进出场及安拆
本页小计 |  |  |  |  | -
合 计 |  |  |  |  | -
注：措施项目清单费用构成详见本标准表E.3.2，大型机械进出场及安拆费用组成见本标准表E.3.4。

## 表E.4.1 其他项目清单计价表【市政工程】6.4
表E.4.1 其他项目清单计价表
工程名称：市政工程 |  |  | 标段： |  | 第1页 共1页
序号 | 项目名称 | 暂估(暂定) 金额(元) | 结算(确定) 金额(元) | 调整金额± (元) | 备注
1 | 暂列金额 |  |  |  | 详见本标准表E.4.2
2 | 专业工程暂估价 |  |  |  | 详见本标准表E.4.3
3 | 计日工 |  |  |  | 详见本标准表E.4.4
4 | 总承包服务费 |  |  |  | 详见本标准表E.4.5
5 | 合同中约定的其他项目
合 计 |  |  |  |  | -

## 表E.4.2 暂列金额明细表【市政工程】6.5
表E.4.2 暂列金额明细表
工程名称：市政工程 |  |  |  | 标段： |  |  | 第1页 共1页
序号 | 项目名称 | 计算基础 | 费率(%) | 暂定金额(元) | 确定金额(元) | 调整金额±(元) | 备注
1 | 合同价格调整暂列金额
2 | 未确定工程暂列金额
3 | 未确定服务暂列金额
4 | 未确定其他暂列金额
本页小计 |  | - | - |  |  |  | -
合 计 |  | - | - |  |  |  | -
注：1 本表由招标人填写“暂定金额”总额，采用费率计价方式计算暂定金额的，应分别填写“计算基础”“费率”，并计算填写“暂定金额”；采用总价计价方式计算暂定金额的，可直接填写“暂定金额”； 2 投标人应将上述暂定金额填写并计入投标总价； 3 结算时应按合同约定计算并填写“确定金额”。

## 表E.4.3 专业工程暂估价明细表【市政工程】6.6
表E.4.3 专业工程暂估价明细表
工程名称：市政工程 |  |  |  |  | 标段： |  |  | 第1页 共1页
序号 | 专业工程名称 | 暂估金额(元) |  |  | 确认金额(元) |  |  | 调整金额± (元) | 备注
|  | 不含税价格 | 增值税 | 含税价格 | 不含税价格 | 增值税 | 含税价格
|  | A₁ | B₁ | C₁ | A₂ | B₂ | C₂ | D=C₂-C₁
本页小计 | [8 empty] | -
合 计 | [8 empty] | -
注：本表“暂估金额”由招标人填写，投标人应将“暂估金额”填写并计入投标总价。结算时应按合同约定的价格填写“确认金额”。

## 表E.5.1 增值税计价表【市政工程】6.7
表E.5.1 增值税计价表
工程名称：市政工程 |  |  | 标段： |  | 第1页 共1页
序号 | 项目名称 | 计算基础说明 | 计算基础 | 税率(%) | 金额（元）
1 | 增值税 | 分部分项工程+措施项目+其他项目-专业工程暂估价-除税甲供材料和甲供设备费 |  | 9
合计

## 表E.1.1-3 单位工程汇总表【安防改造工程】7.1
表E.1.1-3 单位工程汇总表
单位工程名称：安防改造工程 | 标段： | 第1页 共1页
序号 | 项目内容 | 金额(元)
1 | 分部分项工程
1.1 | 住建局智慧管理车辆及闸机系统
1.2 | 资规局智慧管理车辆及闸机系统
1.3 | 应急管理局智慧管理车辆及闸机系统
1.4 | 机关医院道闸
1.5 | 安防路面及其他修复
2 | 措施项目
2.1 | 其中：安全生产
3 | 其他项目
3.1 | 其中：暂列金额
3.2 | 其中：专业工程暂估价
3.3 | 其中：计日工
3.4 | 其中：总承包服务费
3.5 | 其中：合同中约定的其他项目
4 | 增值税
合 计
注：1 专业工程暂估价为已含税价格，在计算增值税计算基础时不应包含专业工程暂估价金额； 2 本表适用以单项工程、单位工程等为工程量清单编制对象的工程。

## 表E.2.1 分部分项工程项目清单计价表【安防改造工程7.2
表E.2.1 分部分项工程项目清单计价表
工程名称：安防改造工程 |  |  |  | 标段： |  |  | 第1页 共65页
序号 | 项目编码 | 项目名称 | 项目特征描述 | 计量 单位 | 工程量 | 金额（元）
[6 empty] | 综合单价 | 合价 | 其中
材料暂估价
住建局智慧管理车辆及闸机系统
大楼西北角门新增人形闸机
1 | 030506019022 | 左侧闸机 | 1.名称：左侧闸机 2.功能：外设选配:设备支持选配权限板、明眸、读卡器、二维码等多种外设,实现多样化的认证方式通行模式:设备支持进出方向通行状态(受控、常开、常闭、感应、无障碍)的灵活配置交叉通行:一方通行后在未关门前对向认证通过，门翼保持不动，由对向人员通行结束门翼再关闭;管控模式:设备可根据实际管控需求设置警戒模式与宽松模式,默认为宽松模式;自动复位:设备具有自动复位功能,开门后在规定的时间内未通行，系统将自动取消用户的本次通行的权限，可设定通行时间;记忆模式:设备支持记忆模式,可实现连续快速通行;消防联动: | 套 | 1
本页小计
表E.2.1 分部分项工程项目清单计价表
工程名称：安防改造工程 |  |  |  | 标段： |  |  | 第2页 共65页
序号 | 项目编码 | 项目名称 | 项目特征描述 | 计量 单位 | 工程量 | 金额（元）
[6 empty] | 综合单价 | 合价 | 其中
材料暂估价
设备具有消防动接口,当消防信号触发时,门翼自动打开,快速引导人员疏散;断电通行:设备可选配超级电容，断电时门翼自动打开,人员可自由通行,防止恐慌; 远程控制:设备可选配遥控器支持远程控制;遥控器支持一对多，一个遥控器同时控制最多6个通道，空旷条件下遥控距离不低于30m;机械防夹:设备具备防夹功能，在门翼复位的过程中遇阻时电机自动停止工作，防止人员受伤:红外防夹:设备具备红外防夹功能，在门翼复位的过程中检测到红外触发时电机自动停止工作,防止人员受伤;防冲撞:设备具备防冲撞功能，在没有接收到开门信号时，若受到不超过40N?m 的冲击力,门翼保持锁止状态;人数统计:设备支持人数统计功能配置，
本页小计
表E.2.1 分部分项工程项目清单计价表
工程名称：安防改造工程 |  |  |  | 标段： |  |  | 第3页 共65页
序号 | 项目编码 | 项目名称 | 项目特征描述 | 计量 单位 | 工程量 | 金额（元）
[6 empty] | 综合单价 | 合价 | 其中
材料暂估价
可实时获取设备进出方向总人数;人机互动:在不同的通行状态下，设备不同的灯光呈现不同的状态进行区分灯效显示:标配门翼灯，支持四色可调;闸机指示灯绿红双色亮度可以自定义调节、符合环境要求;语音控制:标配仅播报固定声音，设备支持音播报各类异常通行事件如尾随、反向通行、翻越等;配置权限板时具备文字转语音( TTS )和语音合成技术;
2 | 030506019024 | 右侧闸机 | 1.名称：右侧闸机 2.功能：外设选配:设备支持选配权限板、明眸、读卡器、二维码等多种外设,实现多样化的认证方式通行模式:设备支持进出方向通行状态(受控、常开、常闭、感应、无障碍)的灵活配置交叉通行:一方通行后在未关门前对向认证通过，门翼保持不动， | 套 | 1
本页小计
表E.2.1 分部分项工程项目清单计价表
工程名称：安防改造工程 |  |  |  | 标段： |  |  | 第4页 共65页
序号 | 项目编码 | 项目名称 | 项目特征描述 | 计量 单位 | 工程量 | 金额（元）
[6 empty] | 综合单价 | 合价 | 其中
材料暂估价
由对向人员通行结束门翼再关闭;管控模式:设备可根据实际管控需求设置警戒模式与宽松模式,默认为宽松模式;自动复位:设备具有自动复位功能,开门后在规定的时间内未通行，系统将自动取消用户的本次通行的权限，可设定通行时间;记忆模式:设备支持记忆模式，可实现连续快速通行;消防联动:设备具有消动接口.当消防信号触发时，门翼自动打开，快速引导人员疏散:断电通行:设备可选配超级电容，断电时门翼自动打开，人员可自由通行，防止恐慌:远程控制:设备可选配遥控器支持远程控制;遥控器支持一对多，一个遥控器同时控制最多6个通道，空旷条件下遥控距离不低于30m；机械防夹:设备具备防夹功能，
本页小计
表E.2.1 分部分项工程项目清单计价表
工程名称：安防改造工程 |  |  |  | 标段： |  |  | 第5页 共65页
序号 | 项目编码 | 项目名称 | 项目特征描述 | 计量 单位 | 工程量 | 金额（元）
[6 empty] | 综合单价 | 合价 | 其中
材料暂估价
在门翼复位的过程中遇阻时电机自动停止工作防止人员受伤;红外防夹:设备具备红外防夹功能，在门翼复位的过程中检测到红外触发时电机自动停止工作、防止人员受伤;防冲撞:设备具备防冲撞功能，在没有接收到开门信号时，若受到不超过40N?m 的冲击力，门翼保持锁止状态；人数统计:设备支持人数统计功能配置，可实时获取设备进出方向总人数:人机互动:在不同的通行状态下，设备不同的灯光呈现不同的状态进行区分灯效显示:标配门翼灯,支持四色可调;闸机指示灯绿红双色亮度可以自定义调节，符合环境要求;语音控制:标配仅播报固定声音，设备音播报各类异常通行事件如尾随、反向通行、翻越等;配置权限板时具备文字转语音(
本页小计
表E.2.1 分部分项工程项目清单计价表
工程名称：安防改造工程 |  |  |  | 标段： |  |  | 第6页 共65页
序号 | 项目编码 | 项目名称 | 项目特征描述 | 计量 单位 | 工程量 | 金额（元）
[6 empty] | 综合单价 | 合价 | 其中
材料暂估价
TTS)和语音合成技术
3 | 030506022006 | 人脸组件 | 1.名称：人脸组件 2.类别：7英寸，液晶触摸显示屏，屏幕比例 9:16，屏幕分辨率600*1024；采用200 万宽动态双目摄像头，面部识别距离0.5~2米,支持照片视频防假，支持远程视频预览;支持静态或动态二维码识别(云眸社区或互联4200生成的二维码)注:需选配增加二维码识别模块;采用星光级图像传感器,无需白光补光灯,在暗光或无光环境下人脸识别效果不受影响设备支持多种认证方式:刷卡、指纹、人脸、密码、刷卡+密码、刷卡 +指纹、刷卡 +人脸、刷卡 +指纹+密码、刷卡 +指纹+人脸、刷卡或指纹、指纹+密码、指纹+人脸、指纹+人脸+密码、指纹或人脸、人脸+密码, | 套 | 1
本页小计
表E.2.1 分部分项工程项目清单计价表
工程名称：安防改造工程 |  |  |  | 标段： |  |  | 第7页 共65页
序号 | 项目编码 | 项目名称 | 项目特征描述 | 计量 单位 | 工程量 | 金额（元）
[6 empty] | 综合单价 | 合价 | 其中
材料暂估价
二维码,蓝牙(需搭配不同的配件模块实现多种认证组合);设备支持单人或多人识别功能，多人识别最多支持5人同时认证:设备支持多重认证(不同人员的人脸、卡片、指纹)功能、超级密码(卡/指纹)开门、中心远程开门、多重认证+平台远程认证(N+1)开门功能、多重认证+超级密码开门;设备支持口罩检测模式，可配置提醒戴口罩或强制戴口罩模式，同时可关联门禁控制;支持NTP 校时、手动校时、自动校时功能、在线升级功能
4 | 030502003011 | 双绞线缆 | 1.名称：六类非屏蔽双绞线 2.类别：23AWG 线规的电缆满足250MHz条件下的传输要求，并采用高密度的聚氯乙烯绝缘材料;外皮材料采用低烟无卤环保材料;绝缘导线为紧密的绞线对。标准: | m | 70
本页小计
表E.2.1 分部分项工程项目清单计价表
工程名称：安防改造工程 |  |  |  | 标段： |  |  | 第8页 共65页
序号 | 项目编码 | 项目名称 | 项目特征描述 | 计量 单位 | 工程量 | 金额（元）
[6 empty] | 综合单价 | 合价 | 其中
材料暂估价
符合Category6 ANSI/ TIA-568.2-D-2018and ISO/IEC11801 以及 YD/T1019标准。中心十字骨架结构并采用高密度的聚氯乙烯绝缘材料;芯线对数4对,每芯带有色条区别。带宽:≥ 250MHz,支持 1000 Base-T 以及1000Base-TX局域网以及宽带视频应用。电气特性:1.0-100.0MHz 输入阻抗(欧姆100±6,100-250MHz 输入阻抗(欧姆)100 ±6。外护套印有品牌、型号规格、线规、屏蔽类型、标准等信息,要求字迹清晰、不褪色、容易辨别,用于产品的质量回溯,并印有逆序长度标注(305~0meter) 以方便识别线缆长度。
5 | 030412004008 | 配线 | 1.名称：电源线 2.规格：RVV3*1.5mm2 3.材质：铜芯 | m | 70
本页小计
表E.2.1 分部分项工程项目清单计价表
工程名称：安防改造工程 |  |  |  | 标段： |  |  | 第9页 共65页
序号 | 项目编码 | 项目名称 | 项目特征描述 | 计量 单位 | 工程量 | 金额（元）
[6 empty] | 综合单价 | 合价 | 其中
材料暂估价
6 | 030412001011 | 配管 | 1.材质：电气配管 2.规格：PVC25 3.配置形式：暗配 | m | 70
东南角竹林道路增设栅栏式车辆道闸双向通行
7 | 030506019002 | 抓拍显示一体机 | 1.名称：抓拍显示一体机 2.功能：高清晰:300 万像素高清摄像机,最大分辨率可达2304X1296,帧率高达 25 fps;集成度高:集摄像机、显示屏(LED/LCD/无屏可 选)、补光灯、镜头、喇叭功放于一体，有效节省施工布线成本;显示屏:支持LCD/LED或者无屏款;内置高亮LED灯，白光/红外二合一，智能环保补光技术，满足不同场景需求;支持电动变焦镜头，便于调试;支持镜头角度上下左右调节，上下调节水平夹角范围: 7°~23,左右调节角度为单边6;识别车牌种类多:支持识别符合GA 36《 | 套 | 2
本页小计
表E.2.1 分部分项工程项目清单计价表
工程名称：安防改造工程 |  |  |  | 标段： |  |  | 第10页 共65页
序号 | 项目编码 | 项目名称 | 项目特征描述 | 计量 单位 | 工程量 | 金额（元）
[6 empty] | 综合单价 | 合价 | 其中
材料暂估价
中华人民共和国机动车号牌》标准的车牌类型;支持中国香港，中国澳门和中国大陆车牌牌识;支持车型识别，车标识别，车身颜色识别，子品牌检测;授权名单控制:支持授权名单的导入及对比，可直接联动道闸开闸、支持脱机运行;支持智能化视频检测抓拍、实现机动车精准抓识别，准确率99.9% 以上;支持跟车不落杆,实现快速通行;机箱表面采用抗紫外线静电喷塑工艺,不起皮,不褪色,防尘防水等级符合室外设备IP54 级别要求;支持玻璃加热功能;
8 | 030506019003 | 栅栏道闸4米 | 1.名称：栅栏道闸4米 2.功能：电机上装有手轮装置、停电时，实现手动起落杆:遥控器(5键)可分别控制 道闸1(起杆1、落杆1、停止1),道闸 2(起杆2、落杆2); | 套 | 1
本页小计
表E.2.1 分部分项工程项目清单计价表
工程名称：安防改造工程 |  |  |  | 标段： |  |  | 第11页 共65页
序号 | 项目编码 | 项目名称 | 项目特征描述 | 计量 单位 | 工程量 | 金额（元）
[6 empty] | 综合单价 | 合价 | 其中
材料暂估价
控制板三个按键分别控制起杆、落杆和学习,操作简单;显示异常状态功能:数码管可显示异常状态(断电保存);无触点监测:控制更精准、运行更平稳，3米栅栏最快 3.5秒;采用直流无刷电机控制:电机效率高，不怕堵转,运行寿命长(500W次）；支持断电抬杆功能(需采购超级电容组建)具备多种接口,可接入红外线、地感、雷达及收费系统,支持RS485 接口[支持MODBUS 协议];接线简单，无需布线及配线;机身按1.5mm 壁厚设计,带2根压条,膨胀螺丝机箱上预留雷达孔位;无线摇控功能(采用430.5MHZ遥控器);环境适应性强,支持低温 -30 °C 安全使用;
本页小计
表E.2.1 分部分项工程项目清单计价表
工程名称：安防改造工程 |  |  |  | 标段： |  |  | 第12页 共65页
序号 | 项目编码 | 项目名称 | 项目特征描述 | 计量 单位 | 工程量 | 金额（元）
[6 empty] | 综合单价 | 合价 | 其中
材料暂估价
9 | 030506019004 | 防砸雷达 | 1.名称：防砸雷达 2.功能：采用79GHz MMIC技术，分辨率更高，检测更稳定;雷达检测距离可调、检测宽度可调、操作方便、通用性强: 3.无需学习背景、适应更多复杂现场环境提供 RS485 串口或蓝牙通讯功能、手机APP，可对雷达进行在线调试、固件升级，操作更方便;安装与维护方便，所需人力少、工时短。采用先进的信号处理技术，可稳定检测到行人和车辆。有效防止“砸车、砸人”事故的发生。 采用LED灯指示雷达工作状态，状态更直观。自动记录雷达的配置参数.断电重启后可恢复至之前的工作状态:环境适应性强，检测性能不受电磁干扰、光照、灰尘、雨雪等外界环境影响。 | 套 | 1
本页小计
表E.2.1 分部分项工程项目清单计价表
工程名称：安防改造工程 |  |  |  | 标段： |  |  | 第13页 共65页
序号 | 项目编码 | 项目名称 | 项目特征描述 | 计量 单位 | 工程量 | 金额（元）
[6 empty] | 综合单价 | 合价 | 其中
材料暂估价
10 | 030501023001 | 停车授权软件 | 1.名称：停车授权软件 2.类别：授权调试 | 套 | 1
11 | 030502003002 | 双绞线缆 | 1.名称：六类非屏蔽双绞线 2.类别：23AWG 线规的电缆满足250MHz条件下的传输要求，并采用高密度的聚氯乙烯绝缘材料;外皮材料采用低烟无卤环保材料;绝缘导线为紧密的绞线对。标准:符合Category6 ANSI/ TIA-568.2-D-2018and ISO/IEC11801 以及 YD/T1019标准。中心十字骨架结构并采用高密度的聚氯乙烯绝缘材料;芯线对数4对,每芯带有色条区别。带宽:≥ 250MHz,支持 1000 Base-T 以及1000Base-TX局域网以及宽带视频应用。电气特性:1.0-100.0MHz 输入阻抗(欧姆100±6,100-250MHz 输入阻抗(欧姆)100 ±6 | m | 150
本页小计
表E.2.1 分部分项工程项目清单计价表
工程名称：安防改造工程 |  |  |  | 标段： |  |  | 第14页 共65页
序号 | 项目编码 | 项目名称 | 项目特征描述 | 计量 单位 | 工程量 | 金额（元）
[6 empty] | 综合单价 | 合价 | 其中
材料暂估价
。外护套印有品牌、型号规格、线规、屏蔽类型、标准等信息,要求字迹清晰、不褪色、容易辨别,用于产品的质量回溯,并印有逆序长度标注(305~0meter) 以方便识别线缆长度。
12 | 030409001002 | 电力电缆 | 1.名称：电力电缆 2.规格：YJV-3*6mm2 3.材质：铜芯 4.敷设方式：暗敷 | m | 150
13 | 030412001002 | 配管 | 1.材质：电气配管 2.规格：PVC25 3.配置形式：暗配 | m | 150
本页小计
表E.2.1 分部分项工程项目清单计价表
工程名称：安防改造工程 |  |  |  | 标段： |  |  | 第15页 共65页
序号 | 项目编码 | 项目名称 | 项目特征描述 | 计量 单位 | 工程量 | 金额（元）
[6 empty] | 综合单价 | 合价 | 其中
材料暂估价
14 | 011503004005 | 不锈钢栅栏 | 1、名称：不锈钢栅栏 2、材质：304不锈钢，管材壁厚统一，无焊缝毛刺 3、结构：横管扶手，底部设防钻横杆，不锈钢预埋法兰盘 4、工艺：满焊抛光拉丝处理，表面哑光抗指纹，配套不锈钢膨胀螺栓，防水密封垫 5、安装：地面预埋固定，整体垂直度误差≤3mm,拼接缝隙≤0.5mm | m | 8
西门人行和车辆道闸平移到车库入口西侧
本页小计
表E.2.1 分部分项工程项目清单计价表
工程名称：安防改造工程 |  |  |  | 标段： |  |  | 第16页 共65页
序号 | 项目编码 | 项目名称 | 项目特征描述 | 计量 单位 | 工程量 | 金额（元）
[6 empty] | 综合单价 | 合价 | 其中
材料暂估价
15 | 030506019005 | 道闸移机 | 1.名称：道闸移机 2.类别：拆除西门人行、车辆全套道间设备,整体平移安装至车库入口西侧。迁装人识别、车牌识别相机、地感线圈、控制主机及配套强弱电管线,重新布线接地、调试门禁与车辆识别,校准感应距离、开闸延时及后台数据上传、完成绝缘、联动、通行全功能测试、确保人车分流系统稳定正常 | 套 | 1
16 | 030502003003 | 双绞线缆 | 1.名称：六类非屏蔽双绞线 2.类别：23AWG 线规的电缆满足250MHz条件下的传输要求，并采用高密度的聚氯乙烯绝缘材料;外皮材料采用低烟无卤环保材料;绝缘导线为紧密的绞线对。标准:符合Category6 ANSI/ TIA-568.2-D-2018and ISO/IEC11801 以及 YD/T1019标准。 | m | 50
本页小计
表E.2.1 分部分项工程项目清单计价表
工程名称：安防改造工程 |  |  |  | 标段： |  |  | 第17页 共65页
序号 | 项目编码 | 项目名称 | 项目特征描述 | 计量 单位 | 工程量 | 金额（元）
[6 empty] | 综合单价 | 合价 | 其中
材料暂估价
中心十字骨架结构并采用高密度的聚氯乙烯绝缘材料;芯线对数4对,每芯带有色条区别。带宽:≥ 250MHz,支持 1000 Base-T 以及1000Base-TX局域网以及宽带视频应用。电气特性:1.0-100.0MHz 输入阻抗(欧姆100±6,100-250MHz 输入阻抗(欧姆)100 ±6。外护套印有品牌、型号规格、线规、屏蔽类型、标准等信息,要求字迹清晰、不褪色、容易辨别,用于产品的质量回溯,并印有逆序长度标注(305~0meter) 以方便识别线缆长度。
17 | 030409001003 | 电力电缆 | 1.名称：电力电缆 2.规格：YJV-3*6mm2 3.材质：铜芯 4.敷设方式：暗敷 | m | 50
本页小计
表E.2.1 分部分项工程项目清单计价表
工程名称：安防改造工程 |  |  |  | 标段： |  |  | 第18页 共65页
序号 | 项目编码 | 项目名称 | 项目特征描述 | 计量 单位 | 工程量 | 金额（元）
[6 empty] | 综合单价 | 合价 | 其中
材料暂估价
18 | 030412001003 | 配管 | 1.材质：电气配管 2.规格：PVC25 3.配置形式：暗配 | m | 50
19 | 030502017001 | 光纤修复 | 1.名称：光纤修复 2.内容：对岗亭迁移涉及原有光纤线路分段排查,剪除破损、弯折、受压损伤缆段,重新熔接光纤芯线,加装光纤保护套管与固定支架;测试光数值达标后整理盘纤，做好线路标识、防水密封处理，全程通断检测，保障数据传输稳定畅通。 | 项 | 1
本页小计
表E.2.1 分部分项工程项目清单计价表
工程名称：安防改造工程 |  |  |  | 标段： |  |  | 第19页 共65页
序号 | 项目编码 | 项目名称 | 项目特征描述 | 计量 单位 | 工程量 | 金额（元）
[6 empty] | 综合单价 | 合价 | 其中
材料暂估价
20 | 030506019006 | 岗亭移动 | 1.名称：岗亭移位 2.整体吊装迁移原有岗亭至规划新点位，调平固定并完善配套管线接驳; 3.清除迁移范围内原有绿植并合规处置根系残土: 4.清理场地后碎石基础，浇筑混凝土进行道路硬化,做好路面收光、伸缩缝设置及排水找坡,同步恢复场地整洁,满足岗亭通行及设备运维使用条件。 | 项 | 1
本页小计
表E.2.1 分部分项工程项目清单计价表
工程名称：安防改造工程 |  |  |  | 标段： |  |  | 第20页 共65页
序号 | 项目编码 | 项目名称 | 项目特征描述 | 计量 单位 | 工程量 | 金额（元）
[6 empty] | 综合单价 | 合价 | 其中
材料暂估价
21 | 011503004006 | 拐角不锈钢栅栏 | 1、名称：拐角不锈钢栅栏 2、材质：304不锈钢，管材壁厚统一，无焊缝毛刺 3、结构：横管扶手，底部设防钻横杆，不锈钢预埋法兰盘 4、工艺：满焊抛光拉丝处理，表面哑光抗指纹，配套不锈钢膨胀螺栓，防水密封垫 5、安装：地面预埋固定，整体垂直度误差≤3mm,拼接缝隙≤0.5mm 6、栅栏高1.1m | m | 3
南大厅中门（自动门）增设双通道人行道闸
22 | 030506019007 | 左侧闸机 | 1.名称：左侧闸机 2.功能：外设选配:设备支持选配权限板、明眸、读卡器、二维码等多种外设,实现多样化的认证方式通行模式:设备支持进出方向通行状态(受控、常开、常闭、感应、无障碍)的灵活配置交叉通行:一方通行后在未关门前对向认证通过， | 套 | 1
本页小计
表E.2.1 分部分项工程项目清单计价表
工程名称：安防改造工程 |  |  |  | 标段： |  |  | 第21页 共65页
序号 | 项目编码 | 项目名称 | 项目特征描述 | 计量 单位 | 工程量 | 金额（元）
[6 empty] | 综合单价 | 合价 | 其中
材料暂估价
门翼保持不动，由对向人员通行结束门翼再关闭;管控模式:设备可根据实际管控需求设置警戒模式与宽松模式,默认为宽松模式;自动复位:设备具有自动复位功能,开门后在规定的时间内未通行，系统将自动取消用户的本次通行的权限，可设定通行时间;记忆模式:设备支持记忆模式,可实现连续快速通行;消防联动:设备具有消防动接口,当消防信号触发时,门翼自动打开,快速引导人员疏散;断电通行:设备可选配超级电容，断电时门翼自动打开,人员可自由通行,防止恐慌; 远程控制:设备可选配遥控器支持远程控制;遥控器支持一对多，一个遥控器同时控制最多6个通道，空旷条件下遥控距离不低于30m;机械防夹:设备具备防夹功能，
本页小计
表E.2.1 分部分项工程项目清单计价表
工程名称：安防改造工程 |  |  |  | 标段： |  |  | 第22页 共65页
序号 | 项目编码 | 项目名称 | 项目特征描述 | 计量 单位 | 工程量 | 金额（元）
[6 empty] | 综合单价 | 合价 | 其中
材料暂估价
在门翼复位的过程中遇阻时电机自动停止工作，防止人员受伤:红外防夹:设备具备红外防夹功能，在门翼复位的过程中检测到红外触发时电机自动停止工作,防止人员受伤;防冲撞:设备具备防冲撞功能，在没有接收到开门信号时，若受到不超过40N?m 的冲击力,门翼保持锁止状态;人数统计:设备支持人数统计功能配置，可实时获取设备进出方向总人数;人机互动:在不同的通行状态下，设备不同的灯光呈现不同的状态进行区分灯效显示:标配门翼灯，支持四色可调;闸机指示灯绿红双色亮度可以自定义调节、符合环境要求;语音控制:标配仅播报固定声音，设备支持音播报各类异常通行事件如尾随、反向通行、翻越等;
本页小计
表E.2.1 分部分项工程项目清单计价表
工程名称：安防改造工程 |  |  |  | 标段： |  |  | 第23页 共65页
序号 | 项目编码 | 项目名称 | 项目特征描述 | 计量 单位 | 工程量 | 金额（元）
[6 empty] | 综合单价 | 合价 | 其中
材料暂估价
配置权限板时具备文字转语音( TTS )和语音合成技术;
23 | 030506019008 | 中间闸机 | 1.名称：中间闸机 2.功能：外设选配:设备支持选配权限板、明眸、读卡器、二维码等多种外设,实现多样化的认证方式通行模式:设备支持进出方向通行状态(受、常开、常闭、感应、无障碍)的灵活配置交叉通行:一方通行后在未关门前对向认证通过，门翼保持不动，由对向人员通行结束门翼再关闭:管控模式:设备可根据实际管控需求设置警戒模式与宽松模式,默认为宽松模式;自动复位:设备具有自动复位功能,开门后在规定的时间内未通行，系统将自动取消用户的本次通行的权限，可设定通行时间;记忆模式:设备支持记忆模式,可实现连续快速通行;消防联动: | 套 | 1
本页小计
表E.2.1 分部分项工程项目清单计价表
工程名称：安防改造工程 |  |  |  | 标段： |  |  | 第24页 共65页
序号 | 项目编码 | 项目名称 | 项目特征描述 | 计量 单位 | 工程量 | 金额（元）
[6 empty] | 综合单价 | 合价 | 其中
材料暂估价
设备具有消联动接口，当消防信号触发时、门翼自动打开，快速引导人员疏:断电通行:设备可选配超级电容，断电时门自动打开，人员可自由通行、防止恐慌；远程控制:设备可选配遥控器支持远程控制;遥控器支持一对多，一个遥控器同时控制最多6个通道，空旷条件下遥控距离不低于30m;机械防夹:设备具备防夹功能，在门翼复位的过程中遇阻时电机自动停止工作，防止人员受伤:红外防夹:设备具备红外防夹功能，在门翼复位的过程中检测到红外触发时电机自动停止工作,防止人员受伤;防冲撞:设备具备防冲撞功能，在没有接收到开门信号时，若受到不超过40N?m 的冲击力,门翼保持锁止状态;人数统计:设备支持人数统计功能配置，
本页小计
表E.2.1 分部分项工程项目清单计价表
工程名称：安防改造工程 |  |  |  | 标段： |  |  | 第25页 共65页
序号 | 项目编码 | 项目名称 | 项目特征描述 | 计量 单位 | 工程量 | 金额（元）
[6 empty] | 综合单价 | 合价 | 其中
材料暂估价
可实时获取设备进出方向总人数:人机互动:在不同的通行状态下，设备不同的灯光呈现不同的状态进行区分灯效显示:标配门翼灯，支持四色可调;闸机指示灯绿红双色度可以自定义调节，符合环境要求;语音控制:标配仅播报固定声音，设备支持音播报各类异常通行事件如尾随、反向通行、翻越等;配置权限板时具备文字转语音( TTS)和语音合成技术;
24 | 030506019009 | 右侧闸机 | 1.名称：右侧闸机 2.功能：外设选配:设备支持选配权限板、明眸、读卡器、二维码等多种外设,实现多样化的认证方式通行模式:设备支持进出方向通行状态(受控、常开、常闭、感应、无障碍)的灵活配置交叉通行:一方通行后在未关门前对向认证通过，门翼保持不动， | 套 | 1
本页小计
表E.2.1 分部分项工程项目清单计价表
工程名称：安防改造工程 |  |  |  | 标段： |  |  | 第26页 共65页
序号 | 项目编码 | 项目名称 | 项目特征描述 | 计量 单位 | 工程量 | 金额（元）
[6 empty] | 综合单价 | 合价 | 其中
材料暂估价
由对向人员通行结束门翼再关闭;管控模式:设备可根据实际管控需求设置警戒模式与宽松模式,默认为宽松模式;自动复位:设备具有自动复位功能,开门后在规定的时间内未通行，系统将自动取消用户的本次通行的权限，可设定通行时间;记忆模式:设备支持记忆模式，可实现连续快速通行;消防联动:设备具有消动接口.当消防信号触发时，门翼自动打开，快速引导人员疏散:断电通行:设备可选配超级电容，断电时门翼自动打开，人员可自由通行，防止恐慌:远程控制:设备可选配遥控器支持远程控制;遥控器支持一对多，一个遥控器同时控制最多6个通道，空旷条件下遥控距离不低于30m；机械防夹:设备具备防夹功能，
本页小计
表E.2.1 分部分项工程项目清单计价表
工程名称：安防改造工程 |  |  |  | 标段： |  |  | 第27页 共65页
序号 | 项目编码 | 项目名称 | 项目特征描述 | 计量 单位 | 工程量 | 金额（元）
[6 empty] | 综合单价 | 合价 | 其中
材料暂估价
在门翼复位的过程中遇阻时电机自动停止工作防止人员受伤;红外防夹:设备具备红外防夹功能，在门翼复位的过程中检测到红外触发时电机自动停止工作、防止人员受伤;防冲撞:设备具备防冲撞功能，在没有接收到开门信号时，若受到不超过40N?m 的冲击力，门翼保持锁止状态；人数统计:设备支持人数统计功能配置，可实时获取设备进出方向总人数:人机互动:在不同的通行状态下，设备不同的灯光呈现不同的状态进行区分灯效显示:标配门翼灯,支持四色可调;闸机指示灯绿红双色亮度可以自定义调节，符合环境要求;语音控制:标配仅播报固定声音，设备音播报各类异常通行事件如尾随、反向通行、翻越等;配置权限板时具备文字转语音(
本页小计
表E.2.1 分部分项工程项目清单计价表
工程名称：安防改造工程 |  |  |  | 标段： |  |  | 第28页 共65页
序号 | 项目编码 | 项目名称 | 项目特征描述 | 计量 单位 | 工程量 | 金额（元）
[6 empty] | 综合单价 | 合价 | 其中
材料暂估价
TTS)和语音合成技术
25 | 030506022001 | 人脸组件 | 1.名称：人脸组件 2.类别：7英寸，液晶触摸显示屏，屏幕比例 9:16，屏幕分辨率600*1024；采用200 万宽动态双目摄像头，面部识别距离0.5~2米,支持照片视频防假，支持远程视频预览;支持静态或动态二维码识别(云眸社区或互联4200生成的二维码)注:需选配增加二维码识别模块;采用星光级图像传感器,无需白光补光灯,在暗光或无光环境下人脸识别效果不受影响设备支持多种认证方式:刷卡、指纹、人脸、密码、刷卡+密码、刷卡 +指纹、刷卡 +人脸、刷卡 +指纹+密码、刷卡 +指纹+人脸、刷卡或指纹、指纹+密码、指纹+人脸、指纹+人脸+密码、指纹或人脸、人脸+密码, | 套 | 2
本页小计
表E.2.1 分部分项工程项目清单计价表
工程名称：安防改造工程 |  |  |  | 标段： |  |  | 第29页 共65页
序号 | 项目编码 | 项目名称 | 项目特征描述 | 计量 单位 | 工程量 | 金额（元）
[6 empty] | 综合单价 | 合价 | 其中
材料暂估价
二维码,蓝牙(需搭配不同的配件模块实现多种认证组合);设备支持单人或多人识别功能，多人识别最多支持5人同时认证:设备支持多重认证(不同人员的人脸、卡片、指纹)功能、超级密码(卡/指纹)开门、中心远程开门、多重认证+平台远程认证(N+1)开门功能、多重认证+超级密码开门;设备支持口罩检测模式，可配置提醒戴口罩或强制戴口罩模式，同时可关联门禁控制;支持NTP 校时、手动校时、自动校时功能、在线升级功能
26 | 030502003004 | 双绞线缆 | 1.名称：六类非屏蔽双绞线 2.类别：23AWG 线规的电缆满足250MHz条件下的传输要求，并采用高密度的聚氯乙烯绝缘材料;外皮材料采用低烟无卤环保材料;绝缘导线为紧密的绞线对。标准: | m | 70
本页小计
表E.2.1 分部分项工程项目清单计价表
工程名称：安防改造工程 |  |  |  | 标段： |  |  | 第30页 共65页
序号 | 项目编码 | 项目名称 | 项目特征描述 | 计量 单位 | 工程量 | 金额（元）
[6 empty] | 综合单价 | 合价 | 其中
材料暂估价
符合Category6 ANSI/ TIA-568.2-D-2018and ISO/IEC11801 以及 YD/T1019标准。中心十字骨架结构并采用高密度的聚氯乙烯绝缘材料;芯线对数4对,每芯带有色条区别。带宽:≥ 250MHz,支持 1000 Base-T 以及1000Base-TX局域网以及宽带视频应用。电气特性:1.0-100.0MHz 输入阻抗(欧姆100±6,100-250MHz 输入阻抗(欧姆)100 ±6。外护套印有品牌、型号规格、线规、屏蔽类型、标准等信息,要求字迹清晰、不褪色、容易辨别,用于产品的质量回溯,并印有逆序长度标注(305~0meter) 以方便识别线缆长度。
27 | 030412004001 | 配线 | 1.名称：电源线 2.规格：RVV3*2.5mm2 3.材质：铜芯 | m | 70
本页小计
表E.2.1 分部分项工程项目清单计价表
工程名称：安防改造工程 |  |  |  | 标段： |  |  | 第31页 共65页
序号 | 项目编码 | 项目名称 | 项目特征描述 | 计量 单位 | 工程量 | 金额（元）
[6 empty] | 综合单价 | 合价 | 其中
材料暂估价
28 | 030412001004 | 配管 | 1.材质：电气配管 2.规格：PVC25 3.配置形式：暗配 | m | 70
南大厅西门增设双通道人行道闸
29 | 030506019010 | 左侧闸机 | 1.名称：左侧闸机 2.功能：外设选配:设备支持选配权限板、明眸、读卡器、二维码等多种外设,实现多样化的认证方式通行模式:设备支持进出方向通行状态(受控、常开、常闭、感应、无障碍)的灵活配置交叉通行:一方通行后在未关门前对向认证通过,门翼保持不动,由对向人员通行结束门翼再关闭;管控模式:设备可根据实际管控需求设置警戒模式与宽松模式、默认为宽松模式:自动复位:设备具有自动复位功能、开门后在规定的时间内未通行，系统将自动取消用户的本次通行的权限，可设定通行时间;记忆模式: | 套 | 1
本页小计
表E.2.1 分部分项工程项目清单计价表
工程名称：安防改造工程 |  |  |  | 标段： |  |  | 第32页 共65页
序号 | 项目编码 | 项目名称 | 项目特征描述 | 计量 单位 | 工程量 | 金额（元）
[6 empty] | 综合单价 | 合价 | 其中
材料暂估价
设备支持记忆模式,可实现连续快速通行;消防联动:设备具消防联动接口，当消防信号触发时,门翼自动打开,快速引导人员疏散;断电通行:设备可选配超级电容，断电时门翼自动打开,人员可自由通行，防止恐慌;远程控制:设备可选配遥控器支持远程控制;遥控器支持一对多，一个遥控器同时控制最多6个通道，空旷条件下遥控距离不低于30m;机械防夹:设备具备防夹功能，在门翼复位的过程中遇阻时电机自动停止工作，防止人员受伤;红外防夹:设备具备红外防夹功能，在门翼复位的过程中检测到红外触发时电机自动停止工作,防止人员受伤;防冲撞:设备具备防冲撞功能，在没有接收到开门信号时，若受到不超过40N?m 的冲击力,
本页小计
表E.2.1 分部分项工程项目清单计价表
工程名称：安防改造工程 |  |  |  | 标段： |  |  | 第33页 共65页
序号 | 项目编码 | 项目名称 | 项目特征描述 | 计量 单位 | 工程量 | 金额（元）
[6 empty] | 综合单价 | 合价 | 其中
材料暂估价
门翼保持锁止状态;人数统计:设备支持人数统计功能配置，可实时获取设备进出方向总人数;人机互动:在不同的通行状态下，设备不同的灯光呈现不同的状态进行区分灯效显示:标配门翼灯,支持四色可调;闸机指示灯绿红双色亮度可以自定义调节，符合环境要求;语音控制:标配仅播报固定声音，设备支持语音播报各类异常通行事件如尾随、反向通行、翻越等;配置权限板时具备文字转语音(TTS)和语音合成技术;
30 | 030506019011 | 中间闸机 | 1.名称：中间闸机 2.功能：外设选配:设备支持选配权限板、明眸、读卡器、二维码等多种外设,实现多样化的认证方式通行模式:设备支持进出方向通行状态(受控、常开、常闭、感应、无障碍)的灵活配置交叉通行: | 套 | 1
本页小计
表E.2.1 分部分项工程项目清单计价表
工程名称：安防改造工程 |  |  |  | 标段： |  |  | 第34页 共65页
序号 | 项目编码 | 项目名称 | 项目特征描述 | 计量 单位 | 工程量 | 金额（元）
[6 empty] | 综合单价 | 合价 | 其中
材料暂估价
一方通行后在未关门前对向认证通过，门翼保持不动，由对向人员通行结束门翼关闭;管控模式:设备可根据实际管控需求设置警戒模式与宽松模式,默认为宽松模式;自动复位:设备具有自动复位功能,开门后在规定的时间内未通行，系统将自动取消用户的本次通行的权限，可设定通行时间;记忆模式:设备支持记忆模式，可实现连续快速通行;消防联动:设备具有消防动接口，当消防信号触发时，门翼自动打开，快速引导人员疏散;断电通行:设备可选配超级电容，断电时门翼自动打开，人员可自由通行，防止慌;远程控制:设备可选配遥控器支持远程控制:遥控器支持一对多.一个遥控器同时控制最多6个通道、空旷条件下遥控距离不低于30m;
本页小计
表E.2.1 分部分项工程项目清单计价表
工程名称：安防改造工程 |  |  |  | 标段： |  |  | 第35页 共65页
序号 | 项目编码 | 项目名称 | 项目特征描述 | 计量 单位 | 工程量 | 金额（元）
[6 empty] | 综合单价 | 合价 | 其中
材料暂估价
机械防夹:设备具备防夹功能。在门翼复位的过程中遇阻时电机自动停止工作、防止人员受伤:红外防夹:设备具备红外防夹功能，在门翼复位的过程中检测到红外触发时电机自动停止工作,防止人员受伤;防冲撞:设备具备防冲撞功能，在没有接收到开门信号时，若受到不超过40N?m 的冲击力，门翼保持锁止状态;人数统计:设备支持人数统计功能配置，可实时获取设备进出方向总人数; 人机互动:在不同的通行状态下，设备不同的灯光呈现不同的状态进行区分灯效显示:标配门翼灯，支持四色可调;闸机指示灯绿红双色亮度可以自定义调节，符合环境要求;语音控制:标配仅播报固定声音，设备支持音播报各类异常通行事件如尾随、
本页小计
表E.2.1 分部分项工程项目清单计价表
工程名称：安防改造工程 |  |  |  | 标段： |  |  | 第36页 共65页
序号 | 项目编码 | 项目名称 | 项目特征描述 | 计量 单位 | 工程量 | 金额（元）
[6 empty] | 综合单价 | 合价 | 其中
材料暂估价
反向通行、翻越等;配置权限板时具备文字转语音( TTS)和语音合成技术;
31 | 030506019012 | 右侧闸机 | 1.名称：右侧闸机 2.功能：外设选配:设备支持选配权限板、明眸、读卡器、二维码等多种外设,实现多样化的认证方式通行模式:设备支持进出方向通行状态(受控、常开、常闭、感应、无障碍)的灵活配置交叉通行:一方通行后在未关门前对向认证通过，门翼保持不动，由对向人员通行结束门翼再关闭;管控模式:设备可根据实际管控需求设置警戒模式与宽松模式.默认为宽松模式:自动复位:设备具有自动复位功能，开门后在规定的时未通行，系统将自动取消用户的本次通行的权限，可设定通行时间;记忆模式:设备支持记忆模式,可实现连续快速通行; | 套 | 1
本页小计
表E.2.1 分部分项工程项目清单计价表
工程名称：安防改造工程 |  |  |  | 标段： |  |  | 第37页 共65页
序号 | 项目编码 | 项目名称 | 项目特征描述 | 计量 单位 | 工程量 | 金额（元）
[6 empty] | 综合单价 | 合价 | 其中
材料暂估价
消防联动:设备具消防动口，当消防信号触发时，门翼自动打开，快速引导人员疏;断电通行:设备可选配超级电容，断电时门翼自动打开，人员可自由通行，防止恐慌;远程控制:设备可选配遥控器支持远程控制;遥控器支持一对多，一个遥控器同时控制最多6个通道，空旷条件下遥控距离不低于30m;机械防夹:设备具备防夹功能，在门翼复位的过程中遇阻时电机自动停止工作，防止人员受伤;红外防夹:设备具备红外防夹功能，在门翼复位的过程中检测到红外触发时电机自动停止工作 ,防止人员受伤;防冲撞:设备具备防冲撞功能，在没有接收到开门信号时，若受到不超过40N?m 的冲击力，门翼保持锁止状态;人数统计:
本页小计
表E.2.1 分部分项工程项目清单计价表
工程名称：安防改造工程 |  |  |  | 标段： |  |  | 第38页 共65页
序号 | 项目编码 | 项目名称 | 项目特征描述 | 计量 单位 | 工程量 | 金额（元）
[6 empty] | 综合单价 | 合价 | 其中
材料暂估价
设备支持人数统计功能配置，可实时获取设备进出方向总人数:人机互动:在不同的通行状态下。设备不同的灯光呈现不同的状态进行区分灯效显示:标配门翼灯,支持四色可调;闸机指示灯绿红双色亮度可以自定义调节,符合环境要求;语音控制:标配仅播报固定声音，设备持语音播报各类异常通行事件如尾随、反向通行、翻越等;配置权限板时具备文字转语音( TTS)和语音合成技术;
32 | 030506022002 | 人脸组件 | 1.名称：人脸组件 2.类别：7英寸，液晶触摸显示屏，屏幕比例 9:16，屏幕分辨率600*1024；采用200 万宽动态双目摄像头，面部识别距离0.5~2米,支持照片视频防假，支持远程视频预览;支持静态或动态二维码识别( | 套 | 2
本页小计
表E.2.1 分部分项工程项目清单计价表
工程名称：安防改造工程 |  |  |  | 标段： |  |  | 第39页 共65页
序号 | 项目编码 | 项目名称 | 项目特征描述 | 计量 单位 | 工程量 | 金额（元）
[6 empty] | 综合单价 | 合价 | 其中
材料暂估价
云眸社区或互联4200生成的二维码)注:需选配增加二维码识别模块;采用星光级图像传感器,无需白光补光灯,在暗光或无光环境下人脸识别效果不受影响设备支持多种认证方式:刷卡、指纹、人脸、密码、刷卡+密码、刷卡 +指纹、刷卡 +人脸、刷卡 +指纹+密码、刷卡 +指纹+人脸、刷卡或指纹、指纹+密码、指纹+人脸、指纹+人脸+密码、指纹或人脸、人脸+密码,二维码,蓝牙(需搭配不同的配件模块实现多种认证组合);设备支持单人或多人识别功能，多人识别最多支持5人同时认证:设备支持多重认证(不同人员的人脸、卡片、指纹)功能、超级密码(卡/指纹)开门、中心远程开门、多重认证+平台远程认证(N+1)开门功能、多重认证+
本页小计
表E.2.1 分部分项工程项目清单计价表
工程名称：安防改造工程 |  |  |  | 标段： |  |  | 第40页 共65页
序号 | 项目编码 | 项目名称 | 项目特征描述 | 计量 单位 | 工程量 | 金额（元）
[6 empty] | 综合单价 | 合价 | 其中
材料暂估价
超级密码开门;设备支持口罩检测模式，可配置提醒戴口罩或强制戴口罩模式，同时可关联门禁控制;支持NTP 校时、手动校时、自动校时功能、在线升级功能
33 | 030502003005 | 双绞线缆 | 1.名称：六类非屏蔽双绞线 2.类别：23AWG 线规的电缆满足250MHz条件下的传输要求，并采用高密度的聚氯乙烯绝缘材料;外皮材料采用低烟无卤环保材料;绝缘导线为紧密的绞线对。标准:符合Category6 ANSI/ TIA-568.2-D-2018and ISO/IEC11801 以及 YD/T1019标准。中心十字骨架结构并采用高密度的聚氯乙烯绝缘材料;芯线对数4对,每芯带有色条区别。带宽:≥ 250MHz,支持 1000 Base-T 以及1000Base-TX局域网以及宽带视频应用。电气特性: | m | 70
本页小计
表E.2.1 分部分项工程项目清单计价表
工程名称：安防改造工程 |  |  |  | 标段： |  |  | 第41页 共65页
序号 | 项目编码 | 项目名称 | 项目特征描述 | 计量 单位 | 工程量 | 金额（元）
[6 empty] | 综合单价 | 合价 | 其中
材料暂估价
1.0-100.0MHz 输入阻抗(欧姆100±6,100-250MHz 输入阻抗(欧姆)100 ±6。外护套印有品牌、型号规格、线规、屏蔽类型、标准等信息,要求字迹清晰、不褪色、容易辨别,用于产品的质量回溯,并印有逆序长度标注(305~0meter) 以方便识别线缆长度。
34 | 030412004002 | 配线 | 1.名称：电源线 2.规格：RVV3*2.5mm2 3.材质：铜芯 | m | 70
35 | 030412001005 | 配管 | 1.材质：电气配管 2.规格：PVC25 3.配置形式：暗配 | m | 70
银行门口南北两侧小门门禁取消
本页小计
表E.2.1 分部分项工程项目清单计价表
工程名称：安防改造工程 |  |  |  | 标段： |  |  | 第42页 共65页
序号 | 项目编码 | 项目名称 | 项目特征描述 | 计量 单位 | 工程量 | 金额（元）
[6 empty] | 综合单价 | 合价 | 其中
材料暂估价
36 | 030506019013 | 门禁拆除 | 1.名称：门禁拆除 2.类别：分布拆除原有整套门禁设备，包含人脸识别终端、电磁锁、出门按钮、门禁控制器及配套强弱电线缆；切断电源后分类拆解设备，规整回收完好构件，剪除废弃管线并封堵墙面线孔，清理施工杂物，恢复墙体基础原貌，拆除完成后现场清理清运； | 项 | 1
资规局智慧管理车辆及闸机系统
主楼南大厅增加门禁
本页小计
表E.2.1 分部分项工程项目清单计价表
工程名称：安防改造工程 |  |  |  | 标段： |  |  | 第43页 共65页
序号 | 项目编码 | 项目名称 | 项目特征描述 | 计量 单位 | 工程量 | 金额（元）
[6 empty] | 综合单价 | 合价 | 其中
材料暂估价
37 | 030506019014 | 单芯摆闸 | 1.名称：单芯摆闸 2.功能：设备具有自动复位功能,开门后在规定的时间内未通行,系统将自动取消用户的本次通行的权限,可设定通行时间;记忆模式:设备支持记忆模式,可实现连续快速通行;消防联动:设备具有消防联动接口,当消防信号触发时,门翼自动打开,快速引导人员疏散;断电通行。 | 套 | 4
38 | 030506019015 | 双芯摆闸 | 1.名称：双芯摆闸 2.功能：设备具有自动复位功能,开门后在规定的时间内未通行,系统将自动取消用户的本次通行的权限,可设定通行时间;记忆模式:设备支持记忆模式,可实现连续快速通行;消防联动:设备具有消防联动接口,当消防信号触发时,门翼自动打开,快速引导人员疏散;断电通行。 | 套 | 2
本页小计
表E.2.1 分部分项工程项目清单计价表
工程名称：安防改造工程 |  |  |  | 标段： |  |  | 第44页 共65页
序号 | 项目编码 | 项目名称 | 项目特征描述 | 计量 单位 | 工程量 | 金额（元）
[6 empty] | 综合单价 | 合价 | 其中
材料暂估价
39 | 030506022003 | 人脸设备 | 1.名称：人脸设备 2.类别：7英寸，液晶触摸显示屏，屏幕比例9:16屏幕分辨率600*1024采用200 万宽动态双目摄像头,面部识别距离 0.5~2 米,支持照片视频防假,支持远程视频预览;设备支持多重认证(不同人员的人脸、卡片、)功能、超级密码(卡/指纹)开门、中心远程开门。 | 套 | 4
40 | 031301004001 | 人脸支架 | 1.名称：人脸支架 | 套 | 4
41 | 030506022004 | 人脸录入设备 | 1.名称：人脸录入设备 | 套 | 1
本页小计
表E.2.1 分部分项工程项目清单计价表
工程名称：安防改造工程 |  |  |  | 标段： |  |  | 第45页 共65页
序号 | 项目编码 | 项目名称 | 项目特征描述 | 计量 单位 | 工程量 | 金额（元）
[6 empty] | 综合单价 | 合价 | 其中
材料暂估价
42 | 011503004007 | 不锈钢栅栏 | 1、名称：不锈钢栅栏 2、材质：304不锈钢，管材壁厚统一，无焊缝毛刺 3、结构：横管扶手，底部设防钻横杆，不锈钢预埋法兰盘 4、工艺：满焊抛光拉丝处理，表面哑光抗指纹，配套不锈钢膨胀螺栓，防水密封垫 5、安装：地面预埋固定，整体垂直度误差≤3mm,拼接缝隙≤0.5mm 6、不锈钢栅栏高1.1m | m | 8
43 | 030502003006 | 双绞线缆 | 1.名称：超五类非屏蔽双绞线 2.类别：超五类 | m | 150
44 | 030412004003 | 配线 | 1.名称：电源线 2.规格：RVV3*1.5mm2 3.材质：铜芯 | m | 150
45 | 030412001006 | 配管 | 1.材质：电气配管 2.规格：PVC25 3.配置形式：暗配 | m | 150
主楼北大厅增加门禁
本页小计
表E.2.1 分部分项工程项目清单计价表
工程名称：安防改造工程 |  |  |  | 标段： |  |  | 第46页 共65页
序号 | 项目编码 | 项目名称 | 项目特征描述 | 计量 单位 | 工程量 | 金额（元）
[6 empty] | 综合单价 | 合价 | 其中
材料暂估价
46 | 030506019016 | 单芯摆闸 | 1.名称：单芯摆闸 2.功能：设备具有自动复位功能,开门后在规定的时间内未通行,系统将自动取消用户的本次通行的权限,可设定通行时间;记忆模式:设备支持记忆模式,可实现连续快速通行;消防联动:设备具有消防联动接口,当消防信号触发时,门翼自动打开,快速引导人员疏散;断电通行。 | 套 | 2
47 | 030506022005 | 人脸设备 | 1.名称：人脸设备 2.类别：7英寸，液晶触摸显示屏，屏幕比例9:16屏幕分辨率600*1024采用200 万宽动态双目摄像头,面部识别距离 0.5~2 米,支持照片视频防假,支持远程视频预览;设备支持多重认证(不同人员的人脸、卡片、)功能、超级密码(卡/指纹)开门、中心远程开门。 | 套 | 2
48 | 031301004002 | 人脸支架 | 1.名称：人脸支架 | 套 | 2
本页小计
表E.2.1 分部分项工程项目清单计价表
工程名称：安防改造工程 |  |  |  | 标段： |  |  | 第47页 共65页
序号 | 项目编码 | 项目名称 | 项目特征描述 | 计量 单位 | 工程量 | 金额（元）
[6 empty] | 综合单价 | 合价 | 其中
材料暂估价
49 | 011503004008 | 不锈钢栅栏 | 1、名称：不锈钢栅栏 2、材质：304不锈钢，管材壁厚统一，无焊缝毛刺 3、结构：横管扶手，底部设防钻横杆，不锈钢预埋法兰盘 4、工艺：满焊抛光拉丝处理，表面哑光抗指纹，配套不锈钢膨胀螺栓，防水密封垫 5、安装：地面预埋固定，整体垂直度误差≤3mm,拼接缝隙≤0.5mm 6、不锈钢栅栏高1.1m | m | 8
50 | 030502003007 | 双绞线缆 | 1.名称：超五类非屏蔽双绞线 2.类别：超五类 | m | 180
51 | 030412004004 | 配线 | 1.名称：电源线 2.规格：RVV3*1.5mm2 3.材质：铜芯 | m | 180
52 | 030412001007 | 配管 | 1.材质：电气配管 2.规格：PVC25 3.配置形式：暗配 | m | 180
53 | 030506010001 | 监控摄像设备 | 1.名称：摄像头 2.类别：符合使用要求 3.位置：南大厅北大厅监视道闸 | 台 | 6
本页小计
表E.2.1 分部分项工程项目清单计价表
工程名称：安防改造工程 |  |  |  | 标段： |  |  | 第48页 共65页
序号 | 项目编码 | 项目名称 | 项目特征描述 | 计量 单位 | 工程量 | 金额（元）
[6 empty] | 综合单价 | 合价 | 其中
材料暂估价
54 | 030502005001 | 光缆 | 1.名称：监控线缆 2.类别：光纤布线 | m | 600
地库进口增加抬杆系统
55 | 030506019017 | 广告闸机 | 1.名称：广告闸机 2.功能：输入电源：AC220V 士10% 50Hz；电机类型：24V 直流无刷电机;电机功率：140W~220W（常规180W);LED 灯带 DC12V，灯带总功率30W；待机功耗：<5W;起落杆速度：3-6秒可调（标准5S）；工作温度：35°~60°；工作湿度：<90%，无凝露； | 台 | 2
本页小计
表E.2.1 分部分项工程项目清单计价表
工程名称：安防改造工程 |  |  |  | 标段： |  |  | 第49页 共65页
序号 | 项目编码 | 项目名称 | 项目特征描述 | 计量 单位 | 工程量 | 金额（元）
[6 empty] | 综合单价 | 合价 | 其中
材料暂估价
56 | 011503004009 | 拐角不锈钢栅栏 | 1、名称：拐角不锈钢栅栏 2、材质：304不锈钢，管材壁厚统一，无焊缝毛刺 3、结构：横管扶手，底部设防钻横杆，不锈钢预埋法兰盘 4、工艺：满焊抛光拉丝处理，表面哑光抗指纹，配套不锈钢膨胀螺栓，防水密封垫 5、安装：地面预埋固定，整体垂直度误差≤3mm,拼接缝隙≤0.5mm 6、不锈钢栅栏高1.1m | m | 2.3
57 | 030502003008 | 双绞线缆 | 1.名称：超五类非屏蔽双绞线 2.类别：超五类 | m | 30
58 | 030506019018 | 雷达 | 1.名称：雷达 | 台 | 1
59 | 030412001008 | 配管 | 1.材质：电气配管 2.规格：PVC25 3.配置形式：暗配 | m | 30
60 | 030412004005 | 配线 | 1.名称：电源线 2.规格：RVV3*1.5mm2 3.材质：铜芯 | m | 30
本页小计
表E.2.1 分部分项工程项目清单计价表
工程名称：安防改造工程 |  |  |  | 标段： |  |  | 第50页 共65页
序号 | 项目编码 | 项目名称 | 项目特征描述 | 计量 单位 | 工程量 | 金额（元）
[6 empty] | 综合单价 | 合价 | 其中
材料暂估价
61 | 030506010002 | 人形警戒相机 | 1.名称：人形警戒相机 2.类别：符合使用要求 | 套 | 1
地库进口
62 | 030506019019 | 广告闸机 | 1.名称：广告闸机 2.功能：输入电源：AC220V 士10% 50Hz；电机类型：24V 直流无刷电机;电机功率：140W~220W（常规180W);LED 灯带 DC12V，灯带总功率30W；待机功耗：<5W;起落杆速度：3-6秒可调（标准5S）；工作温度：35°~60°；工作湿度：<90%，无凝露； | 台 | 2
63 | 030502003009 | 双绞线缆 | 1.名称：超五类非屏蔽双绞线 2.类别：超五类 | m | 30
64 | 030506019020 | 雷达 | 1.名称：雷达 | 台 | 1
65 | 030412001009 | 配管 | 1.材质：电气配管 2.规格：PVC25 3.配置形式：暗配 | m | 30
66 | 030412004006 | 配线 | 1.名称：电源线 2.规格：RVV3*1.5mm2 3.材质：铜芯 | m | 30
本页小计
表E.2.1 分部分项工程项目清单计价表
工程名称：安防改造工程 |  |  |  | 标段： |  |  | 第51页 共65页
序号 | 项目编码 | 项目名称 | 项目特征描述 | 计量 单位 | 工程量 | 金额（元）
[6 empty] | 综合单价 | 合价 | 其中
材料暂估价
67 | 030506010003 | 人形警戒相机 | 1.名称：人形警戒相机 2.类别：符合使用要求 | 套 | 1
68 | 011503004010 | 拐角不锈钢栅栏 | 1、名称：拐角不锈钢栅栏 2、材质：304不锈钢，管材壁厚统一，无焊缝毛刺 3、结构：横管扶手，底部设防钻横杆，不锈钢预埋法兰盘 4、工艺：满焊抛光拉丝处理，表面哑光抗指纹，配套不锈钢膨胀螺栓，防水密封垫 5、安装：地面预埋固定，整体垂直度误差≤3mm,拼接缝隙≤0.5mm 6、不锈钢栅栏高1.1m | m | 2.56
原有进出口口设备拆除
69 | 030506019021 | 地库进出口设备拆除 | 1.名称：地库进出口设备拆除 | 项 | 1
应急管理局智慧管理车辆及闸机系统
70 | 030506006001 | 人脸门禁一体机 | 1.名称：人脸门禁一体机 2.类别：.操作系统:嵌入式Linux操作系统;屏幕参数: 7英寸触摸显示屏屏幕比例9: | 台 | 5
本页小计
表E.2.1 分部分项工程项目清单计价表
工程名称：安防改造工程 |  |  |  | 标段： |  |  | 第52页 共65页
序号 | 项目编码 | 项目名称 | 项目特征描述 | 计量 单位 | 工程量 | 金额（元）
[6 empty] | 综合单价 | 合价 | 其中
材料暂估价
16屏幕分辨率600*1024；摄像头参数:采用宽动态200万双目摄像头；认证方式:支持人脸、刷卡(IC卡、手机NFC卡、CPU卡序列号/内容、身份证卡序列号)、密码认证方式,可外接身份证、指纹、蓝牙、二维码功能模块;人脸验证:采用深度学习算法,支持单人或多人识别(最多5人同时认证)功能:支持照片、视频防假;1:N人脸验证速度≤ 0.2s人脸验证准确率≥99%；存储容量:本地支持 10000人脸库、50000 张卡，15 万条事件记录；硬件接口:LAN*1、RS485*1Wiegand*1(支持双向)、typeC类型USB接口*1、电锁*1、门磁*1、报警输入 +2报警输出 *、开门按钮 11、SD卡槽*1(最大支持 512GB)、3.5mm 音频输出接口 *1；
本页小计
表E.2.1 分部分项工程项目清单计价表
工程名称：安防改造工程 |  |  |  | 标段： |  |  | 第53页 共65页
序号 | 项目编码 | 项目名称 | 项目特征描述 | 计量 单位 | 工程量 | 金额（元）
[6 empty] | 综合单价 | 合价 | 其中
材料暂估价
通信方式及网络协议:有线网络;使用环境:IP65,室内外环境(室外使用必须搭配遮阳罩）；安装方式:壁挂安装(标配挂板,适配86底盒）工作电压:DC12V~24VI2A； 3、功能：可视对讲:支持和云平台、客户端、室内机、管理机进行可视对讲;支持配置一键呼叫室内机或管理机;支持副门口机或围墙机模式;视频预览:支持管理中心远程视频预览,支持接入NVR 设备,实现视频录像,编码格式H.264口罩检洲:支持口罩检测模式,可配置提醒戴口罩模式、强制戴口罩模式,关联门禁控制;安全帽检测:支持工地安全帽检测功能,可配置提醒安全帽模式、强制戴安全帽模式,关联门禁控制;识别界面可配:识别主界面的“呼叫”、二维码”、密码”
本页小计
表E.2.1 分部分项工程项目清单计价表
工程名称：安防改造工程 |  |  |  | 标段： |  |  | 第54页 共65页
序号 | 项目编码 | 项目名称 | 项目特征描述 | 计量 单位 | 工程量 | 金额（元）
[6 empty] | 综合单价 | 合价 | 其中
材料暂估价
的按键图标可分别配置是否星示;认证结果显示可配:支持认证成功界面的“照片”、“姓名”、“工号”信息可配置是否显示:认证结果语音自定义:集成文字转语音(TTS)和语音合成技术,认证成功和认证关败的语音可以分别配置 4 个时间段进行自定义播报、同时认证成功的语音可叠加播报姓名;工作模式:支持广告模式、简洁模式主题模式外安全模块:支持通过外接读卡器:支持通过读卡器模式:支持通过门禁计划模板:支持RS485接入门控安全模块,防止主机恶意破坏的情况下,门锁不被打升;:RS485或韦根()接口外接 1个读卡器,同时可实现单门反潜回功能;W26/W34或韦根( RS485W26/W34接入门禁控制器,
本页小计
表E.2.1 分部分项工程项目清单计价表
工程名称：安防改造工程 |  |  |  | 标段： |  |  | 第55页 共65页
序号 | 项目编码 | 项目名称 | 项目特征描述 | 计量 单位 | 工程量 | 金额（元）
[6 empty] | 综合单价 | 合价 | 其中
材料暂估价
作为读卡器模式使用;1255 组计划模板管理128 个周计划，1024 个假日计划支持常开，常闭时段管理;组合认证:刷卡 +密码、刷卡 十人脸、人脸 十密码等组合认证方式多重认证:支持多个人员认证(人脸，刷卡等)通过后才升门;根警功能:设备支持防拆损警、门被外力升起报警、脉迫卡和胁迫密码报警等;事件上传:在线状态下将设备认证结果信息及联动抓拍照片实叶上传给平台,支持断网续传功能,设备高线状态下产生事件在与平台连接后会重新上传单机使用:设备可进行本地管理、支持本地注册人脸，查询、设置、管理设备参数等;WEB 管理:支持 Web 端管理,可进行人员管理、参数配置，事件查询、系统维护等操作。
本页小计
表E.2.1 分部分项工程项目清单计价表
工程名称：安防改造工程 |  |  |  | 标段： |  |  | 第56页 共65页
序号 | 项目编码 | 项目名称 | 项目特征描述 | 计量 单位 | 工程量 | 金额（元）
[6 empty] | 综合单价 | 合价 | 其中
材料暂估价
71 | 030505006001 | 门禁电源 | 1.名称：门禁电源 2.类别：电源输入：AC90-264V；电源输出：DC12V 3A,输出电压可调范围：12~13V;支持电锁输出功能，电锁延时输出0~30秒；支持开门按钮输入功能；支持外接消防联动； | 个 | 5
72 | 030506008001 | 电插锁/磁力锁 | 1、名称：电插锁/磁力锁 2、类别：锁头属性:单锁头；断电操作:断电开锁3.适用门型:木门、玻璃门、金属门4.锁信号:NC/NO/COM5.门磁信号:NC、COM6.通用锁头尺寸:15mm；产品执行标准具体版本号以标签为准GAT72 | 个 | 8
73 | 030506008002 | U型夹 | 1、名称：U型夹 2、类别：配套设备 | 个 | 8
本页小计
表E.2.1 分部分项工程项目清单计价表
工程名称：安防改造工程 |  |  |  | 标段： |  |  | 第57页 共65页
序号 | 项目编码 | 项目名称 | 项目特征描述 | 计量 单位 | 工程量 | 金额（元）
[6 empty] | 综合单价 | 合价 | 其中
材料暂估价
74 | 030506006002 | 出门按钮 | 1、名称：出门按钮 2、类别：结构:塑料面板:性能:最大耐电流，电压1.25A250V；输出:常开;类型:适合埋入式电器盒使用; | 个 | 5
75 | 030502005002 | 光缆 | 1.名称：4芯光纤 2.类别：衰减:1310nm≤0.35dB/km; 1550nm万兆均支持传输距离:千兆0~20km+≤0.22dB/km | m | 500
76 | 030502003010 | 双绞线缆 | 1.名称：六类非屏蔽双绞线 2.类别：23AWG 线规的电缆满足250MHz条件下的传输要求，并采用高密度的聚氯乙烯绝缘材料;外皮材料采用低烟无卤环保材料;绝缘导线为紧密的绞线对。标准:符合Category6 ANSI/ TIA-568.2-D-2018and ISO/IEC11801 以及 YD/T1019标准。中心十字骨架结构并采用高密度的聚氯乙烯绝缘材料;芯线对数4对,每芯带有色条区别。带宽:≥ | m | 300
本页小计
表E.2.1 分部分项工程项目清单计价表
工程名称：安防改造工程 |  |  |  | 标段： |  |  | 第58页 共65页
序号 | 项目编码 | 项目名称 | 项目特征描述 | 计量 单位 | 工程量 | 金额（元）
[6 empty] | 综合单价 | 合价 | 其中
材料暂估价
250MHz,支持 1000 Base-T 以及1000Base-TX局域网以及宽带视频应用。电气特性:1.0-100.0MHz 输入阻抗(欧姆100±6,100-250MHz 输入阻抗(欧姆)100 ±6。外护套印有品牌、型号规格、线规、屏蔽类型、标准等信息,要求字迹清晰、不褪色、容易辨别,用于产品的质量回溯,并印有逆序长度标注(305~0meter) 以方便识别线缆长度。
77 | 030412004007 | 配线 | 1.名称：电源线 2.规格：RVV3*1.5mm2 3.材质：铜芯 | m | 200
78 | 030412001010 | 配管 | 1.材质：电气配管 2.规格：PVC25 3.配置形式：暗配 | m | 150
本页小计
表E.2.1 分部分项工程项目清单计价表
工程名称：安防改造工程 |  |  |  | 标段： |  |  | 第59页 共65页
序号 | 项目编码 | 项目名称 | 项目特征描述 | 计量 单位 | 工程量 | 金额（元）
[6 empty] | 综合单价 | 合价 | 其中
材料暂估价
79 | 030501013001 | 收发器 | 1.名称：光纤收发器 2.类别：千兆光纤收发器，SC接口，20KM,RJ45 自适应，成对使用 | 对 | 3
80 | 030501015001 | 交换机 | 1.名称：5口交换机 2.类别：5口千兆电交换机，10/100/100M 自适应，非网管，即插即用 | 台 | 3
机关医院道闸
81 | 030506019025 | 抓拍显示一体机 | 1.名称：抓拍显示一体机 2.功能：高清晰:300 万像素高清摄像机,最大分辨率可达2304X1296,帧率高达 25 fps;集成度高:集摄像机、显示屏(LED/LCD/无屏可选)、补光灯、镜头、喇叭功放于一体，有效节省施工布线成本;显示屏:支持LCD/LED或者无屏款;内置高亮LED灯，白光/红外二合一，智能环保补光技术，满足不同场景需求;支持电动变焦镜头，便于调试; | 套 | 4
本页小计
表E.2.1 分部分项工程项目清单计价表
工程名称：安防改造工程 |  |  |  | 标段： |  |  | 第60页 共65页
序号 | 项目编码 | 项目名称 | 项目特征描述 | 计量 单位 | 工程量 | 金额（元）
[6 empty] | 综合单价 | 合价 | 其中
材料暂估价
支持镜头角度上下左右调节，上下调节水平夹角范围: 7°~23,左右调节角度为单边6;识别车牌种类多:支持识别符合GA 36《中华人民共和国机动车号牌》标准的车牌类型;支持中国香港，中国澳门和中国大陆车牌牌识;支持车型识别，车标识别，车身颜色识别，子品牌检测;授权名单控制:支持授权名单的导入及对比，可直接联动道闸开闸、支持脱机运行;支持智能化视频检测抓拍、实现机动车精准抓识别，准确率99.9% 以上;支持跟车不落杆,实现快速通行;机箱表面采用抗紫外线静电喷塑工艺,不起皮,不褪色,防尘防水等级符合室外设备IP54 级别要求;支持玻璃加热功能;
82 | 030506019026 | 栅栏道闸6米 | 1.名称：栅栏道闸6米 2.功能：电机上装有手轮装置， | 套 | 2
本页小计
表E.2.1 分部分项工程项目清单计价表
工程名称：安防改造工程 |  |  |  | 标段： |  |  | 第61页 共65页
序号 | 项目编码 | 项目名称 | 项目特征描述 | 计量 单位 | 工程量 | 金额（元）
[6 empty] | 综合单价 | 合价 | 其中
材料暂估价
停电时，实现手动起落杆；遥控器（5键）可分别控制 道闸1（起杆1、落杆1、停止1），道闸2（起杆2、落杆2）；控制板三个按键分别控制起杆、落杆和学习，操作简单；显示异常状态功能：数码管可显示异常状态（断电保存）； 无触点监测：控制更精准、运行更平稳，3米栅栏最快3.5秒；采用直流无刷电机控制：电机效率高，不怕堵转，运行寿命长（500W次）； 支持断电抬杆功能（需采购超级电容组建）具备多种接口，可接入红外线、地感、雷达及收费系统，支持RS485接口[支持MODBUS协议]；接线简单，无需布线及配线； 机身按1.5mm壁厚设计，带2根压条，膨胀螺丝机箱上预留雷达孔位；
本页小计
表E.2.1 分部分项工程项目清单计价表
工程名称：安防改造工程 |  |  |  | 标段： |  |  | 第62页 共65页
序号 | 项目编码 | 项目名称 | 项目特征描述 | 计量 单位 | 工程量 | 金额（元）
[6 empty] | 综合单价 | 合价 | 其中
材料暂估价
无线摇控功能（采用430.5MHZ遥控器）；环境适应性强，支持低温-30℃安全使用；
本页小计
表E.2.1 分部分项工程项目清单计价表
工程名称：安防改造工程 |  |  |  | 标段： |  |  | 第63页 共65页
序号 | 项目编码 | 项目名称 | 项目特征描述 | 计量 单位 | 工程量 | 金额（元）
[6 empty] | 综合单价 | 合价 | 其中
材料暂估价
83 | 030506019027 | 防砸雷达 | 1.名称：防砸雷达 2.功能：采用79GHz MMIC技术，分辨率更高，检测更稳定;雷达检测距离可调、检测宽度可调、操作方便、通用性强: 3.无需学习背景、适应更多复杂现场环境提供 RS485 串口或蓝牙通讯功能、手机APP，可对雷达进行在线调试、固件升级，操作更方便;安装与维护方便，所需人力少、工时短。采用先进的信号处理技术，可稳定检测到行人和车辆。有效防止“砸车、砸人”事故的发生。 采用LED灯指示雷达工作状态，状态更直观。自动记录雷达的配置参数.断电重启后可恢复至之前的工作状态:环境适应性强，检测性能不受电磁干扰、光照、灰尘、雨雪等外界环境影响。 | 套 | 2
本页小计
表E.2.1 分部分项工程项目清单计价表
工程名称：安防改造工程 |  |  |  | 标段： |  |  | 第64页 共65页
序号 | 项目编码 | 项目名称 | 项目特征描述 | 计量 单位 | 工程量 | 金额（元）
[6 empty] | 综合单价 | 合价 | 其中
材料暂估价
84 | 030501023002 | 停车授权软件 | 1.名称：停车授权软件 2.类别：授权调试 | 套 | 4
85 | 030502003012 | 双绞线缆 | 1.名称：六类非屏蔽双绞线 2.类别：23AWG 线规的电缆满足250MHz条件下的传输要求，并采用高密度的聚氯乙烯绝缘材料;外皮材料采用低烟无卤环保材料;绝缘导线为紧密的绞线对。标准:符合Category6 ANSI/ TIA-568.2-D-2018and ISO/IEC11801 以及 YD/T1019标准。中心十字骨架结构并采用高密度的聚氯乙烯绝缘材料;芯线对数4对,每芯带有色条区别。带宽:≥ 250MHz,支持 1000 Base-T 以及1000Base-TX局域网以及宽带视频应用。电气特性:1.0-100.0MHz 输入阻抗(欧姆100±6,100-250MHz 输入阻抗(欧姆)100 ±6 | m | 50
本页小计
表E.2.1 分部分项工程项目清单计价表
工程名称：安防改造工程 |  |  |  | 标段： |  |  | 第65页 共65页
序号 | 项目编码 | 项目名称 | 项目特征描述 | 计量 单位 | 工程量 | 金额（元）
[6 empty] | 综合单价 | 合价 | 其中
材料暂估价
。外护套印有品牌、型号规格、线规、屏蔽类型、标准等信息,要求字迹清晰、不褪色、容易辨别,用于产品的质量回溯,并印有逆序长度标注(305~0meter) 以方便识别线缆长度。
86 | 030412004009 | 配线 | 1.名称：电源线 2.规格：RVV2*2.5mm2 3.材质：铜芯 | m | 50
87 | 030412001012 | 配管 | 1.材质：电气配管 2.规格：PVC25 3.配置形式：暗配 | m | 50
安防路面及其他修复
88 | 03B001 | 修复 | 1、名称：修复 2、内容：为接设备供电线路，需局部破除现状铺装道路及其他相关设备或设施，管线施工完毕后对破损铺装及相关造型的破损进行原样修复 | 项 | 1
本页小计
合 计

## 表E.3.1 措施项目清单计价表【安防改造工程】7.3
表E.3.1 措施项目清单计价表
工程名称：安防改造工程 |  |  | 标段： | 第1页 共1页
序号 | 项目编码 | 项目名称 | 工作内容 | 价格(元) | 备注
通用措施项目
1 | 031401009001 | 安全生产
2 | 031401010001 | 文明施工
3 | 031401011001 | 环境保护
4 | 031401012001 | 临时设施
5 | 031401021001 | 冬雨季施工增加
6 | 031401020001 | 夜间施工增加
7 | 031401017001 | 特殊地区施工增加
8 | 031401013001 | 二次搬运
9 | 031401015001 | 已完工程及设备保护
10 | 031401014001 | 既有建(构)筑物、设施保护
11 | 031401023001 | 按质论价
12 | 031401024001 | 建筑工人实名制
13 | 031401025001 | 特殊施工降效
14 | 031401026001 | 协管
专业措施项目
15 | 031401001001 | 脚手架
16 | 031401018001 | 安装与生产运行同时进行施工防护
17 | 031401019001 | 有害身体健康环境中施工防护
18 | 031401002001 | 大型机械设备进出场及安拆
本页小计 |  |  |  |  | -
合 计 |  |  |  |  | -
注：措施项目清单费用构成详见本标准表E.3.2，大型机械进出场及安拆费用组成见本标准表E.3.4。

## 表E.4.1 其他项目清单计价表【安防改造工程】7.4
表E.4.1 其他项目清单计价表
工程名称：安防改造工程 |  |  | 标段： |  | 第1页 共1页
序号 | 项目名称 | 暂估(暂定) 金额(元) | 结算(确定) 金额(元) | 调整金额± (元) | 备注
1 | 暂列金额 |  |  |  | 详见本标准表E.4.2
2 | 专业工程暂估价 |  |  |  | 详见本标准表E.4.3
3 | 计日工 |  |  |  | 详见本标准表E.4.4
4 | 总承包服务费 |  |  |  | 详见本标准表E.4.5
5 | 合同中约定的其他项目
合 计 |  |  |  |  | -

## 表E.4.2 暂列金额明细表【安防改造工程】7.5
表E.4.2 暂列金额明细表
工程名称：安防改造工程 |  |  |  | 标段： |  |  | 第1页 共1页
序号 | 项目名称 | 计算基础 | 费率(%) | 暂定金额(元) | 确定金额(元) | 调整金额±(元) | 备注
1 | 合同价格调整暂列金额
2 | 未确定工程暂列金额
3 | 未确定服务暂列金额
4 | 未确定其他暂列金额
本页小计 |  | - | - |  |  |  | -
合 计 |  | - | - |  |  |  | -
注：1 本表由招标人填写“暂定金额”总额，采用费率计价方式计算暂定金额的，应分别填写“计算基础”“费率”，并计算填写“暂定金额”；采用总价计价方式计算暂定金额的，可直接填写“暂定金额”； 2 投标人应将上述暂定金额填写并计入投标总价； 3 结算时应按合同约定计算并填写“确定金额”。

## 表E.4.3 专业工程暂估价明细表【安防改造工程】7.6
表E.4.3 专业工程暂估价明细表
工程名称：安防改造工程 |  |  |  |  | 标段： |  |  | 第1页 共1页
序号 | 专业工程名称 | 暂估金额(元) |  |  | 确认金额(元) |  |  | 调整金额± (元) | 备注
|  | 不含税价格 | 增值税 | 含税价格 | 不含税价格 | 增值税 | 含税价格
|  | A₁ | B₁ | C₁ | A₂ | B₂ | C₂ | D=C₂-C₁
本页小计 | [8 empty] | -
合 计 | [8 empty] | -
注：本表“暂估金额”由招标人填写，投标人应将“暂估金额”填写并计入投标总价。结算时应按合同约定的价格填写“确认金额”。

## 表E.5.1 增值税计价表【安防改造工程】7.7
表E.5.1 增值税计价表
工程名称：安防改造工程 |  |  | 标段： |  | 第1页 共1页
序号 | 项目名称 | 计算基础说明 | 计算基础 | 税率(%) | 金额（元）
1 | 增值税 | 分部分项工程+措施项目+其他项目-专业工程暂估价-除税甲供材料和甲供设备费 |  | 9
合计

## 表E.1.1-3 单位工程汇总表【安装改造工程】8.1
表E.1.1-3 单位工程汇总表
单位工程名称：安装改造工程 | 标段： | 第1页 共1页
序号 | 项目内容 | 金额(元)
1 | 分部分项工程
1.1 | 通用安装工程
2 | 措施项目
2.1 | 其中：安全生产
3 | 其他项目
3.1 | 其中：暂列金额
3.2 | 其中：专业工程暂估价 | 100000.00
3.3 | 其中：计日工
3.4 | 其中：总承包服务费
3.5 | 其中：合同中约定的其他项目
4 | 增值税
合 计 |  | 100000.00
注：1 专业工程暂估价为已含税价格，在计算增值税计算基础时不应包含专业工程暂估价金额； 2 本表适用以单项工程、单位工程等为工程量清单编制对象的工程。

## 表E.2.1 分部分项工程项目清单计价表【安装改造工程8.2
表E.2.1 分部分项工程项目清单计价表
工程名称：安装改造工程 |  |  |  | 标段： |  |  | 第1页 共3页
序号 | 项目编码 | 项目名称 | 项目特征描述 | 计量 单位 | 工程量 | 金额（元）
[6 empty] | 综合单价 | 合价 | 其中
材料暂估价
通用安装工程
1 | 030413001001 | 普通灯具 | 1.名称：太能能灭蚊灯 2.规格：符合设计要求 3.接地处理，接地电阻不大于4欧姆 | 套 | 11
2 | 030413012001 | 景观灯 | 1.名称：草坪灯 2.规格：符合设计要求 3.接地线材质、规格：接地处理，接地电阻不大于4欧姆 | 套 | 72
3 | 030409001001 | 电力电缆 | 1.名称：电力电缆 2.规格：YJV-3*4mm2 3.材质：铜芯 | m | 826.48
4 | 030412004001 | 配线 | 1.名称：电气配线 2.型号：BV-2.5mm2 3.材质：铜芯 | m | 100
5 | 030412001002 | 配管 | 1.名称：电气配管 2.规格：SC25 3.配置形式：暗配 | m | 806.28
6 | 030412001003 | 配管 | 1.名称：电气配管 2.规格：SC20 3.配置形式：暗配 | m | 10
本页小计
表E.2.1 分部分项工程项目清单计价表
工程名称：安装改造工程 |  |  |  | 标段： |  |  | 第2页 共3页
序号 | 项目编码 | 项目名称 | 项目特征描述 | 计量 单位 | 工程量 | 金额（元）
[6 empty] | 综合单价 | 合价 | 其中
材料暂估价
7 | 030412001004 | 配管 | 1.名称：电气配管 2.规格：JDG20 3.配置形式：明配 | m | 20
8 | 030405001001 | 低压电气开关 | 1.名称：漏电保护器 2.规格：20A/2P（30mA,瞬动） | 个 | 10
9 | 030405001002 | 低压电气开关 | 1.名称：漏电保护器 2.规格：30A/2P(10mA,瞬动) | 个 | 83
10 | 030405001003 | 低压电气开关 | 1.名称：漏电保护器 2.规格：16A/2P（30mA,瞬动） | 个 | 1
11 | 030405004001 | 控制器 | 1.名称：时间控制器 | 个 | 10
12 | 030413008001 | 霓虹灯 | 1.名称：室外防水灯带 | m | 40.6
13 | 03B001 | 修复 | 1、名称：修复 2、内容：为接入草坪灯供电线路，需局部破除现状铺装道路及其他相关设备或设施，管线施工完毕后对破损铺装及相关造型的破损进行原样修复 | 项 | 1
14 | 030506016002 | 监控移位 | 1、名称：监控移位 2、原监控向西移位8m,移位距离可依据现场情况调整，含配管配线等。 | 套 | 1
本页小计
表E.2.1 分部分项工程项目清单计价表
工程名称：安装改造工程 |  |  |  | 标段： |  |  | 第3页 共3页
序号 | 项目编码 | 项目名称 | 项目特征描述 | 计量 单位 | 工程量 | 金额（元）
[6 empty] | 综合单价 | 合价 | 其中
材料暂估价
15 | 030910001001 | 灭火器 | 1.形式：悬挂式温感自动灭火器 2.规格、型号：1.3kg | 套 | 4
16 | 030910001002 | 灭火器 | 1.形式：ABC干粉手提灭火器 2.规格、型号：4KG | 具 | 2
17 | 030413001002 | 车棚灯具 | 1.名称：车棚内LED三防照明灯 2.型号：30W 4000K中性光 3.类型：室外防水 | 套 | 4
本页小计
合 计

## 表E.3.1 措施项目清单计价表【安装改造工程】8.3
表E.3.1 措施项目清单计价表
工程名称：安装改造工程 |  |  | 标段： | 第1页 共1页
序号 | 项目编码 | 项目名称 | 工作内容 | 价格(元) | 备注
通用措施项目
1 | 031401009001 | 安全生产
2 | 031401010001 | 文明施工
3 | 031401011001 | 环境保护
4 | 031401012001 | 临时设施
5 | 031401021001 | 冬雨季施工增加
6 | 031401020001 | 夜间施工增加
7 | 031401017001 | 特殊地区施工增加
8 | 031401013001 | 二次搬运
9 | 031401015001 | 已完工程及设备保护
10 | 031401014001 | 既有建(构)筑物、设施保护
11 | 031401023001 | 按质论价
12 | 031401024001 | 建筑工人实名制
13 | 031401025001 | 特殊施工降效
14 | 031401026001 | 协管
专业措施项目
15 | 031401001001 | 脚手架
16 | 031401018001 | 安装与生产运行同时进行施工防护
17 | 031401019001 | 有害身体健康环境中施工防护
18 | 031401002001 | 大型机械设备进出场及安拆
本页小计 |  |  |  |  | -
合 计 |  |  |  |  | -
注：措施项目清单费用构成详见本标准表E.3.2，大型机械进出场及安拆费用组成见本标准表E.3.4。

## 表E.4.1 其他项目清单计价表【安装改造工程】8.4
表E.4.1 其他项目清单计价表
工程名称：安装改造工程 |  |  | 标段： |  | 第1页 共1页
序号 | 项目名称 | 暂估(暂定) 金额(元) | 结算(确定) 金额(元) | 调整金额± (元) | 备注
1 | 暂列金额 |  |  |  | 详见本标准表E.4.2
2 | 专业工程暂估价 | 100000.00 |  |  | 详见本标准表E.4.3
3 | 计日工 |  |  |  | 详见本标准表E.4.4
4 | 总承包服务费 |  |  |  | 详见本标准表E.4.5
5 | 合同中约定的其他项目
合 计 |  | 100000.00 |  |  | -

## 表E.4.2 暂列金额明细表【安装改造工程】8.5
表E.4.2 暂列金额明细表
工程名称：安装改造工程 |  |  |  | 标段： |  |  | 第1页 共1页
序号 | 项目名称 | 计算基础 | 费率(%) | 暂定金额(元) | 确定金额(元) | 调整金额±(元) | 备注
1 | 合同价格调整暂列金额
2 | 未确定工程暂列金额
3 | 未确定服务暂列金额
4 | 未确定其他暂列金额
本页小计 |  | - | - |  |  |  | -
合 计 |  | - | - |  |  |  | -
注：1 本表由招标人填写“暂定金额”总额，采用费率计价方式计算暂定金额的，应分别填写“计算基础”“费率”，并计算填写“暂定金额”；采用总价计价方式计算暂定金额的，可直接填写“暂定金额”； 2 投标人应将上述暂定金额填写并计入投标总价； 3 结算时应按合同约定计算并填写“确定金额”。

## 表E.4.3 专业工程暂估价明细表【安装改造工程】8.6
表E.4.3 专业工程暂估价明细表
工程名称：安装改造工程 |  |  |  |  | 标段： |  |  | 第1页 共1页
序号 | 专业工程名称 | 暂估金额(元) |  |  | 确认金额(元) |  |  | 调整金额± (元) | 备注
|  | 不含税价格 | 增值税 | 含税价格 | 不含税价格 | 增值税 | 含税价格
|  | A₁ | B₁ | C₁ | A₂ | B₂ | C₂ | D=C₂-C₁
1 | 箱变下方两处控制箱移位 | 91000.00 | 9000.00 | 100000.00
本页小计 |  | 91000.00 | 9000.00 | 100000.00 |  |  |  |  | -
合 计 |  | 91000.00 | 9000.00 | 100000.00 |  |  |  |  | -
注：本表“暂估金额”由招标人填写，投标人应将“暂估金额”填写并计入投标总价。结算时应按合同约定的价格填写“确认金额”。

## 表E.5.1 增值税计价表【安装改造工程】8.7
表E.5.1 增值税计价表
工程名称：安装改造工程 |  |  | 标段： |  | 第1页 共1页
序号 | 项目名称 | 计算基础说明 | 计算基础 | 税率(%) | 金额（元）
1 | 增值税 | 分部分项工程+措施项目+其他项目-专业工程暂估价-除税甲供材料和甲供设备费 |  | 9
合计