## 表B.1.1 招标工程量清单封面【宝应县安宜实验学校体1.1
表B.1.1 招标工程量清单封面
宝应县安宜实验学校体育场塑胶跑道及草坪翻新工程 |  | 工程
招标工程量清单
招 标 人： |  | （盖章）
2026年08月06日

## 表C.1.1 招标工程量清单扉页【宝应县安宜实验学校体1.2
表C.1.1 招标工程量清单扉页
工程名称： | 宝应县安宜实验学校体育场塑胶跑道及草坪翻新工程
标段名称： | 宝应县安宜实验学校体育场塑胶跑道及草坪翻新工程
招 标 工 程 量 清 单
编 制 人： |  | (造价专业人员签字及盖章)
审 核 人： |  | (签字及盖章)
编 制 单 位： |  | (盖章)
法定代表人 或其授权人： |  | (签字或盖章)
招 标 人： |  | (盖章)
法定代表人 或其授权人： |  | (签字或盖章)
编 制 时 间： | 2026年08月06日

## 表D.1.1-1 工程量清单编制（审核）说明【宝应县安1.3
表D.1.1-1 工程量清单编制（审核）说明
工程名称：宝应县安宜实验学校体育场塑胶跑道及草坪翻新工程 | 标段：宝应县安宜实验学校体育场塑胶跑道及草坪翻新工程 | 第1页 共1页
一、工程概况 1. 工程名称：宝应县安宜实验学校体育场塑胶跑道及草坪翻新工程 2. 建设地点：宝应县安宜实验学校体育场内 3. 工程内容：本工程为校园体育场翻新修缮工程，包含原有塑胶面层拆除、足球场旧草皮地坪拆除、排水沟管道疏通，排水沟清理及破损盖板包干更换；铅球投掷区外购土方分层回填压实；足球场区域原有土层碾压整平，局部补砂找平，保留原有粗砂层与土工布并修补破损部位；塑胶跑道区域原有基层100mm 厚C25混凝土修补找平层；铺设13mm厚透气型塑胶跑道（10mm弹性底层+3mm面层，配套丙烯酸标线，性能满足GB36246-2018），西侧直跑道仅喷涂3mm面层出新；弓形区域增加5mm厚硅PU篮球场铺设，含专用场地标线；足球场人造草坪铺装PE直曲丝足球场人造草坪,草高50mm（草丝纤度：≥12000 Dtex，簇绒密度：≥10500 簇 /㎡，环保丁苯乳胶（SBR）背胶,含橡胶颗粒及石英砂）等，配套 11 人制白线、5 人制黄线双色划线 二、编制依据 1.《建设工程工程量清单计价标准》(GB/T50500-2024)、《房屋建筑与装饰工程工程量计算标准》(GB/T50854-2024)、《市政工程工程量计算标准》(GB/T50857-2024)等相关专业工程工程量计算标准； 2. 消耗量与费用定额：《江苏省建筑与装饰工程消耗量（2026版）》、《江苏省通用安装工程消耗量（2026版）》、《江苏省市政工程消耗量（2026版）》、《江苏省修缮建筑定额（2009）》、《江苏省建设工程费用参考（2026）》及配套造价政策文件； 3. 国家、江苏省、扬州市现行造价管理法规、文件；塑胶、硅 PU 面层执行《中小学合成材料面层运动场地》GB36246-2018标准； 4. 计价模式：国标清单计价，增值税一般计税方式；结合校园封闭施工条件编制常规施工组织设计。 三、编制说明 1. 人工单价：执行苏建价〔2026〕76号、苏建函价〔2026〕27号2026年度人工、台班指导价； 2. 材料价格：混凝土、砂石、水泥等辅材采用2026年6月《扬州工程造价管理》信息价；塑胶跑道、硅PU、人造草坪、橡胶垫层无信息价材料，采用本地合格供应商市场询价综合确定，所有运动面层材料满足国标环保、物理性能要求； 3. 管理费、利润：按江苏省2026费用定额房屋建筑装饰工程对应费率标准计取； 4. 安全文明等措施费：安全生产费 52713.72元，同步计文明施工、环境保护、临时设施、已完工程保护、建筑工人实名制等通用措施；专业措施计取大型机械设备进出场及安拆费； 5. 包干约定：所有拆除垃圾外运、场内转运、废料处置运距均由投标人综合考虑在综合单价内，后期结算不作调整；排水沟清理、盖板更换为总价包干项目； 6. 其他项目费：暂列金额：无；材料暂估价：无，专业工程暂估价：无；计日工：无，总承包服务费：无； 7. 计税规则：增值税税率 9% 8. 工程量计算：严格按照2024版清单计量规范、江苏省2026消耗量定额规则，依据现场尺寸及图纸逐项计算；涵盖拆除、土方回填整平、混凝土修补、塑胶跑道、硅PU球场、人造草坪、排水沟清理、盖板更换等工序； 9. 未尽施工做法、材料参数均以图纸、清单项目特征、国家现行规范为准。 招标人：宝应县安宜实验学校 咨询单位：江苏万源工程咨询有限公司 编制日期：2026年08 月06日
注：工程量清单编制(审核)说明应包括工程概况、工程范围、编制(审核)依据、特殊要求(如有)及其他需要说明的问题等内容。

## 表E.1.1-3 单位工程汇总表【宝应县安宜实验学校体2.1
表E.1.1-3 单位工程汇总表
单位工程名称：宝应县安宜实验学校体育场塑胶跑道及草坪翻新工程 | 标段：宝应县安宜实验学校体育场塑胶跑道及草坪翻新工程 | 第1页 共1页
序号 | 项目内容 | 金额(元)
1 | 分部分项工程
1.1 | 房屋建筑与装饰工程
2 | 措施项目
2.1 | 其中：安全生产
3 | 其他项目
3.1 | 其中：暂列金额
3.2 | 其中：专业工程暂估价
3.3 | 其中：计日工
3.4 | 其中：总承包服务费
3.5 | 其中：合同中约定的其他项目
4 | 增值税
合 计
注：1 专业工程暂估价为已含税价格，在计算增值税计算基础时不应包含专业工程暂估价金额； 2 本表适用以单项工程、单位工程等为工程量清单编制对象的工程。

## 表E.2.1 分部分项工程项目清单计价表【宝应县安宜实2.2
表E.2.1 分部分项工程项目清单计价表
工程名称：宝应县安宜实验学校体育场塑胶跑道及草坪翻新工程 |  |  |  | 标段：宝应县安宜实验学校体育场塑胶跑道及草坪翻新工程 |  |  | 第1页 共4页
序号 | 项目编码 | 项目名称 | 项目特征描述 | 计量 单位 | 工程量 | 金额（元）
[6 empty] | 综合单价 | 合价 | 其中
材料暂估价
房屋建筑与装饰工程
1 | 01B001 | 拆除塑胶面层 | 1、操场原塑胶跑道面层切割铲除，废料自行处理，投标单位根据现场实际情况自行考虑在综合单价中 2、运距：投标单位自行考虑 3、具体施工部位由甲方指定为准 | m2 | 5984
2 | 01B002 | 拆除足球场地坪 | 1、拆除足球场草皮地坪,废料自行处理,投标单位根据现场实际情况自行考虑在综合单价中 2、垃圾外运运距：投标单位自行考虑 | m2 | 7140
3 | 010503014001 | 盖板、井圈 | 1、名称：排水沟清理并更换破损的盖板 2、废料及清理自行处理，投标单位根据现场实际情况自行考虑在综合单价中，包干价后期结算不予调整。 | 项 | 1
4 | 010102007001 | 回填方 | 1.填方部位：铅球投掷区域 2.材料品种：购土回填 3.密实度：符合设计及规范要求 | m3 | 86.05
本页小计
表E.2.1 分部分项工程项目清单计价表
工程名称：宝应县安宜实验学校体育场塑胶跑道及草坪翻新工程 |  |  |  | 标段：宝应县安宜实验学校体育场塑胶跑道及草坪翻新工程 |  |  | 第2页 共4页
序号 | 项目编码 | 项目名称 | 项目特征描述 | 计量 单位 | 工程量 | 金额（元）
[6 empty] | 综合单价 | 合价 | 其中
材料暂估价
5 | 010103001001 | 平整场地 | 1.原有170mm砂粘土层，全场碾压夯实，压实系数≥0.92，清除表层松散土，仅局部补砂找平（补砂找平，投标单位综合考虑在综合单价中） 2.原有30mm厚粗砂层(保留,整平) 3.原有土工布(保留，破损处更换) | m2 | 7140
6 | 011101007001 | 混凝土找平层 | 1、100mm厚C25商品混凝土 2、界面剂一道 3、5mm厚专用修补砂浆 | m2 | 300
7 | 011101005001 | 塑胶地面 | 1、13mm厚透气型塑胶面层(10mm底层弹性颗粒+3mm面层喷涂)，50mm宽丙烯酸涂料划线 2、塑胶跑道物理及化学参数性能需满足图纸、塑胶面层技术参数要求（满足GB36246-2018标准） | m2 | 5984
8 | 011101005002 | 塑胶地面 | 1、喷涂3mm面层出新 2、保留现有塑胶面层 3、部位：西侧直段跑道 | m2 | 850
本页小计
表E.2.1 分部分项工程项目清单计价表
工程名称：宝应县安宜实验学校体育场塑胶跑道及草坪翻新工程 |  |  |  | 标段：宝应县安宜实验学校体育场塑胶跑道及草坪翻新工程 |  |  | 第3页 共4页
序号 | 项目编码 | 项目名称 | 项目特征描述 | 计量 单位 | 工程量 | 金额（元）
[6 empty] | 综合单价 | 合价 | 其中
材料暂估价
9 | 01B005 | 人造草坪 | 1、PE直曲丝足球场人造草坪,草高50mm（草丝纤度：≥12000 Dtex，簇绒密度：≥10500 簇 /㎡，环保丁苯乳胶（SBR）背胶,含橡胶颗粒及石英砂） 2、新增10rm橡胶弹性缓冲减震垫层(满铺,搭接10cm) 3、土工布（200g/㎡）隔离层 4、接缝粘接：采用无溶剂双组份聚氨酯人造草坪专用胶粘剂 5、注:草坪翻新完成后、主场地喷涂白色11人制标准足球场标线;场地四角区域叠加喷涂黄色5人制小型足球场标线，双色标线互不覆盖,线宽120mm,采用户外专用草坪划线漆。 | m2 | 7140
本页小计
表E.2.1 分部分项工程项目清单计价表
工程名称：宝应县安宜实验学校体育场塑胶跑道及草坪翻新工程 |  |  |  | 标段：宝应县安宜实验学校体育场塑胶跑道及草坪翻新工程 |  |  | 第4页 共4页
序号 | 项目编码 | 项目名称 | 项目特征描述 | 计量 单位 | 工程量 | 金额（元）
[6 empty] | 综合单价 | 合价 | 其中
材料暂估价
10 | 011101008001 | 硅PU地面 | 1、5mm厚硅PU面层,再用50mm宽丙烯酸涂料划线(完成面与周边塑胶区域一致） 2、硅PU面层物理及化学参数性能需满足图纸、硅PU面层技术参数要求（满足GB36246-2018标准） | m2 | 840
本页小计
合 计

## 表E.3.1 措施项目清单计价表【宝应县安宜实验学校体2.3
表E.3.1 措施项目清单计价表
工程名称：宝应县安宜实验学校体育场塑胶跑道及草坪翻新工程 |  |  | 标段：宝应县安宜实验学校体育场塑胶跑道及草坪翻新工程 | 第1页 共1页
序号 | 项目编码 | 项目名称 | 工作内容 | 价格(元) | 备注
通用措施项目
1 | 011601009001 | 安全生产
2 | 011601007001 | 文明施工
3 | 011601008001 | 环境保护
4 | 011601006001 | 临时设施
5 | 011601010001 | 冬雨季施工增加
6 | 011601011001 | 夜间施工增加
7 | 011601012001 | 特殊地区施工增加
8 | 011601013001 | 二次搬运
9 | 011601014001 | 已完工程及设备保护
10 | 011601015001 | 既有建(构)筑物、设施保护
11 | 011601016001 | 按质论价
12 | 011601017001 | 建筑工人实名制
13 | 011601018001 | 特殊施工降效
14 | 011601019001 | 协管
专业措施项目
15 | 011601001001 | 脚手架
16 | 011601002001 | 垂直运输
17 | 011601004001 | 施工排水
18 | 011601005001 | 施工降水
19 | 011601003001 | 大型机械设备进出场及安拆
本页小计 |  |  |  |  | -
合 计 |  |  |  |  | -
注：措施项目清单费用构成详见本标准表E.3.2，大型机械进出场及安拆费用组成见本标准表E.3.4。

## 表E.4.1 其他项目清单计价表【宝应县安宜实验学校体2.4
表E.4.1 其他项目清单计价表
工程名称：宝应县安宜实验学校体育场塑胶跑道及草坪翻新工程 |  |  | 标段：宝应县安宜实验学校体育场塑胶跑道及草坪翻新工程 |  | 第1页 共1页
序号 | 项目名称 | 暂估(暂定) 金额(元) | 结算(确定) 金额(元) | 调整金额± (元) | 备注
1 | 暂列金额 |  |  |  | 详见本标准表E.4.2
2 | 专业工程暂估价 |  |  |  | 详见本标准表E.4.3
3 | 计日工 |  |  |  | 详见本标准表E.4.4
4 | 总承包服务费 |  |  |  | 详见本标准表E.4.5
5 | 合同中约定的其他项目
合 计 |  |  |  |  | -

## 表E.5.1 增值税计价表【宝应县安宜实验学校体育场塑2.5
表E.5.1 增值税计价表
工程名称：宝应县安宜实验学校体育场塑胶跑道及草坪翻新工程 |  |  | 标段：宝应县安宜实验学校体育场塑胶跑道及草坪翻新工程 |  | 第1页 共1页
序号 | 项目名称 | 计算基础说明 | 计算基础 | 税率(%) | 金额（元）
1 | 增值税 | 分部分项工程+措施项目+其他项目-专业工程暂估价-除税甲供材料和甲供设备费 |  | 9
合计