## 1.1B.1.1 招标工程量清单封面
| “小而美”农场项目 |  | 工程
招标工程量清单
招 标 人： |  | 菱塘回族乡人民政府
（盖章）
2026年07月10日

## 1.2C.1.1 招标工程量清单扉页
|  | 工程名称： |  | “小而美”农场项目
标段名称：
招标工程量清单
| 编 制 人： |  |  |  | (造价专业人员签字及盖章)
| 审 核 人： |  |  |  | (签字及盖章)
| 编 制 单 位： |  |  |  | (盖章)
| 法定代表人 或其授权人： |  |  |  | (签字或盖章)
| 招 标 人： |  | 菱塘回族乡人民政府 |  | (盖章)
| 法定代表人 或其授权人： |  |  |  | (签字或盖章)
| 编 制 时 间： |  | 2026年7月10日

## 1.3E.1.1-1 工程项目汇总表
工程项目汇总表
工程名称：“小而美”农场项目 |  |  |  | 第1页 共1页
序号 | 项目内容 | 金额(元) | 其中：(元)
|  |  | 专业工程暂估价 |  | 安全生产
1 | “小而美”农场 | 0.00 | 0.00
合 计 |  | 0.00 | 0.00
未来软件编制 |  | 2026年8月10日

## 2.1E.1.1-2 单项工程汇总表
单项工程汇总表
工程名称：“小而美”农场 |  |  |  | 第1页 共1页
序号 | 项目内容 | 金额(元) | 其中：(元)
|  |  | 专业工程暂估价 |  | 安全生产
1 | 绿化 | 0.00 | 0.00
2 | 硬质景观 | 0.00 | 0.00
3 | 道路 | 0.00 | 0.00
4 | 安装工程 | 0.00 | 0.00
合 计 |  | 0.00 | 0.00
未来软件编制 |  | 2026年8月10日

## 3.1E.1.1-3 单位工程汇总表
单位工程汇总表
工程名称：绿化 |  |  | 标段： | 第1页 共1页
序号 | 项目内容 |  |  |  | 金额(元)
1 | 分部分项工程
2 | 措施项目
2.1 | 其中：安全生产
3 | 其他项目
3.1 | 其中：暂列金额 |  |  |  | 0.00
3.2 | 其中：专业工程暂估价 |  |  |  | 0.00
3.3 | 其中：计日工
3.4 | 其中：总承包服务费
3.5 | 其中：合同中约定的其他项目
4 | 增值税
合 计 |  |  |  |  | 0.00
未来软件编制 |  | 2026年8月10日

## 3.2E.2.1 分部分项工程项目清单计价表
分部分项工程项目清单计价表
工程名称：绿化 |  |  |  |  | 标段： |  |  |  | 第1页 共2页
序 号 | 项目编码 | 项目名称 | 项目特征描述 |  |  | 计量 单位 | 工程量 | 金 额(元)
[8 empty] | 综合单价 |  | 合价 | 其中
材料暂估价
1 | 050101005001 | 整理绿化用地 | 绿化用地整理 人工机械配合 |  |  | m2 | 7535
2 | 050103001001 | 栽植乔木 | 1.种类:香樟 2.胸径:20-21cm 3.株高:650-750cm 4.冠径:450-550cm 5.枝下高:200-250cm 6.树形:一级分枝4-5以上,自然全冠,树形端正,不得选用截干苗 7.养护:三级养护一年，包成活 |  |  | 株 | 12
3 | 050103001002 | 栽植乔木 | 1.种类:榉树 2.胸径:18-19cm 3.株高:650-700cm 4.冠径:450-550cm 5.枝下高:200-250cm 6.树形:一级分枝4-5以上,自然全冠,树形优美 7.养护:三级养护一年，包成活 |  |  | 株 | 13
4 | 050103009009 | 栽植花卉/地被植物 | 1.种类:紫叶千鸟花 2.株高:25-30cm 3.冠径:2-3支/丛 4.单位面积株数:49盆/平方 5.其他规格:容器苗,150盆,满盆 6.养护:三级养护一年，包成活 |  |  | m2 | 162
5 | 050103009019 | 栽植花卉/地被植物 | 1.种类:细叶芒 2.株高:＞40cm 3.冠径:20cm 4.单位面积株数:36盆/平方 5.其他规格:容器苗,150盆,满盆 6.养护:三级养护一年，包成活 |  |  | m2 | 150
6 | 050103009024 | 栽植花卉/地被植物 | 1.种类:麦冬 2.株高:10-15cm 3.冠径:10-15cm 4.单位面积株数:64株/平方 5.品质:品种优良 6.养护:三级养护一年，包成活 |  |  | m2 | 849
7 | 050103015002 | 铺种草皮 | 1.草皮种类:百慕大草坪卷 2.铺种方式:满铺 3.草籽:秋季追播黑麦草10g/m2 4.养护:三级养护一年，包成活 |  |  | m2 | 6539
本页小计
未来软件编制 |  |  |  | 2026年8月10日
分部分项工程项目清单计价表
工程名称：绿化 |  |  |  |  | 标段： |  |  |  | 第2页 共2页
序 号 | 项目编码 | 项目名称 | 项目特征描述 |  |  | 计量 单位 | 工程量 | 金 额(元)
[8 empty] | 综合单价 |  | 合价 | 其中
材料暂估价
8 | 010101001001 | 挖单独土方 | 现场土方挖填，转运，土方由甲方提供，中标单位综合考虑机械台班；此项结算时不调整。 |  |  | 项 | 1
9 | 050103002001 | 栽植单株灌木 | 现场苗木移栽 养护:三级养护一年，包成活 |  |  | 株 | 200
本页小计
合 计
未来软件编制 |  |  |  | 2026年8月10日

## 3.3E.3.1 措施项目清单计价表
措施项目清单计价表
工程名称：绿化 |  |  |  |  | 标段： |  | 第1页 共2页
序号 | 项目编码 | 项目名称 | 工作内容 |  |  | 价格(元) |  | 备注
通用措施项目
1 | 050406004001 | 安全生产 | 施工现场安全施工所需的各项措施
2 | 050406002001 | 文明施工 | 施工现场文明施工、绿色施工所需的各项措施
3 | 050406003001 | 环境保护 | 施工现场为达到环保要求所需的各项措施
4 | 050406001001 | 临时设施 | 为进行建设工程施工所需的生活和生产用的临时建筑物、构筑物和其他临时设施。包括临时设施的搭设、移拆、维修、清理、拆除后恢复等，以及因修建临时设施应由承包人所负责的有关内容
5 | 050406005001 | 冬雨季施工增加 | 因冬雨季施工所增加措施和费用，包括防寒、保温、防滑、防潮、防风措施，雨雪的清除，人工、施工机械的效率降低等
6 | 050406006001 | 夜间施工增加 | 因夜间或在地下室等特殊施工部位施工时，照明设备、警示标志的安拆、维护、照明用电以及施工人员夜班补助、夜间劳动效率降低等
7 | 050406007001 | 特殊地区施工增加 | 在特殊地区(高温、高寒、高原、沙漠、戈壁、沿海、海洋等)及特殊施工环境(邻公路、邻铁路)下施工时，所需要增加的费用和施工降效
8 | 050406008001 | 二次搬运 | 由于施工场地条件限制而发生的材料、苗木、成品、半成品等一次运输不能到达堆放地点，必须进行的二次或多次搬运
9 | 050406009001 | 已完工程及设备保护 | 对已完工程及设备采取的覆盖、包裹、封闭、隔离等必要的保护措施
10 | 050406010001 | 既有建(构)筑物、设施保护 | 在工程施工过程中，对已建成的地上、地下设施和植物进行的遮盖、封闭、隔离等必要保护措施
本页小计 | [7 empty] | —
未来软件编制 |  |  |  | 2026年8月10日
措施项目清单计价表
工程名称：绿化 |  |  |  |  | 标段： |  | 第2页 共2页
序号 | 项目编码 | 项目名称 | 工作内容 |  |  | 价格(元) |  | 备注
11 | 050406011001 | 按质论价 | 招标文件或施工合同有质量目标时，以达到质量目标为费用计列条件的施工措施投入。
12 | 050406012001 | 建筑工人实名制 | 施工现场对人员进行实名制管理，包括封闭式施工现场的进出场门禁系统和生物识别电子打卡设备，非封闭式施工现场的移动定位、电子围栏考勤管理设备，现场显示屏，实名制系统使用以及管理等。
13 | 050406013001 | 特殊施工降效 | 1.城镇老旧小区改造项目、历史文化街区改造项目施工时，由于施工场地非封闭式，施工受行车、行人的干扰导致的人工、机械降效以及为了行车、行人安全发生的防护设施（不包括防护通道）与疏导人员。2.城镇老旧小区改造项目、历史文化街区改造项目施工时，为了不干扰住户的正常作息时间，每天的施工时长缩短而增加的施工降效。
14 | 050406014001 | 协管 | 城镇老旧小区改造项目、历史文化街区改造项目施工时，由承包人负责的监管协调违建拆除及恢复工作。
专业措施项目
15 | 050403001001 | 树木支撑架 | 1.制作2.运输3.安装4.维护
16 | 050403002001 | 树木裹干 | 1.搬运2.绕杆3.余料清理4.养护期后清除
本页小计 | [7 empty] | —
合 计 | [7 empty] | —
未来软件编制 |  |  |  | 2026年8月10日

## 3.4E.5.1 增值税计价表
增值税计价表
工程名称：绿化 |  |  |  | 标段： |  |  | 第1页 共1页
序号 | 项目名称 | 计算基础说明 |  |  | 计算基础 | 税率(%) |  | 金额(元)
1 | 增值税 | 分部分项合计+措施项目合计+其他项目合计-专业工程暂估价-(除税甲供材料费+除税甲供设备费) |  |  |  | 9
合 计
未来软件编制 |  |  | 2026年8月10日

## 4.1E.1.1-3 单位工程汇总表
单位工程汇总表
工程名称：硬质景观 |  |  | 标段： | 第1页 共1页
序号 | 项目内容 |  |  |  | 金额(元)
1 | 分部分项工程
2 | 措施项目
2.1 | 其中：安全生产
3 | 其他项目
3.1 | 其中：暂列金额 |  |  |  | 0.00
3.2 | 其中：专业工程暂估价 |  |  |  | 0.00
3.3 | 其中：计日工
3.4 | 其中：总承包服务费
3.5 | 其中：合同中约定的其他项目
4 | 增值税
合 计 |  |  |  |  | 0.00
未来软件编制 |  | 2026年8月10日

## 4.2E.2.1 分部分项工程项目清单计价表
分部分项工程项目清单计价表
工程名称：硬质景观 |  |  |  |  | 标段： |  |  |  | 第1页 共5页
序 号 | 项目编码 | 项目名称 | 项目特征描述 |  |  | 计量 单位 | 工程量 | 金 额(元)
[8 empty] | 综合单价 |  | 合价 | 其中
材料暂估价
1 | 050307018001 | 垃圾箱 | 1、生态垃圾桶 2、详图纸L0-4 |  |  | 个 | 3
2 | 050302002001 | 主入口门 | 主入口门 基础： C20素混凝土基础（1500*1000*1000 ） 100厚级配碎石垫层 素土夯实（夯实度>93%） 大门立柱： φ200防腐木立柱（h:3.8m） 大门横梁： φ200防腐木横梁 两边φ10麻绳捆绑 门头牌匾： 3000*600*50厚老旧木板，麻绳固定 表面写字（内容需业主确认） 木门： φ60防腐木 |  |  | m2 | 25.6
3 | 050302002002 | 次入口门 | 次入口门 基础： C20素混凝土基础（1500*1000*1000 ） 100厚级配碎石垫层 素土夯实（夯实度>93%） 大门立柱： φ150防腐木立柱 大门横梁： φ150防腐木横梁 两边φ10麻绳捆绑 大门斜撑： φ100防腐木斜撑 两边φ10麻绳捆绑 门头牌匾： 成品景观帆布 厂家二次深化设计 木门： φ60防腐木 |  |  | m2 | 22.8
4 | 050307020001 | 装配式帐篷 | 新建装配式帐篷,共2组,成品采购,由专业厂家二次深化设计,并现场安装。 内部需配4组插座及6盏灯笼吊灯(含管线)以及4组成品露营桌凳,样式由业主现场确认。 详见图纸LD-3 |  |  | 个 | 2
本页小计
未来软件编制 |  |  |  | 2026年8月10日
分部分项工程项目清单计价表
工程名称：硬质景观 |  |  |  |  | 标段： |  |  |  | 第2页 共5页
序 号 | 项目编码 | 项目名称 | 项目特征描述 |  |  | 计量 单位 | 工程量 | 金 额(元)
[8 empty] | 综合单价 |  | 合价 | 其中
材料暂估价
5 | 050307001001 | 装配式帐篷基础 | 装配式帐篷基础 100厚C15素混凝土垫层 C30独立基础 C30混凝土柱（含模板） 配筋详图纸 预埋件 详见图纸LD-4 |  |  | 个 | 30
6 | 050307020002 | 小木屋 | 新建小木,共3组,需专业厂家二次深化设计,并由设计确认。 内部需配4组插座、2盏灯笼吊灯(含管线)以及2组成品露营桌凳,样式由业主现场确认。 详见图纸LD-5 |  |  | 个 | 3
7 | 050307001002 | 小木屋基础 | 小木屋基础 100厚C15素混凝土垫层 C30独立基础 C30混凝土柱（含模板） 配筋详图纸 预埋件 详见图纸LD-4 |  |  | 个 | 27
8 | 050307014001 | 秋千 | 基础： C20细石混凝土外包 300*300*8厚T型钢 膨胀螺栓固定 300厚C30钢筋砼 φ12@150单层双向 100厚级配碎石垫层 素土夯实（夯实度>93%） φ150防腐木立柱 φ150防腐木横梁 木质秋千（成品购买，厂家二次深化设计） |  |  | 个 | 1
9 | 050307015001 | 篝火节点 | 基础： 100厚φ50碎石垫层 300g/m2土工布一层 素土夯实（夯实度>93%） 块径200-400浅黄色块石干砌围边 100厚φ50水洗豆砾石满铺 |  |  | 个 | 1
10 | 050307020003 | 成品木桩小品 | 成品木桩小品,小鹿造型,共5组 |  |  | 组 | 5
11 | 050305004001 | 成品桌/凳/椅安装（成品坐凳一） | 坐凳一,木材质,成品采购,长1200*宽500*高400,共7组 |  |  | 个 | 7
12 | 050305004002 | 成品桌/凳/椅安装（成品坐凳二） | 坐凳二,木材质,成品采购,直径500*高400,共7组 |  |  | 个 | 7
本页小计
未来软件编制 |  |  |  | 2026年8月10日
分部分项工程项目清单计价表
工程名称：硬质景观 |  |  |  |  | 标段： |  |  |  | 第3页 共5页
序 号 | 项目编码 | 项目名称 | 项目特征描述 |  |  | 计量 单位 | 工程量 | 金 额(元)
[8 empty] | 综合单价 |  | 合价 | 其中
材料暂估价
13 | 050305004003 | 成品木制桌凳 | 成品木制桌凳,一桌配6凳,样式需由业主确认,共5组 |  |  | 套 | 5
14 | 050305004004 | 成品长条形木坐凳 | 成品长条形木坐凳,长1000高400宽300,样式需由业主确认,共7组 |  |  | 个 | 7
15 | 050307008001 | 标志牌1 | 基础： C20细石混凝土灌严 400*400*400 C20素混凝土基础 100厚级配碎石垫层 素土夯实（夯实度>93%） φ100柳桉木防腐木立柱 φ80柳桉木防腐木横杆 防腐木标牌 表面写字，内容现场确认 |  |  | 个 | 1
16 | 050307008002 | 标志牌2 | 基础： C20细石混凝土灌严 400*400*400 C20素混凝土基础 100厚级配碎石垫层 素土夯实（夯实度>93%） φ100柳桉木防腐木立柱 防腐木标牌 表面写字，内容现场确认 |  |  | 个 | 1
17 | 050307008003 | 标志牌3 | 基础： C20素混凝土基础 100厚级配碎石垫层 素土夯实（夯实度>93%） φ100柳桉木防腐木立柱 130*320*10厚柳桉木防腐木（M5木钉固定） |  |  | 个 | 1
18 | 050307008004 | 标志牌4 | 基础： C20细石混凝土灌严 400*400*400 C20素混凝土基础 100厚级配碎石垫层 素土夯实（夯实度>93%） 成品丫型树枝尺寸可根据实际调整 防腐木标牌 表面写字，内容现场确认 |  |  | 个 | 1
本页小计
未来软件编制 |  |  |  | 2026年8月10日
分部分项工程项目清单计价表
工程名称：硬质景观 |  |  |  |  | 标段： |  |  |  | 第4页 共5页
序 号 | 项目编码 | 项目名称 | 项目特征描述 |  |  | 计量 单位 | 工程量 | 金 额(元)
[8 empty] | 综合单价 |  | 合价 | 其中
材料暂估价
19 | 050307008005 | 标志牌5 | 基础： C20细石混凝土灌严 400*400*400 C20素混凝土基础 100厚级配碎石垫层 素土夯实（夯实度>93%） L100*100防腐木横杆 80*80防腐木斜撑 L100*100防腐木立柱 防腐木木板L100*40 表面写字，内容现场确认 |  |  | 个 | 1
20 | 050307008006 | 标志牌（成品景观字） | 500*500*100*5厚不锈钢白色烤漆字 完成总尺寸500*3100 |  |  | 项 | 1
21 | 050307020004 | 可移动式大锅灶 | 可移动式大锅灶,成品购买,样式需由业主确认,共3组 |  |  | 组 | 3
22 | 050307020005 | 烧烤炉 | 烧烤炉,成品购买,样式需由业主确认,共1组 |  |  | 组 | 1
23 | 050307020006 | 帐篷 | 帐篷,含一套桌椅,成品购买,样式需由业主确认,共1组 |  |  | 组 | 1
24 | 050307020007 | 天幕帐篷 | 天幕帐篷,含四套桌椅,成品购买,样式需由业主确认,共1组 |  |  | 组 | 1
25 | 050307020008 | 石榴主题打卡节点 | 石榴主题打卡节点,摆放位置,由业主现场定。 包含以下内容：木座椅，成品木框、框内仿制水果小品、成品景观指示牌，石榴广告牌、点缀用草花。 |  |  | 项 | 1
26 | 050307007001 | 围栏 | 基础： 预埋150X150X8厚镀锌钢板 400*400*400 C20素混凝土基础 100厚级配碎石垫层 素土夯实（夯实度>93%） 立柱与围栏固定 50*50*3镀锌方管立柱，墨绿色氟碳漆饰面 墨绿色φ3钢丝，网孔30*30 围栏高度1.4米 |  |  | m | 500
本页小计
未来软件编制 |  |  |  | 2026年8月10日
分部分项工程项目清单计价表
工程名称：硬质景观 |  |  |  |  | 标段： |  |  |  | 第5页 共5页
序 号 | 项目编码 | 项目名称 | 项目特征描述 |  |  | 计量 单位 | 工程量 | 金 额(元)
[8 empty] | 综合单价 |  | 合价 | 其中
材料暂估价
27 | 050307020009 | 茅草亭 | 基础：C20细石混凝土灌严 500*500*600 C20素混凝土 100厚级配碎石垫层 素土夯实（夯实度>93%） φ150柳桉木防腐木立柱 φ80柳桉木防腐木横杆 φ80柳桉木防腐木斜撑 屋面： PVC仿真茅草满铺两层 改性沥青防水卷材 10厚柳桉木防腐木屋面板 |  |  | 个 | 1
本页小计
合 计
未来软件编制 |  |  |  | 2026年8月10日

## 4.3E.3.1 措施项目清单计价表
措施项目清单计价表
工程名称：硬质景观 |  |  |  |  | 标段： |  | 第1页 共2页
序号 | 项目编码 | 项目名称 | 工作内容 |  |  | 价格(元) |  | 备注
通用措施项目
1 | 050406004001 | 安全生产 | 施工现场安全施工所需的各项措施
2 | 050406002001 | 文明施工 | 施工现场文明施工、绿色施工所需的各项措施
3 | 050406003001 | 环境保护 | 施工现场为达到环保要求所需的各项措施
4 | 050406001001 | 临时设施 | 为进行建设工程施工所需的生活和生产用的临时建筑物、构筑物和其他临时设施。包括临时设施的搭设、移拆、维修、清理、拆除后恢复等，以及因修建临时设施应由承包人所负责的有关内容
5 | 050406005001 | 冬雨季施工增加 | 因冬雨季施工所增加措施和费用，包括防寒、保温、防滑、防潮、防风措施，雨雪的清除，人工、施工机械的效率降低等
6 | 050406006001 | 夜间施工增加 | 因夜间或在地下室等特殊施工部位施工时，照明设备、警示标志的安拆、维护、照明用电以及施工人员夜班补助、夜间劳动效率降低等
7 | 050406007001 | 特殊地区施工增加 | 在特殊地区(高温、高寒、高原、沙漠、戈壁、沿海、海洋等)及特殊施工环境(邻公路、邻铁路)下施工时，所需要增加的费用和施工降效
8 | 050406008001 | 二次搬运 | 由于施工场地条件限制而发生的材料、苗木、成品、半成品等一次运输不能到达堆放地点，必须进行的二次或多次搬运
9 | 050406009001 | 已完工程及设备保护 | 对已完工程及设备采取的覆盖、包裹、封闭、隔离等必要的保护措施
10 | 050406010001 | 既有建(构)筑物、设施保护 | 在工程施工过程中，对已建成的地上、地下设施和植物进行的遮盖、封闭、隔离等必要保护措施
本页小计 | [7 empty] | —
未来软件编制 |  |  |  | 2026年8月10日
措施项目清单计价表
工程名称：硬质景观 |  |  |  |  | 标段： |  | 第2页 共2页
序号 | 项目编码 | 项目名称 | 工作内容 |  |  | 价格(元) |  | 备注
11 | 050406011001 | 按质论价 | 招标文件或施工合同有质量目标时，以达到质量目标为费用计列条件的施工措施投入。
12 | 050406012001 | 建筑工人实名制 | 施工现场对人员进行实名制管理，包括封闭式施工现场的进出场门禁系统和生物识别电子打卡设备，非封闭式施工现场的移动定位、电子围栏考勤管理设备，现场显示屏，实名制系统使用以及管理等。
13 | 050406013001 | 特殊施工降效 | 1.城镇老旧小区改造项目、历史文化街区改造项目施工时，由于施工场地非封闭式，施工受行车、行人的干扰导致的人工、机械降效以及为了行车、行人安全发生的防护设施（不包括防护通道）与疏导人员。2.城镇老旧小区改造项目、历史文化街区改造项目施工时，为了不干扰住户的正常作息时间，每天的施工时长缩短而增加的施工降效。
14 | 050406014001 | 协管 | 城镇老旧小区改造项目、历史文化街区改造项目施工时，由承包人负责的监管协调违建拆除及恢复工作。
专业措施项目
本页小计 | [7 empty] | —
合 计 | [7 empty] | —
未来软件编制 |  |  |  | 2026年8月10日

## 4.4E.5.1 增值税计价表
增值税计价表
工程名称：硬质景观 |  |  |  | 标段： |  |  | 第1页 共1页
序号 | 项目名称 | 计算基础说明 |  |  | 计算基础 | 税率(%) |  | 金额(元)
1 | 增值税 | 分部分项合计+措施项目合计+其他项目合计-专业工程暂估价-(除税甲供材料费+除税甲供设备费) |  |  |  | 9
合 计
未来软件编制 |  |  | 2026年8月10日

## 5.1E.1.1-3 单位工程汇总表
单位工程汇总表
工程名称：道路 |  |  | 标段： | 第1页 共1页
序号 | 项目内容 |  |  |  | 金额(元)
1 | 分部分项工程
2 | 措施项目
2.1 | 其中：安全生产
3 | 其他项目
3.1 | 其中：暂列金额 |  |  |  | 0.00
3.2 | 其中：专业工程暂估价 |  |  |  | 0.00
3.3 | 其中：计日工
3.4 | 其中：总承包服务费
3.5 | 其中：合同中约定的其他项目
4 | 增值税
合 计 |  |  |  |  | 0.00
未来软件编制 |  | 2026年8月10日

## 5.2E.2.1 分部分项工程项目清单计价表
分部分项工程项目清单计价表
工程名称：道路 |  |  |  |  | 标段： |  |  |  | 第1页 共1页
序 号 | 项目编码 | 项目名称 | 项目特征描述 |  |  | 计量 单位 | 工程量 | 金 额(元)
[8 empty] | 综合单价 |  | 合价 | 其中
材料暂估价
1 | 040203008001 | 块料面层（1.2m宽园路） | 1、200*400*60透水砖铺装 2、30厚1:3水泥砂浆 3、100厚C20素混凝士 4、100厚级配碎石垫层 5、素土夯实，压实度93% |  |  | m2 | 101.89
2 | 040202008001 | 砂砾石（砾石铺装） | 1、100厚粒径20-40 淡蓝色砾石满铺 2、素土夯实，压实度93% |  |  | m2 | 763.68
3 | 050201008001 | 木(竹、塑木)地面面层（2.m宽木铺装） | 1、100*100*50厚樟子松防腐木 2、木龙骨 3、100厚C20素混凝土 4、100厚级配碎石垫层 5、素土夯实，压实度93% |  |  | m2 | 965.17
4 | 040203006001 | 沥青混凝土 | 1、70mmAC-13C细粒式沥青砼 2、10mm厚下封层(乳化沥青) 3、150厚C20素混凝土基层 4、100厚级配碎石垫层 5、素土夯实,夯实系数≥0.93 |  |  | m2 | 726.4
5 | 040501005001 | 塑料管 | 1、垫层、基础材质及厚度：100mm厚碎石垫层、100厚中粗砂垫层 2、材质及规格：DN315波纹管 3、管道检验及试验要求：管道闭水试验 |  |  | m | 75.6
6 | 040504001001 | 砌筑井 | 污水井做法详见苏 S01-2021 |  |  | 座 | 4
7 | 010101001001 | 挖单独土方 | 1.土类别:三类土 2.:1米内 |  |  | m3 | 20
8 | 010101003001 | 单独土石方回填 | 1.材料品种:原土回填 |  |  | m3 | 12.5
本页小计
合 计
未来软件编制 |  |  |  | 2026年8月10日

## 5.3E.3.1 措施项目清单计价表
措施项目清单计价表
工程名称：道路 |  |  |  |  | 标段： |  | 第1页 共3页
序号 | 项目编码 | 项目名称 | 工作内容 |  |  | 价格(元) |  | 备注
通用措施项目
1 | 041201019001 | 安全生产 | 施工现场安全施工所需的各项措施
2 | 041201017001 | 文明施工 | 施工现场文明施工、绿色施工所需的各项措施
3 | 041201018001 | 环境保护 | 施工现场为达到环保要求所需的各项措施
4 | 041201016001 | 临时设施 | 为进行建设工程施工所需的生活和生产用的临时建筑物、构筑物和其他临时设施。包括临时设施的搭设、移拆、维修、清理、拆除后恢复等，以及因修建临时设施应由承包人所负责的有关内容
5 | 041201020001 | 冬雨季施工增加 | 在冬季或雨季施工，引起防寒、保温、防滑、防潮和排除雨雪等措施的增加，人工、施工机械效率的降低等内容
6 | 041201021001 | 夜间施工增加 | 因夜间或在地下室等特殊施工部位施工时，所采用照明设备的安拆、维护、照明用电及施工人员夜班补助、夜间施工劳动效率降低等内容
7 | 041201022001 | 特殊地区施工增加 | 在特殊地区(高温、高寒、高原、沙漠、戈壁、沿海、海洋等)及特殊施工环境(邻公路、邻铁路等)下施工时，弥补施工降效所需增加的内容
8 | 041201023001 | 二次搬运 | 因施工场地条件及施工程序限制而发生的材料、构配件、半成品等一次运输不能到达堆放地点，必须进行二次或多次搬运所发生的内容
9 | 041201024001 | 已完工程及设备保护 | 建设项目施工过程中直至竣工验收前，对已完工程及设备采取的必要保护措施
10 | 041201025001 | 既有建(构)筑物、设施保护 | 在工程施工过程中，对既有建筑物、构筑物及地上、地下设施进行的遮盖、封闭、隔离等必要临时保护措施
本页小计 | [7 empty] | —
未来软件编制 |  |  |  | 2026年8月10日
措施项目清单计价表
工程名称：道路 |  |  |  |  | 标段： |  | 第2页 共3页
序号 | 项目编码 | 项目名称 | 工作内容 |  |  | 价格(元) |  | 备注
11 | 041201026001 | 按质论价 | 招标文件或施工合同有质量目标时，以达到质量目标为费用计列条件的施工措施投入。
12 | 041201027001 | 建筑工人实名制 | 施工现场对人员进行实名制管理，包括封闭式施工现场的进出场门禁系统和生物识别电子打卡设备，非封闭式施工现场的移动定位、电子围栏考勤管理设备，现场显示屏，实名制系统使用以及管理等。
13 | 041201028001 | 特殊施工降效 | 1.城镇老旧小区改造项目、历史文化街区改造项目施工时，由于施工场地非封闭式，施工受行车、行人的干扰导致的人工、机械降效以及为了行车、行人安全发生的防护设施（不包括防护通道）与疏导人员。2.城镇老旧小区改造项目、历史文化街区改造项目施工时，为了不干扰住户的正常作息时间，每天的施工时长缩短而增加的施工降效。
14 | 041201029001 | 交通组织维护 | 城镇老旧小区改造项目、历史文化街区改造项目施工时，交通管理部门对施工现场交通疏导而增加的设施与疏导人员。
15 | 041201030001 | 协管 | 城镇老旧小区改造项目、历史文化街区改造项目施工时，由承包人负责的监管协调违建拆除及恢复工作。
专业措施项目
本页小计 | [7 empty] | —
未来软件编制 |  |  |  | 2026年8月10日
措施项目清单计价表
工程名称：道路 |  |  |  |  | 标段： |  | 第3页 共3页
序号 | 项目编码 | 项目名称 | 工作内容 |  |  | 价格(元) |  | 备注
16 | 041201012001 | 大型机械设备出场及安拆 | 1.安拆费包括施工机械费、设备在现场进行安装拆卸的所需人工、材料、机械和试运转费用以及机械辅助设施的折旧、搭设、拆除等费用2.进出场费包括施工机械、设备整体或分体停放地点运至施工现场或由一个施工地点运至另一施工地点所发生的运输、装卸、辅助材料等费用
本页小计 | [7 empty] | —
合 计 | [7 empty] | —
未来软件编制 |  |  |  | 2026年8月10日

## 5.4E.5.1 增值税计价表
增值税计价表
工程名称：道路 |  |  |  | 标段： |  |  | 第1页 共1页
序号 | 项目名称 | 计算基础说明 |  |  | 计算基础 | 税率(%) |  | 金额(元)
1 | 增值税 | 分部分项合计+措施项目合计+其他项目合计-专业工程暂估价-(除税甲供材料费+除税甲供设备费) |  |  |  | 9
合 计
未来软件编制 |  |  | 2026年8月10日

## 6.1E.1.1-3 单位工程汇总表
单位工程汇总表
工程名称：安装工程 |  |  | 标段： | 第1页 共1页
序号 | 项目内容 |  |  |  | 金额(元)
1 | 分部分项工程
2 | 措施项目
2.1 | 其中：安全生产
3 | 其他项目
3.1 | 其中：暂列金额 |  |  |  | 0.00
3.2 | 其中：专业工程暂估价 |  |  |  | 0.00
3.3 | 其中：计日工
3.4 | 其中：总承包服务费
3.5 | 其中：合同中约定的其他项目
4 | 增值税
合 计 |  |  |  |  | 0.00
未来软件编制 |  | 2026年8月10日

## 6.2E.2.1 分部分项工程项目清单计价表
分部分项工程项目清单计价表
工程名称：安装工程 |  |  |  |  | 标段： |  |  |  | 第1页 共1页
序 号 | 项目编码 | 项目名称 | 项目特征描述 |  |  | 计量 单位 | 工程量 | 金 额(元)
[8 empty] | 综合单价 |  | 合价 | 其中
材料暂估价
1 | 030402011001 | 成套配电箱 | 1.名称:配电箱 2.型号:AZ 3.规格:详见图纸 4.安装方式:落地式 5.接线端子材质、规格:端子接线 |  |  | 台 | 1
2 | 030409001001 | 电力电缆 | 1.名称:电力电缆 2.规格:YJV-1KV-3*6 3.敷设方式:管内敷设 |  |  | m | 196.2
3 | 030409003001 | 电力电缆头 | 1.名称:电力电缆头 2.型号:YJV-1KV-3*6 |  |  | 个 | 6
4 | 030412001001 | 配管 | 1.名称:配管 2.规格:PE40 3.配置形式:埋地 |  |  | m | 187.2
5 | 010101001001 | 挖单独土方 | 1.土类别:三类土 2.:1米内 |  |  | m3 | 5
6 | 010101003001 | 单独土石方回填 | 1.材料品种:原土回填 |  |  | m3 | 5
7 | 031001008001 | 塑料管 | 1.材质:PE管 2.规格:DN80 3.连接形式:热熔 4.管道消毒、冲洗:消毒冲洗 5.安装部位:埋地 6.介质:给水 |  |  | m | 84.59
8 | 031001008002 | 塑料管 | 1.材质:PE管 2.规格:DN65 3.连接形式:热熔 4.管道消毒、冲洗:消毒冲洗 5.安装部位:埋地 6.介质:给水 |  |  | m | 44.81
9 | 031002003001 | 塑料阀门 | 1.规格:DN65 2.连接形式:热熔 |  |  | 个 | 5
10 | 010401007001 | 砖检查井 | 阀门井参照苏 S01-2012‌ |  |  | 座 | 5
本页小计
合 计
未来软件编制 |  |  |  | 2026年8月10日

## 6.3E.3.1 措施项目清单计价表
措施项目清单计价表
工程名称：安装工程 |  |  |  |  | 标段： |  | 第1页 共3页
序号 | 项目编码 | 项目名称 | 工作内容 |  |  | 价格(元) |  | 备注
通用措施项目
1 | 031401009001 | 安全生产 | 施工现场安全施工所需的各项措施
2 | 031401010001 | 文明施工 | 施工现场文明施工、绿色施工所需的各项措施
3 | 031401011001 | 环境保护 | 施工现场为达到环保要求所需的各项措施
4 | 031401012001 | 临时设施 | 为进行建设工程施工所需的生活和生产用的临时建筑物、构筑物和其他临时设施。包括临时设施的搭设、移拆、维修、清理、拆除后恢复等，以及因修建临时设施应由承包人所负责的有关内容
5 | 031401021001 | 冬雨季施工增加 | 在冬季或雨季施工，引起防寒、保温、防滑、防潮和排降雨雪等措施的增加，人工、施工机械效率降低等内容
6 | 031401020001 | 夜间施工增加费 | 因夜间或在地下室等特殊部位施工时，所采用照明设备的安拆、维护、照明用电及施工人员夜班补助、夜间施工劳动效率降低等内容
7 | 031401017001 | 特殊地区施工增加 | 在特殊地区(高温、高寒、高原、沙漠、戈壁、沿海、海洋等)及特殊施工环境(邻公路、邻铁路等)下施工时，弥补施工降效所需增加的内容
8 | 031401013001 | 二次搬运 | 因施工场地条件及施工程序限制而发生的材料、构配件、半成品等一次运输不能到达堆放地点，必须进行二次或多次搬运所发生的内容
9 | 031401015001 | 已完工程及设备保护 | 建设项目施工过程中直至竣工验收前，对已完工程及设备采取的必要保护措施
10 | 031401014001 | 既有建(构)筑物、设施保护 | 在工程施工过程中，对既有建筑物、构筑物及地上、地下设施进行的遮盖、封闭、隔离等必要临时保护措施
本页小计 | [7 empty] | —
未来软件编制 |  |  |  | 2026年8月10日
措施项目清单计价表
工程名称：安装工程 |  |  |  |  | 标段： |  | 第2页 共3页
序号 | 项目编码 | 项目名称 | 工作内容 |  |  | 价格(元) |  | 备注
11 | 031401023001 | 按质论价 | 招标文件或施工合同有质量目标时，以达到质量目标为费用计列条件的施工措施投入。
12 | 031401024001 | 建筑工人实名制 | 施工现场对人员进行实名制管理，包括封闭式施工现场的进出场门禁系统和生物识别电子打卡设备，非封闭式施工现场的移动定位、电子围栏考勤管理设备，现场显示屏，实名制系统使用以及管理等。
13 | 031401025001 | 特殊施工降效 | 1.城镇老旧小区改造项目、历史文化街区改造项目施工时，由于施工场地非封闭式，施工受行车、行人的干扰导致的人工、机械降效以及为了行车、行人安全发生的防护设施（不包括防护通道）与疏导人员。2.城镇老旧小区改造项目、历史文化街区改造项目施工时，为了不干扰住户的正常作息时间，每天的施工时长缩短而增加的施工降效。
14 | 031401026001 | 协管 | 城镇老旧小区改造项目、历史文化街区改造项目施工时，由承包人负责的监管协调违建拆除及恢复工作。
专业措施项目
15 | 031401001001 | 脚手架 | 搭设脚手架、斜道、上料平台，铺设安全网，铺(翻)脚手板，转运、改制、维修维护，拆除、堆放、整理，外运、归库等
16 | 031401002001 | 大型机械设备进出场及安拆 | 除垂直运输机械以外的大型机械安装、检测、试运转和拆卸，运进、运出施工现场的装卸和运输，轨道、固定装置的安装和拆除等
17 | 031401003001 | 临时专用防护棚 | 临时防护棚制作、安装、拆除
本页小计 | [7 empty] | —
未来软件编制 |  |  |  | 2026年8月10日
措施项目清单计价表
工程名称：安装工程 |  |  |  |  | 标段： |  | 第3页 共3页
序号 | 项目编码 | 项目名称 | 工作内容 |  |  | 价格(元) |  | 备注
18 | 031401004001 | 施工操作平台 | 场地平整、基础及支墩砌筑、支架型钢搭设、铺设、拆除、清理
19 | 031401005001 | 临时支撑架 | 临时支撑架制作、安装、拆除
20 | 031401006001 | 隧道内临时施工的通风、供水、供气、供电、照明及通信设施 | 通风、供水、供气、供电、照明及通信设施安装、拆除
21 | 031401007001 | 吊装加固 | 大型设备加固、吊装过程中临时加固，加固设施拆除、清理
22 | 031401008001 | 胎(模)具 | 制作、安装、拆除
23 | 031401016001 | 顶升、提升装置 | 安装、拆除
24 | 031401018001 | 安装与生产运行同时进行施工防护 | 火灾防护、噪声防护
25 | 031401019001 | 有害身体健康环境中施工防护 | 在施工过程中有害化合物防护、粉尘防护、有害气体防护、高浓度氧气防护
26 | 031401022001 | 其他措施 | 为保证工程施工正常进行所发生的措施
本页小计 | [7 empty] | —
合 计 | [7 empty] | —
未来软件编制 |  |  |  | 2026年8月10日

## 6.4E.5.1 增值税计价表
增值税计价表
工程名称：安装工程 |  |  |  | 标段： |  |  | 第1页 共1页
序号 | 项目名称 | 计算基础说明 |  |  | 计算基础 | 税率(%) |  | 金额(元)
1 | 增值税 | 分部分项合计+措施项目合计+其他项目合计-专业工程暂估价-(除税甲供材料费+除税甲供设备费) |  |  |  | 9
合 计
未来软件编制 |  |  | 2026年8月10日