## C.1.1 招标工程量清单扉页(单位工程)
|  | 工程名称： |  | 钟山院区3号客房改造安装工程
标段名称：
招标工程量清单
| 编 制 人： |  |  |  | (造价专业人员签字及盖章)
| 审 核 人： |  |  |  | (签字及盖章)
| 编 制 单 位： |  |  |  | (盖章)
| 法定代表人 或其授权人： |  |  |  | (签字或盖章)
| 招 标 人： |  |  |  | (盖章)
| 法定代表人 或其授权人： |  |  |  | (签字或盖章)
| 编 制 时 间： |  | 2026年7月6日

## E.2.1 分部分项工程项目清单计价表
分部分项工程项目清单计价表
工程名称：钟山院区3号客房改造安装工程 |  |  |  |  | 标段： |  |  |  | 第1页 共3页
序 号 | 项目编码 | 项目名称 | 项目特征描述 |  |  | 计量 单位 | 工程量 | 金 额(元)
[8 empty] | 综合单价 |  | 合价 | 其中
材料暂估价
|  | A.1 客房安装部分 |  |  |  |  | 1
1 | 031004003001 | 洗脸盆 | 1、拆除原洗面盆，龙头； 2、台下式洗脸盆安装，包含冷热水龙头换新； 3、台盆、龙头品牌：美标或同等档次。 |  |  | 组 | 36
2 | 031004006001 | 大便器 | 1.拆除原坐便器； 2、坐式大便器连体水箱坐便安装， 3、品牌：美标或同等档次。 |  |  | 组 | 36
3 | 031004010001 | 淋浴器 | 1、拆除原淋浴器； 2、淋浴花洒换新; 3、品牌：美标或同等档次。 |  |  | 套 | 33
4 | 031004014001 | 地漏 | 1.不锈钢地漏换新; 2.规格:DN50 |  |  | 个 | 38
5 | 031004014002 | 地漏 | 1.淋浴间不锈钢长地漏换新; 2.规格:DN50 |  |  | 个 | 34
6 | 030412001001 | 筒灯 | 1.更换筒灯 2.嵌顶安装 |  |  | 套 | 296
7 | 030412004001 | 阅读灯 | 1、墙面壁灯换新 |  |  | 套 | 66
8 | 030412004002 | 吸顶灯 | 1、吸顶灯换新 |  |  | 套 | 37
9 | 030412004003 | 卫生间顶灯 | 1、嵌入式节能灯； 2、规格：300*600； |  |  | 套 | 36
10 | 030412004004 | 卫生间顶灯 | 1、嵌入式节能灯； 2、规格：300*300； |  |  | 套 | 6
11 | 030404031001 | 小电器 | 卫生间排风扇安装 |  |  | 台 | 36
12 | 030404035001 | 插座 | 1.五孔插座面板换新 |  |  | 个 | 222
13 | 030413013001 | 照明开关、按钮 | 1.开关面板换新 |  |  | 套 | 148
14 | 030413002001 | 凿（压）槽 | 1、床头、电视机位置开关插座位置局部移位 ； 2、套房内预埋管暂估10m/间; |  |  | m | 179
15 | 030411004001 | 照明插座线路更换 | "1、原管路不换，利用旧管路。 2、原旧线拆除； 3、更换为新线WDZC-BYJ-2.5电线。" |  |  | m2 | 5420
16 | 030411004002 | 电视电话网络线路更换 |  |  |  | m | 750
17 | 030411004004 | 空调线路更换 | 1、原管路不换，利用旧管路。 2、原旧线拆除； 3、更换为新线WDZC-BYJ-4电线。 |  |  | m | 370
本页小计
未来软件编制 |  |  |  | 2026年7月14日
分部分项工程项目清单计价表
工程名称：钟山院区3号客房改造安装工程 |  |  |  |  | 标段： |  |  |  | 第2页 共3页
序 号 | 项目编码 | 项目名称 | 项目特征描述 |  |  | 计量 单位 | 工程量 | 金 额(元)
[8 empty] | 综合单价 |  | 合价 | 其中
材料暂估价
18 | 030411004005 | 其他线路更换 | 1、原管路不换，利用旧管路。 2、原旧线拆除； 3、更换为新线WDZC-BYJ-6电线。 |  |  | m | 100
19 | 030411001001 | 空调配不锈钢管DN32 | 1、原管拆除； 2、更换为不锈钢管。 3、试压、冲洗按规范 |  |  | m | 505.8
20 | 030411001002 | 空调配不锈钢管DN25 | 1、原管拆除； 2、更换为不锈钢管。 3、试压、冲洗按规范 |  |  | m | 252.9
21 | 030702007001 | 空调镀风管更换 | 1、原风管拆除； 2、换新镀锌风管δ0.5mm，30mm难燃B1级橡塑保温。 |  |  | m2 | 92
|  | B.1 走道安装部分 |  |  |  |  | 1
|  | B.1.1 新建部分 |  |  |  |  | 1
22 | 030412001002 | 筒灯 | 1.更换筒灯 2.嵌顶安装 |  |  | 套 | 102
23 | 030901003002 | 水喷淋（雾）喷头 | 1.原有喷淋喷头安装 |  |  | 个 | 75
24 | 030904001002 | 点型探测器 | 1.原有烟感恢复安装，联动调试 |  |  | 个 | 24
25 | 031001003001 | 空调冷凝管更换为不锈钢管 | 1.空调原冷凝水管拆除； 2、室内给排水、采暖不锈钢管(螺纹连接)DN25 3、管道支架制作安装（镀锌型钢） |  |  | m | 336.38
26 | 030904007002 | 消防广播（扬声器） | 1.原有扬声器安装 |  |  | 个 | 33
27 | 030411004003 | 照明插座线路更换 | 1、原管路不换，利用旧管路。 2、原旧线拆除； 3、更换为新线WDZC-BYJ-2.5电线 |  |  | m | 300
28 | 030411004006 | 空调线路更换 | 1、原管路不换，利用旧管路。 2、原旧线拆除； 3、更换为新线WDZC-BYJ-4电线。 |  |  | m | 500
29 | 030411004007 | 其他线路更换 | 1、原管路不换，利用旧管路。 2、原旧线拆除； 3、更换为新线WDZC-BYJ-6电线。 |  |  | m | 150
|  | B.1.2 保护性拆除部分 |  |  |  |  | 1
30 | 011613001002 | 原灯具拆除 | 1、原筒灯拆除； |  |  | 套 | 102
31 | 011613001003 | 原烟感拆除 | 1、原烟感保护性拆除后，再利用； |  |  | 套 | 75
本页小计
未来软件编制 |  |  |  | 2026年7月14日
分部分项工程项目清单计价表
工程名称：钟山院区3号客房改造安装工程 |  |  |  |  | 标段： |  |  |  | 第3页 共3页
序 号 | 项目编码 | 项目名称 | 项目特征描述 |  |  | 计量 单位 | 工程量 | 金 额(元)
[8 empty] | 综合单价 |  | 合价 | 其中
材料暂估价
32 | 011613001004 | 原喷淋拆除 | 1、原喷淋保护性拆除后，再利用； |  |  | 套 | 24
33 | 011613001005 | 原扬声器拆除 | 1、原扬声器拆除后，再利用； |  |  | 套 | 24
34 | 011613001006 | 原呼叫器拆除 | 1、原呼叫器拆除后，再利用； |  |  | 套 | 36
本页小计
合 计
未来软件编制 |  |  |  | 2026年7月14日

## E.3.1 措施项目清单计价表
措施项目清单计价表
工程名称：钟山院区3号客房改造安装工程 |  |  |  |  | 标段： |  | 第1页 共3页
序号 | 项目编码 | 项目名称 | 工作内容 |  |  | 价格(元) |  | 备注
通用措施项目
1 | 011601009001 | 安全生产 | 施工现场安全施工所需的各项措施
2 | 011601007001 | 文明施工 | 施工现场文明施工、绿色施工所需的各项措施
3 | 011601008001 | 环境保护 | 施工现场为达到环保要求所需的各项措施
4 | 011601006001 | 临时设施 | 为进行建设工程施工所需的生活和生产用的临时建(构)筑物和其他临时设施。包括临时设施的搭设、移拆、维修、清理、拆除后恢复等，以及因修建临时设施应由承包人所负责的有关内容
5 | 011601010001 | 冬雨季施工增加 | 在冬季或雨季施工，引起防寒、保温、防滑、防潮和排除雨雪等措施的增加，人工、施工机械效率的降低等内容
6 | 011601011001 | 夜间施工增加 | 因夜间或在地下室等特殊施工部位施工时，所采用照明设备的安拆、维护、照明用电及施工人员夜班补助、夜间施工劳动效率降低等内容
7 | 011601012001 | 特殊地区施工增加 | 在特殊地区(高温、高寒、高原、沙漠、戈壁、沿海、海洋等)及特殊施工环境(邻公路、邻铁路等)下施工时，弥补施工降效所需增加的内容
8 | 011601013001 | 二次搬运 | 因施工场地条件及施工程序限制而发生的材料、构配件、半成品等一次运输不能到达堆放地点，必须进行二次或多次搬运所发生的内容
9 | 011601014001 | 已完工程及设备保护 | 建设项目施工过程中直至竣工验收前，对已完工程及设备采取的必要保护措施
10 | 011601015001 | 既有建(构)筑物、设施保护 | 在工程施工过程中，对既有建(构)筑物及地上、地下设施进行的遮盖、封闭、隔离等必要临时保护措施
本页小计 | [7 empty] | —
未来软件编制 |  |  |  | 2026年7月14日
措施项目清单计价表
工程名称：钟山院区3号客房改造安装工程 |  |  |  |  | 标段： |  | 第2页 共3页
序号 | 项目编码 | 项目名称 | 工作内容 |  |  | 价格(元) |  | 备注
11 | 011601016001 | 按质论价 | 招标文件或施工合同有质量目标时，以达到质量目标为费用计列条件的施工措施投入。
12 | 011601017001 | 建筑工人实名制 | 施工现场对人员进行实名制管理，包括封闭式施工现场的进出场门禁系统和生物识别电子打卡设备，非封闭式施工现场的移动定位、电子围栏考勤管理设备，现场显示屏，实名制系统使用以及管理等。
13 | 011601018001 | 特殊施工降效 | 1.城镇老旧小区改造项目、历史文化街区改造项目施工时，由于施工场地非封闭式，施工受行车、行人的干扰导致的人工、机械降效以及为了行车、行人安全发生的防护设施（不包括防护通道）与疏导人员。2.城镇老旧小区改造项目、历史文化街区改造项目施工时，为了不干扰住户的正常作息时间，每天的施工时长缩短而增加的施工降效。
14 | 011601019001 | 协管 | 城镇老旧小区改造项目、历史文化街区改造项目施工时，由承包人负责的监管协调违建拆除及恢复工作。
专业措施项目
15 | 011601001001 | 脚手架 | 搭设脚手架、斜道、上料平台，铺设安全网，铺(翻)脚手板，转运、改制、维修维护，拆除、堆放、整理，外运、归库等
16 | 011601002001 | 垂直运输 | 垂直运输机械进出场及安拆，固定装置、基础制作、安装，行走式机械轨道的铺设、拆除，设备运转、使用等
本页小计 | [7 empty] | —
未来软件编制 |  |  |  | 2026年7月14日
措施项目清单计价表
工程名称：钟山院区3号客房改造安装工程 |  |  |  |  | 标段： |  | 第3页 共3页
序号 | 项目编码 | 项目名称 | 工作内容 |  |  | 价格(元) |  | 备注
17 | 011601003001 | 其他大型机械进出场及安拆 | 除垂直运输机械以外的大型机械安装、检测、试运转和拆卸，运进、运出施工现场的装卸和运输，轨道、固定装置的安装和拆除等
18 | 011601004001 | 施工排水 | 提供满足施工排水所需的排水系统，包括设备安拆、调试及配套设施的设置等，设备运转、使用等
19 | 011601005001 | 施工降水 | 提供满足施工降水所需的降水系统，包括设备安拆、调试及配套设施的设置等，设备运转、使用等
本页小计 | [7 empty] | —
合 计 | [7 empty] | —
未来软件编制 |  |  |  | 2026年7月14日

## E.4.1 其他项目清单计价表
其他项目清单计价表
工程名称：钟山院区3号客房改造安装工程 |  |  |  | 标段： |  | 第1页 共1页
序号 | 项目名称 | 暂估(暂定) 金额(元) |  | 结算(确定) 金额(元) | 调整金额±(元) |  | 备注
1 | 暂列金额 | 30000.00 |  |  |  |  | 详见本标准表E.4.2
2 | 专业工程暂估价 | 0.00 |  |  |  |  | 详见本标准表E.4.3
3 | 计日工 | [5 empty] | 详见本标准表E.4.4
4 | 总承包服务费 | [5 empty] | 详见本标准表E.4.5
5 | 合同中约定的其他项目
合 计 |  | 30000.00 |  |  |  |  | —
未来软件编制 |  |  | 2026年7月14日

## E.4.2 暂列金额明细表
暂列金额明细表
工程名称：钟山院区3号客房改造安装工程 |  |  |  |  | 标段： |  |  | 第1页 共1页
序号 | 项目名称 | 计算基础 | 费率 (%) |  |  | 暂定金额 (元) | 确定金额 (元) |  | 调整金额 ±(元) | 备注
1 | 合同价格调整暂列金额 |  |  |  |  | 0.00
2 | 未确定工程暂列金额 |  |  |  |  | 30000.00
3 | 未确定服务暂列金额 |  |  |  |  | 0.00
4 | 未确定其他暂列金额 |  |  |  |  | 0.00
本页小计 |  | — | — |  |  | 0.00 |  |  |  | —
合 计 |  | — | — |  |  | 30000.00 |  |  |  | —
未来软件编制 |  |  |  | 2026年7月14日

## E.5.1 增值税计价表
增值税计价表
工程名称：钟山院区3号客房改造安装工程 |  |  |  | 标段： |  |  | 第1页 共1页
序号 | 项目名称 | 计算基础说明 |  |  | 计算基础 | 税率(%) |  | 金额(元)
1 | 增值税 | 分部分项合计+措施项目合计+其他项目合计-专业工程暂估价-(除税甲供材料费+除税甲供设备费) |  |  |  | 9
合 计
未来软件编制 |  |  | 2026年7月14日