## 汇总表
工程名称：2026-2027年梁溪区“1+4片区”城市运维设施维修服务项目
序号 | 项目内容 | 金额(元) | 备注
1 | 市政工程
2 | 土建工程
3 | 路灯维修工程
4 | 城市家具工程
5 | 零星工程
6 | 暂列金 | 1914040
7 | 合计

## 【市政工程】
全费用工程量清单与计价表(清单)
工程名称：市政工程
序号 | 项目名称 | 项目特征描述 | 计量 单位 | 工程量 | 全费用金额(元)
[5 empty] | 综合单价 | 综合合价
| 拆除工程 |  |  | 1
1 | 锯缝 | 1、路面割缝机割缝、开槽 | m | 2500
2 | 铣刨路面 | 1、材质：现状老路沥青路面 2、厚度：平均10cm计，以现场实测厚度折算计量 3、运距堆场：含破碎、挖除、装车及外运、消纳处置费，运距投标人自行考虑 | m2 | 1800
3 | 拆除路面 | 1、材质：现状老路混凝土路面 2、厚度：具体以现场实际为准 3、含破碎、挖除、装车及外运、消纳处置费，运距投标人自行考虑 | m3 | 980
4 | 拆除基层 | 1、材质：现状老路基层 2、厚度：具体以现场实际为准 3、运距堆场：含破碎、挖除、装车及外运、消纳处置费，运距投标人自行考虑 | m3 | 4500
5 | 拆除人行道 | 1、材质：现状人行道，含垫层基础 2、厚度：平均20cm计，以现场实测厚度折算计量 3、含破碎、挖除、清底、装车及外运、消纳处置费，运距投标人自行考虑 | m2 | 30000
6 | 拆除侧、平(缘)石 | 1、材质：现状侧石、平石，含垫层基础 2、含破碎 3、含破碎、挖除、清底、装车及外运、消纳处置费，运距投标人自行考虑 | m | 8200
7 | 余方弃置 | 1、废弃料品种:建筑垃圾及不可利用土方 2、运距:含挖除、清底、装车及外运、消纳处置费，运距投标人自行考虑 | m3 | 300
| 道路面层 |  |  | 1
8 | 碎石 | 1、石料规格:级配碎石 2、厚度:暂按20cm计算 3、压实度满足设计要求 | m3 | 1450
9 | 水泥混凝土 | 1、混凝土强度等级:C30 2、厚度:20cm 3、含伸缩缝、养生 | m3 | 1800
10 | 透层 | 1、材料品种:PC-2阳离子乳化沥青 2、喷油量:0.7-1.5L/m2 | m2 | 16000
11 | 粘层 | 1、材料品种:PC-3阳离子乳化沥青 2、喷油量:0.3～0.6L/M2 | m2 | 9000
12 | 封层 | 1、材料品种:PCR阳离子改性乳化沥青 2、喷油量:0.9-1.1kg/m2，粒径3-5mm,矿物用量5-8m3/1000m2 3、厚度:0.6㎝ | m2 | 16500
13 | 沥青混凝土 | 1、沥青混凝土种类：普通沥青混凝土AC-20 2、石料粒径：石灰岩 3、掺和料：抗车辙剂、路孚8000 4、厚度：6cm 5、人工摊铺 | m2 | 9100
14 | 沥青混凝土 | 1、沥青混凝土种类：普通沥青混凝土AC-20 2、石料粒径：石灰岩 3、掺和料：抗车辙剂、路孚8000 4、厚度：6cm 5、机械摊铺 | m2 | 4400
15 | 沥青混凝土 | 1、沥青品种：普通沥青混凝土AC-13 2、石料粒径：石灰岩 3、厚度：4cm 4、人工摊铺 | m2 | 9800
16 | 沥青混凝土 | 1、沥青品种：普通沥青混凝土AC-13 2、石料粒径：石灰岩 3、厚度：4cm 4、机械摊铺 | m2 | 2300
17 | 土工合成材料 | 1、材料规格、强度、单位重量：玻纤格栅 2、按甲方要求铺设 | m2 | 1800
| 人行道及其他 |  |  | 1
18 | 碎石 | 1、石料规格:级配碎石 2、厚度:暂按20cm计算 3、压实度满足设计要求 | m3 | 2800
19 | 水泥混凝土 | 1、混凝土强度等级:C20细石混凝土垫层 2、厚度:20cm 3、含伸缩缝、养生 | m3 | 1250
20 | 人行道块料铺设 | 1、块料品种、规格：6cm厚透水砖 2、基础、垫层：材料品种、厚度：3cmM10干硬性水泥砂浆 3、图形：见设计图纸或甲方要求 4、盲道砖数量并入非盲道砖数量计算 | m2 | 4500
21 | 人行道块料铺设 | 1、块料品种、规格：6cm厚PC仿石材砖 2、基础、垫层：3cm厚M10干硬性水泥砂浆 3、图形：见设计图纸或甲方要求 4、盲道砖数量并入非盲道砖数量计算 | m2 | 7200
22 | 人行道块料铺设 | 1、块料品种、规格：6cm厚面包砖 2、基础、垫层：3cm厚M10干硬性水泥砂浆 3、图形：见设计图纸或甲方要求 4、盲道砖数量并入非盲道砖数量计算 | m2 | 2800
23 | 人行道块料铺设 | 1、块料品种、规格：6cm厚井字砖 2、基础、垫层：3cm厚干硬性水泥砂浆 3、图形：撒草籽，做法详见设计图纸或甲方要求 | m2 | 1600
24 | 人行道块料铺设 | 1、块料品种、规格：3~6cm厚花岗岩人行道板 2、基础、垫层：3cm厚干硬性水泥砂浆 3、图形：做法详见设计图纸或甲方要求 4、盲道砖数量并入非盲道砖数量计算 | m2 | 11000
25 | 水泥混凝土 | 1、10-20mm粒径C25素色透水混凝土采用玄武岩 2、厚度:暂按10cm计算 | m3 | 355
26 | 水泥混凝土 | 1、6-10mm粒径C25彩色透水砼面层，彩色密封剂(双丙聚氨酯密封处理固体份>40%,进口固化剂) 2、厚度:暂按10cm计算 | m3 | 180
27 | 碎石 | 1、石料规格:级配碎石 2、厚度:暂按10cm计算 3、压实度满足设计要求 | m3 | 179
28 | 安砌侧(平、缘)石 | 1、材料品种:混凝土侧石 2、规格:900*275*150mm 3、基础、垫层：材料品种、厚度:C20细石混凝土基础 4、含转角侧石 | m | 3000
29 | 安砌侧(平、缘)石 | 1、材料品种、规格：预制砼平石，具体以现场实际为准 2、基础、垫层：C20细石混凝土基础，3cm厚1:3水泥砂浆粘结层 3、含安砌、勾缝、养护、清理等，做法按甲方要求，含弧形导头4块拼接 | m | 3000
30 | 安砌侧(平、缘)石 | 1、材料品种、规格：花岗岩侧石，具体以现场实际为准 2、基础、垫层：C20细石混凝土基础，3cm厚1:3水泥砂浆粘结层 3、含安砌、勾缝、养护、清理等，做法按甲方要求，含弧形导头4块拼接 | m | 1950
31 | 安砌侧(平、缘)石 | 1、材料品种、规格：花岗岩平石，具体以现场实际为准 2、基础、垫层：C20细石混凝土基础，3cm厚1:3水泥砂浆粘结层 3、含安砌、勾缝、养护、清理等，做法按甲方要求，含弧形导头4块拼接 | m | 1780
32 | 安砌小侧(平、缘)石收口 | 1、材料品种、规格：预制砼小平石，具体以现场实际为准 2、基础、垫层：C20细石混凝土基础，3cm厚1:3水泥砂浆粘结层 3、含安砌、勾缝、养护、清理等，做法按甲方要求(规格同现状人行道与道路相接处的侧石),含弧形 | m | 465
33 | 侧石刷漆 | 1、材料品种、规格：刷黄黑色油漆反光 2、位置：侧平石 | m | 761.7
34 | 侧石修补 | 1、材料品种、规格：砂浆粉刷1:2 2、人工拌和砂浆修复 | m2 | 50
| 交通管理设施 |  |  | 1
35 | 标线 | 1、材料品种:白色热熔反光标线漆划线 | m2 | 1890
36 | 隔离护栏 | 1、块料品种、规格：市政护栏(玉飞风) 2、含现状拆除、制作、运输、安装、垃圾外运，运距施工单位自行考虑，含所有费用 3、残值归于建设单位 | m | 266
37 | 隔离护栏 | 1、块料品种、规格：道路隔离护栏 2、含现状拆除、制作、运输、安装、垃圾外运，运距施工单位自行考虑，含所有费用 | m | 266
38 | 减速垄 | 1、材料品种：橡胶减速带 2、含制作、运输、安装垃圾外运，运距施工单位自行考虑，含所有费用 | m | 80
39 | 清除标线 | 1、清除方法：机械清除 | m2 | 150
| 管线疏通 |  |  | 1
40 | 管线疏通 | 1、规格：DN400以下 2、启闭井盖、联合疏通车疏通管道、清扫场地 3、垃圾装车外运，运距施工单位自行考虑，含所有费用 | m | 1500
41 | 管线疏通 | 1、规格：DN400~DN800(不含) 2、启闭井盖、联合疏通车疏通管道、清扫场地 3、垃圾装车外运，运距施工单位自行考虑，含所有费用 | m | 1248
42 | 管线疏通 | 1、规格：DN800以上 2、启闭井盖、联合疏通车疏通管道、清扫场地 3、垃圾装车外运，运距施工单位自行考虑，含所有费用 | m | 300
43 | 安全水封 | 1、人工砖封堵管口 2、砂浆强度等级、配合比：7:3粉煤灰水泥外掺3%水玻璃 3、启闭井盖、有毒气体测试、强制通风、检查防护设备，下井清障、封堵、拆除、清理现场等。 | 个 | 20
44 | 雨水管管道检测 | 1、雨水管管道检测，视频检测 2、管径综合考虑 | m | 3000
| 土方工程 |  |  | 1
45 | 挖沟槽土方 | 1、土壤类别：三类土，人机配合挖土 2、挖土深度：综合 | m3 | 1800
46 | 沟槽、基坑回填方 | 1、密实度要求：符合设计要求 2、填方材料品种：中粗砂 | m3 | 1540
47 | 沟槽、基坑回填方 | 1、密实度要求：符合设计要求 2、填方材料品种：素土 3、填方来源、运距：现场沟槽土方 | m3 | 1450
48 | 余方弃置 | 1、废弃料品种:沟槽、基坑多余土方等一切不可利用方 2、运距:运输方式、运距、弃置点等投标人自行考虑，含弃方消纳费 | m3 | 1300
| 管道铺设 |  |  | 1
49 | 塑料管 | 1、材质及规格:DN100 PVC管 2、连接形式:胶粘接口 3、铺设深度:按实际 | m | 500
50 | 塑料管 | 1、材质及规格:DN225 HDPE双壁波纹管 2、连接形式:胶圈接口 3、铺设深度:按实际 | m | 1000
51 | 塑料管 | 1、材质及规格:DN300 HDPE双壁波纹管 2、连接形式:胶圈接口 3、铺设深度:按实际 | m | 1200
52 | 塑料管 | 1、材质及规格:DN400 HDPE双壁波纹管 2、连接形式:胶圈接口 3、铺设深度:按实际 | m | 513
53 | 雨水集水井盖井座更换 | 1、更换井盖井座镀锌格栅(重型) 2、含拆除原有井盖处理所有费用 | 套 | 50
54 | 雨水集水井盖井座更换 | 1、雨水井盖井座更换350*450混凝土钢纤维防盗 2、含拆除原有井盖井座处理所有费用 | 座 | 50
55 | 雨水集水井盖井座更换 | 1、盖板材质、规格：铸铁井盖，尺寸综合考虑按甲方要求 2、含拆除原有井盖井座处理所有费用 | 座 | 50
56 | 雨水集水井盖井座更换 | 1、盖板材质、规格：混凝土钢纤维井盖，尺寸综合考虑按甲方要求 2、含拆除原有井盖井座处理所有费用 | 座 | 50
57 | 井盖井座更换 | 1、井盖井座更换DN700混凝土钢纤维(轻型) 2、含拆除原有井盖井座处理所有费用 | 座 | 100
58 | 井盖井座更换 | 1、井盖井座更换DN700混凝土钢纤维(重型) 2、含拆除原有井盖井座处理所有费用 | 座 | 100
59 | 井盖井座更换 | 1、井盖井座更换600*600混凝土钢纤维(轻型) 2、含拆除原有井盖井座处理所有费用 | 座 | 100
60 | 井盖井座更换 | 1、井盖井座更换600*600混凝土钢纤维(重型) 2、含拆除原有井盖井座处理所有费用 | 座 | 100
61 | 井盖井座更换 | 1、井盖井座更换800*800混凝土钢纤维(轻型) 2、含拆除原有井盖井座处理所有费用 | 座 | 100
62 | 井盖井座更换 | 1、井盖井座更换800*800混凝土钢纤维(重型) 2、含拆除原有井盖井座处理所有费用 | 座 | 100
63 | 井盖井座更换 | 1、盖板材质、规格：更换φ600重型球墨铸铁井盖井座 2、含拆除原有井盖井座处理所有费用 | 座 | 50
64 | 井盖井座更换 | 1、盖板材质、规格：更换φ700重型球墨铸铁井盖井座 2、含拆除原有井盖井座处理所有费用 | 座 | 120
65 | 井盖井座更换 | 1、盖板材质、规格：更换φ800重型球墨铸铁井盖井座 2、含拆除原有井盖井座处理所有费用 | 座 | 120
66 | 更换可调式重型球墨铸铁防沉降井盖 | 1、盖板材质、规格：更换可调式重型球墨铸铁防沉降井盖井座 2、含拆除原有井盖井座处理所有费用 | 座 | 120
67 | 水沟砼盖更换 | 1、水沟盖板更换，按甲方要求更换，长度大于50cm 2、含拆除原有盖板处理所有费用 | 座 | 86
68 | 不锈钢隐形井盖 | 1、不锈钢隐形井盖 2、具体符合甲方要求 | 座 | 120
69 | 防坠网 | 1、检查井加防坠网，含五金件等所有费用 | 套 | 117
70 | 检查井位抬升 | 1、井位抬升高度30cm内 | 座 | 176
71 | 雨水口井位抬升 | 1、井位抬升高度30cm内 | 座 | 176
72 | 雨水口 | 1、雨水算子及圈口材质、型号、规格：破损的原状雨水口修复 2、原破损拆除，垃圾外运，运距施工单位自行考虑 | 座 | 156
73 | 清理雨水集水井 | 1、人工清掏雨水集水井，垃圾装车外运，运距施工单位自行考虑，含所有费用 | 座 | 78
74 | 清理检查井 | 1、人工清掏雨水检查井，垃圾装车外运，运距施工单位自行考虑，含所有费用 2、人工清理检查井 | 座 | 78
75 | 清理检查井 | 1、抓泥车清疏检查井 2、垃圾装车外运，运距施工单位自行考虑，含所有费用 | 座 | 313
合计
注：本项目所报单价为全费用综合单价，全费用综合单价包括人工费、材料费、机械费、管理费、利润、风险金、措施费、规费、税金等一切费用。工程量按实结算，最终结算按中标全费用综合单价*实际工程量结算。

## 【土建工程】
全费用工程量清单与计价表(清单)
工程名称：土建工程
序号 | 项目名称 | 项目特征描述 | 计量 单位 | 工程量 | 全费用金额(元)
[5 empty] | 综合单价 | 综合合价
| 补充分部 |  |  | 1
1 | 砖砌体拆除 | 1、人工拆除砖砌体及基础 2、含人工拆除、装车、外运、消纳处置费等全部费用 | m3 | 400
2 | 砖砌体拆除 | 1、机械拆除砖砌体及基础 2、含机械拆除、装车、外运、消纳处置费等全部费用 | m3 | 200
3 | 外墙面清洗 | 1、外墙面清洗(含外墙窗户),含所有费用 2、达到甲方验收要求 | m2 | 600
4 | 清除三乱小广告 | 1、清除墙面三乱小广告 2、达到甲方验收要求 3、按清除面积计算 | m2 | 100
| 砌筑工程 |  |  | 1
5 | 实心砖墙 | 1、砖品种、规格、强度等级：粘土砖 2、墙体类型： 一砖外墙 3、砂浆强度等级、配合比：混合M5 | m3 | 1280
| 混凝土及钢筋混凝土工程 |  |  | 1
6 | 条形基础 | 1、混凝土强度等级：预拌砼C20 2、含模板费 | m3 | 80
7 | 圈梁 | 1、混凝土强度等级：预拌砼C25 2、含模板费 | m3 | 20
8 | 现浇混凝土梁钢筋 | 1、钢筋种类、规格：综合钢筋 | t | 3
| 墙、柱面装饰与隔断、幕墙工程 |  |  | 1
9 | 墙、柱面一般抹灰 | 1、墙体类型：砖墙 2、底层厚度、砂浆配合比：12mm 1:3水泥砂浆,4mm抗裂砂浆 3、面层厚度、砂浆配合比：8mm1:2.5水泥砂浆 4、满铺网格布 | m2 | 4500
10 | 墙、柱面装饰板 | 1、围墙外侧面，成品人造草坪上墙 2、符合甲方验收要求 | m2 | 350
11 | 抹灰面油漆 | 1、外墙彩绘画(手工) 2、具体彩绘方案以甲方要求为准 | m2 | 200
| 油漆、涂料、裱糊工程 |  |  | 1
12 | 墙面喷刷涂料 | 1、外墙面清理、需符合要求 2、溶剂型外墙涂料满涂二遍、腻子刮平，颜色由甲方指定 3、含措施等一切费用、结算时不作调整 | m2 | 3000
13 | 墙面喷刷涂料 | 1、墙面基底处理及清洁、需符合要求 2、局部部位处理墙面孔洞、裂缝等 3、满刮外墙抗裂腻子二遍 4、辊涂抗碱封闭底漆、辊涂罩面清漆、打磨边 角及粗糙部位、喷涂真石漆（分格） | m2 | 1218
| 其他装饰工程 |  |  | 1
14 | 零星钢构件 | 1、构件名称:镀锌方钢龙骨 2、钢材品种、规格:按实际 3、符合甲方验收要求 | t | 5
15 | 平面、箱式招牌 | 1、材质:3mm厚铝板 2、厚度:按现状 3、符合甲方验收要求 | m2 | 200
| 房屋建筑与装饰工程措施项目 |  |  | 1
16 | 脚手架 | 1、砌墙脚手架 高3.60m以内 | m2 | 2400
17 | 脚手架 | 1、抹灰脚手架 高在3.60m内 | m2 | 2400
合计
注：本项目所报单价为全费用综合单价，全费用综合单价包括人工费、材料费、机械费、管理费、利润、风险金、措施费、规费、税金等一切费用。工程量按实结算，最终结算按中标全费用综合单价*实际工程量结算。

## 【路灯维修工程】
全费用工程量清单与计价表(清单)
工程名称：路灯维修工程
序号 | 项目名称 | 项目特征描述 | 计量 单位 | 工程量 | 全费用金额(元)
[5 empty] | 综合单价 | 综合合价
| 土方工程 |  |  | 1
1 | 挖沟槽土方 | 1、土壤类别：三类土，人机配合挖土 2、挖土深度：综合 | m3 | 500
2 | 沟槽、基坑回填方 | 1、密实度要求：符合设计要求 2、填方材料品种：素土 3、填方来源、运距：现场沟槽土方 | m3 | 400
3 | 余方弃置 | 1、废弃料品种:沟槽、基坑多余土方等一切不可利用方 2、运距:运输方式、运距、弃置点等投标人自行考虑，含弃方消纳费 | m3 | 100
| 配管、配线工程 |  |  | 1
4 | 配管 | 1、名称：镀锌钢管 2、规格：RC50 3、配置形式：暗配 | m | 2802
5 | 配管 | 1、名称：刚性阻燃管 2、规格：PC20 3、配置形式：暗敷 | m | 2666
6 | 配管 | 1、名称：刚性阻燃管 2、规格：PC50 3、配置形式：暗敷 | m | 2485
7 | 配线 | 1、名称：进线电缆 2、型号：YJV-4*10 | m | 3100
8 | 配线 | 1、名称：绝缘铜芯电线 2、配线形式：管内穿线 3、规格：BV4 | m | 2650
9 | 配线 | 1、名称：绝缘铜芯电线 2、配线形式：管内穿线 3、规格：BV2.5 | m | 1860
| 照明器具安装工程 |  |  | 1
10 | 常规照明灯 | 1、名称：金卤灯光源36W-70W | 套 | 50
11 | 常规照明灯 | 1、名称：节能灯光源5W-35W | 套 | 60
12 | 常规照明灯 | 1、名称：庭院灯灯头直径1.2米以内 | 套 | 32
13 | 景观照明灯 | 1、名称：草坪灯灯头直径0.6米以内 | 套 | 50
14 | 常规照明灯 | 1、名称：更换装饰灯具外壳PC罩子 | 套 | 100
15 | 灯具基础 | 1、名称：更换灯具基础1米以内 | 套 | 100
16 | 标志牌 | 1、名称：更换灯杆标签 | 块 | 192
17 | 落地式配电箱 | 1、名称：各类电箱修复 2、、更换内部元器件、内容综合考虑 | 台 | 100
18 | 电杆组立 | 1、名称：灯杆位移 2、综合考虑 | 根 | 50
19 | 景观照明灯带 | 1、景观照明灯带 | m | 500
20 | 人（手）孔井 | 1、名称:接线人孔井 2、规格尺寸:700*700*1100 3、盖板材质、规格:高强度树脂复合井盖 φ700 拉启式普型 4、手孔井砌筑采用MU15蒸压灰砂砖(240厚);M10水泥砂浆,接线井内壁用1:2.5水泥砂浆粉面20厚。 5. 100mmC15混凝土垫层；100mm黄沙垫层；配套井圈井盖，井内回填黄沙及混凝土 6、具体要求详见设计图 | 座 | 30
21 | 接线盒 | 1、接线盒 2、同现状 3、符合甲方验收要求 | 个 | 400
合计
注：本项目所报单价为全费用综合单价，全费用综合单价包括人工费、材料费、机械费、管理费、利润、风险金、措施费、规费、税金等一切费用。工程量按实结算，最终结算按中标全费用综合单价*实际工程量结算。

## 【城市家具工程】
全费用工程量清单与计价表(清单)
工程名称：城市家具工程
序号 | 项目名称 | 项目特征描述 | 计量 单位 | 工程量 | 全费用金额(元)
[5 empty] | 综合单价 | 综合合价
| 交通管理设施 |  |  | 1
1 | 路名牌、告示牌、指示牌 | 1、类型:路名牌、告示牌、指示牌（多种） 2、材质:3003型铝合金板，底板厚度2mm，铝合金板中部采用铝合金龙骨加强，边缘采用角铝加强，铝合金板与龙骨及角铝之间采用铝合金沉头铆钉连接，满足《无锡市道路品质提升细则2021版》 3、板面反光膜等级:Ⅳ类反光膜 4、字体、样式详见设计图示 | m2 | 90
2 | 交通标志杆 | 1、材质：Q235钢 2、规格尺寸：钢管立柱φ78*2*2000mm,立柱材料采用无缝钢管，与基础通过法兰盘用高强螺栓连接，立柱与法兰盘焊接，焊条采用T42 3、基础、垫层：材料品种、厚度：400*400*600mmC20基础钢筋混凝土 4、立柱、抱箍、底衬、柱帽等进行热浸锌处理，螺栓表面镀锌350g/m2,钢管、钢板等镀锌600g/m2 5、工作内容:基坑挖土、回填夯实、余土外运，钢筋及钢筋网制作安装、基础砼及包裹砼浇捣，立柱制作、安装等 6、详见设计图示，满足设计要求 | 根 | 150
3 | 精神堡垒维修、出新 | 1、现状精神堡垒更新、维修 2、自行查看现场，综合考虑 | 个 | 100
4 | 成品桌/凳/椅安装 | 1、材质:自行查看现场；按实际综合考虑 2、尺寸:按原有尺寸、样式更换 3、固定方式:膨胀螺栓固定 4、具体样式符合甲方要求 | 个 | 210
5 | 垃圾箱 | 1、垃圾箱材质:304不锈钢 2、规格尺寸:0.95*0.45*0.9m 3、具体样式符合甲方要求 | 个 | 170
6 | 美术字 | 1、材质:亚克力立体广告字（有亮） 2、厚度:按实际；综合考虑 3、具体样式符合甲方要求 4、安装方式、固定方法综合考虑 | m2 | 180
7 | 美术字 | 1、材质:不锈钢 2、厚度:综合考虑 3、具体样式符合甲方要求 4、安装方式、固定方法综合考虑 | m2 | 50
8 | 美术字 | 1、材质:木+塑料 2、厚度:按实际 3、具体样式符合甲方要求 | m2 | 50
9 | 健身器材 | 1、健身器材 2、具体样式符合甲方要求 3、含基础综合考虑 | 个 | 60
10 | 车挡 | 1、石料种类:花岗岩 2、球体直径:φ600 3、具体样式符合甲方要求 | 个 | 20
11 | 车挡 | 1、石料种类:花岗岩（立柱）埋置地下 2、尺寸:φ200mm，高度800mm 3、具体样式符合甲方要求 | 个 | 50
12 | 车挡 | 1、材质:镀锌钢管 2、尺寸3厚:φ80mm，高度800mm 3、具体样式符合甲方要求 | 个 | 30
13 | 车挡 | 1、材质:不锈钢 2、尺寸:2厚φ130mm，高度500mm 3、具体样式符合甲方要求 | 个 | 30
14 | 拆除搬运城市家具 | 1、现状废除的城市家具拆除、搬运至甲方指定位置 2、城市家具大小综合考虑 3、费用综合考虑总价包干 | 项 | 1
合计
注：本项目所报单价为全费用综合单价，全费用综合单价包括人工费、材料费、机械费、管理费、利润、风险金、措施费、规费、税金等一切费用。工程量按实结算，最终结算按中标全费用综合单价*实际工程量结算。

## 【零星工程】
全费用工程量清单与计价表(清单)
工程名称：零星工程
序号 | 项目名称 | 项目特征描述 | 计量 单位 | 工程量 | 全费用金额(元)
[5 empty] | 综合单价 | 综合合价
| 房屋建筑与装饰工程措施项目 |  |  | 1
1 | 脚手架 | 1、满堂脚手架 | m2 | 50
2 | 脚手架 | 1、抹灰脚手架高在3.60m内 | m2 | 50
3 | 脚手架 | 1、抹灰脚手架高超过3.60m,5m以内 | m2 | 50
4 | 脚手架 | 1、抹灰脚手架高超过3.60m,12m以内 | m2 | 50
5 | 脚手架 | 1、砌墙脚手架高3.60m以内 | m2 | 50
6 | 围挡 | 1、围挡需综合考虑交通围挡的安全性、稳定性、美观要求，版面需设安全指示、宣传标语或公益广告，满足无锡市符合锡政办发（2020）34号文相关要求及招标人关于围挡统一设置等要求 2、具体做法详见招标文件要求，中标人对围挡进行深化设计 3、包含围挡的新建、移位、周转、日常维护、二次安装等工作 4、实际工程量根据三方签署的现场确认单按实计量，单价不予调整 | m2 | 600
7 | 零星工日 | 1、零星工日 2、实际工程量根据三方签署的现场确认单按实计量，单价不予调整 | 工日 | 380
8 | 载重汽车 | 1、装载质量5t 2、实际工程量根据三方签署的现场确认单按实计量，单价不予调整 | 台班 | 10
9 | 载重汽车 | 1、装载质量8t 2、实际工程量根据三方签署的现场确认单按实计量，单价不予调整 | 台班 | 5
10 | 发电车 | 1、空压机、发电机车辆(卡车) 2、实际工程量根据三方签署的现场确认单按实计量，单价不予调整 | 台班 | 5
11 | 叉车 | 1、叉车≥5吨 2、实际工程量根据三方签署的现场确认单按实计量，单价不予调整 | 台班 | 5
12 | 轮胎式装载机 | 1、轮胎式装载机 斗容量≥1m3 2、实际工程量根据三方签署的现场确认单按实计量，单价不予调整 | 台班 | 5
13 | 压路机 | 1、钢轮内燃压路机 工作质量≥12t 2、进出场费综合考虑 3、实际工程量根据三方签署的现场确认单按实计量，单价不予调整 | 台班 | 10
14 | 小破碎挖机 | 1、小破碎挖机、 2、进出场费综合考虑 3、实际工程量根据三方签署的现场确认单按实计量，单价不予调整 | 台班 | 10
15 | 大破碎挖机 | 1、大破碎挖机 2、进出场费综合考虑 3、实际工程量根据三方签署的现场确认单按实计量，单价不予调整 | 台班 | 10
16 | 挖机 | 1、履带式单斗挖掘机(液压) 斗容量0.6m3 2、进出场费综合考虑 3、实际工程量根据三方签署的现场确认单按实计量，单价不予调整 | 台班 | 10
17 | 挖机 | 1、履带式单斗挖掘机(液压) 斗容量1m3 2、进出场费综合考虑 3、实际工程量根据三方签署的现场确认单按实计量，单价不予调整 | 台班 | 10
18 | 窨井抓泥车 | 1、窨井抓泥车 2、进出场费综合考虑 3、实际工程量根据三方签署的现场确认单按实计量，单价不予调整 | 台班 | 5
19 | 摊铺机 | 1、摊铺机 2、进出场费综合考虑 3、实际工程量根据三方签署的现场确认单按实计量，单价不予调整 | 台班 | 5
20 | 升降机 | 1、升降机8-10m 2、进出场费综合考虑 3、实际工程量根据三方签署的现场确认单按实计量，单价不予调整 | 台班 | 10
21 | 安全检测费 | 1、城市家具、超高路牌等安全检测费 2、凭发票按实结算 3、此项内容全费用价格（含规费税金）为470204.18元，以暂估价计入 | 项 | 1 | 472024.18 | 472024.18
合计
注：本项目所报单价为全费用综合单价，全费用综合单价包括人工费、材料费、机械费、管理费、利润、风险金、措施费、规费、税金等一切费用。工程量按实结算，最终结算按中标全费用综合单价*实际工程量结算。

## 【暂列金】
全费用工程量清单与计价表(清单)
工程名称：暂列金 | [5 empty] | 第1页 共1页
序号 | 项目名称 | 项目特征描述 | 计量 单位 | 工程量 | 全费用金额(元)
[5 empty] | 综合单价 | 综合合价
1 | 暂列金 | 暂列金 | 项 | 1 | 1914040 | 1914040
合计 | [5 empty] | 1914040