## 表B.1.1 招标工程量清单封面【强民港桥梁项目】1.1
表B.1.1 招标工程量清单封面
强民港桥梁项目 |  | 工程
招标工程量清单
招 标 人： |  | （盖章）
2026年07月20日

## 表E.1.1-2 单项工程汇总表【强民港桥梁项目】2.1
表E.1.1-2 单项工程汇总表
单项工程名称：强民港桥梁项目 |  | 标段： |  | 第1页 共1页
序号 | 项目内容 | 金额(元) | 其中:(元)
|  |  | 专业工程暂估价 | 安全生产
1 | 强民港桥梁项目 | 174537.00
2 | 绿化
合 计 |  | 174537.00
注：1 专业工程暂估价为已含税价格，在计算增值税计算基础时不应包含专业工程暂估价金额； 2 本表适用于以单项工程、单位工程等为工程量清单编制对象的工程。

## 表E.2.1 分部分项工程项目清单计价表【强民港桥梁项3.1
表E.2.1 分部分项工程项目清单计价表
工程名称：强民港桥梁项目 |  |  |  | 标段： |  |  | 第1页 共9页
序号 | 项目编码 | 项目名称 | 项目特征描述 | 计量 单位 | 工程量 | 金额（元）
[6 empty] | 综合单价 | 合价 | 其中
材料暂估价
市政工程
土石方工程
1 | 040101001001 | 挖一般土方 | 1.土类别：投标人根据地勘报告综合考虑 | m3 | 1500
2 | 040103002001 | 一般回填方 | 1.密实度：符合图纸要求 2.材料品种、规格：素土回填 | m3 | 200
3 | 040103002002 | 一般回填方 | 1.密实度：符合图纸要求 2.材料品种、规格：6%灰土 | m3 | 910
4 | 040103003001 | 余方弃置 | 1.弃料品种：余方弃置，运距投标人自行考虑 | m3 | 390
5 | 04B003 | 现状拆除 | 1.现状水工建筑、衔接路面、侧分带拆除外运 2.投标人考虑残值处理 3.拆除、外运、处理需要达到政府部门环保要求 | 项 | 1
桥涵工程
C.1 桩基
本页小计
表E.2.1 分部分项工程项目清单计价表
工程名称：强民港桥梁项目 |  |  |  | 标段： |  |  | 第2页 共9页
序号 | 项目编码 | 项目名称 | 项目特征描述 | 计量 单位 | 工程量 | 金额（元）
[6 empty] | 综合单价 | 合价 | 其中
材料暂估价
6 | 040301004001 | 泥浆护壁成孔灌注桩 | 1.地层类别：详见图纸 2.空桩长度、桩长：有限桩长27m 3.桩径：φ1000 4.混凝土种类、强度等级：C30水下混凝土 5.桩顶超灌高度≥1m 6.含泥浆制作、弃运等，弃土场及弃置费用等一切事项均由投标人自行考虑 7.含陆上支架平台搭拆 8.含凿除桩头外运 9.安放成品轮式砂浆垫块 | m3 | 211.95
7 | 040901003002 | 钢筋笼 | 1.钢筋种类：φ10以外三级钢 | t | 16.396
8 | 040901003003 | 钢筋笼 | 1.钢筋种类：φ10以内一级钢 | t | 3.135
9 | 040901010002 | 钢筋机械连接 | 1.规格：φ22 2.连接方式：套筒连接 | 个 | 720
C.2 基坑与边坡支护
10 | 040305001001 | 垫层 | 1.材料品种、规格：砂石垫层 2、河底铺砌 | m3 | 45.8
11 | 040303024003 | 混凝土其他构件 | 1.名称：砼护脚、砼格硬 2.混凝土强度等级：C20混凝土 3、河底铺砌 | m3 | 15
本页小计
表E.2.1 分部分项工程项目清单计价表
工程名称：强民港桥梁项目 |  |  |  | 标段： |  |  | 第3页 共9页
序号 | 项目编码 | 项目名称 | 项目特征描述 | 计量 单位 | 工程量 | 金额（元）
[6 empty] | 综合单价 | 合价 | 其中
材料暂估价
12 | 040305003001 | 浆砌块料 | 1.材料品种、规格：实心六角块 2.砂浆种类、强度等级：预拌砂浆(砌筑) DMM10 3、河底铺砌 | m3 | 45.8
C.3 现浇混凝土构件
13 | 040303001001 | 混凝土垫层 | 1.混凝土强度等级：C20混凝土 2.桥台垫层 | m3 | 4.6
14 | 040303004001 | 混凝土墩(台)帽 | 1.混凝土强度等级：C35混凝土 2.部位：桥台、耳墙、背墙、挡块 | m3 | 76
15 | 040303018001 | 混凝土防撞护栏 | 1.断面规格：详大样图 2.混凝土强度等级：C35混凝土 3.沉降缝要求：每隔3~5m设置一道假缝,宽3mm,深20mm | m | 62.7
16 | 040303019001 | 桥面铺装 | 1.混凝土强度等级：C50商品砼 2.厚度：10cm | m2 | 450
17 | 040303020001 | 混凝土桥头搭板 | 1.混凝土强度等级：C35商品混凝土 | m3 | 50.4
18 | 040303024001 | 混凝土其他构件 | 1.名称：铰缝 2.混凝土强度等级：C50商品混凝土 3.DMM15水泥砂浆填缝 | m3 | 29.8
本页小计
表E.2.1 分部分项工程项目清单计价表
工程名称：强民港桥梁项目 |  |  |  | 标段： |  |  | 第4页 共9页
序号 | 项目编码 | 项目名称 | 项目特征描述 | 计量 单位 | 工程量 | 金额（元）
[6 empty] | 综合单价 | 合价 | 其中
材料暂估价
19 | 040303024002 | 混凝土其他构件 | 1.名称：支座垫石 2.混凝土强度等级：C35混凝土 | m3 | 0.7
20 | 040303015001 | 混凝土挡墙墙身 | 1.20cm厚砂石垫层 2.混凝土强度等级：C35混凝土挡墙 3.泄水孔材料品种、规格：φ8cm排水管 4.滤水层要求：土工布袋装砂石反滤料D30,通长布置 | m3 | 26.2
C.4 预制混凝土构件
21 | 040304003001 | 预制混凝土板 | 1.图集、图纸名称：预制20m空心板，详设计图纸 2.混凝土强度等级：C50 3.钢筋、预埋铁件制作 安装：包含在本清单内，详设计图纸要求 4.构件场内外运输：投标人自行考虑 5.包含C40商品砼板梁封头 | m3 | 133.8
B.3 道路面层
22 | 040203003001 | 透层 | 1.材料品种：乳化沥青 2.喷油量：0.7～1.5L/m2 | m2 | 755.33
本页小计
表E.2.1 分部分项工程项目清单计价表
工程名称：强民港桥梁项目 |  |  |  | 标段： |  |  | 第5页 共9页
序号 | 项目编码 | 项目名称 | 项目特征描述 | 计量 单位 | 工程量 | 金额（元）
[6 empty] | 综合单价 | 合价 | 其中
材料暂估价
23 | 040203005001 | 封层 | 1.材料品种、用量：乳化沥青 2.厚度：1.0Kg/m2 | m2 | 755.33
24 | 040203006001 | 沥青混凝土 | 1.沥青品种： AC-20C沥青混凝土 2.厚度：6cm | m2 | 755.33
25 | 040203004001 | 粘层 | 1.材料品种：乳化沥青 2.喷油量：0.4L/m2 | m2 | 755.33
26 | 040203006002 | 沥青混凝土 | 1.沥青品种： AC-13C沥青混凝土 2.厚度：4cm | m2 | 753.5
27 | 040202010002 | 碎石 | 1.石料规格：级配碎石 2.厚度：20cm | m2 | 487
28 | 040203007001 | 水泥混凝土 | 1.混凝土强度等级：C25混凝土 2.厚度：20cm 3.标准养护 | m2 | 307
29 | 040204004001 | 安砌侧(平、缘)石 | 1.材料品种、规格：23cm*12.5cm*100cm花岗岩侧石 2.垫层材料品种、厚度：C20混凝土垫层 | m | 12
30 | 040204004002 | 安砌侧(平、缘)石 | 1.材料品种、规格：30cm*8cm*100cm花岗岩平石 2.垫层材料品种、厚度：C20混凝土垫层 | m | 12
本页小计
表E.2.1 分部分项工程项目清单计价表
工程名称：强民港桥梁项目 |  |  |  | 标段： |  |  | 第6页 共9页
序号 | 项目编码 | 项目名称 | 项目特征描述 | 计量 单位 | 工程量 | 金额（元）
[6 empty] | 综合单价 | 合价 | 其中
材料暂估价
31 | 040201021001 | 土工合成材料 | 1.材料品种、规格：抗裂贴 | m2 | 21
C.8 其他
34 | 04B001 | 路灯迁移 | 路灯迁移 | 杆 | 1
35 | 04B002 | 现状井提升 | 现状井提升 | 座 | 1
36 | 040308009001 | 桥面防水层 | 1.材料品种、规格：桥用防水涂料 | m2 | 300
37 | 040308003001 | 橡胶支座 | 1.材质：普通橡胶支座 2.规格、型号：GBZY250x63mm | 个 | 56
38 | 040308003002 | 橡胶支座 | 1.材质：橡胶缓冲块 2.规格、型号：70x42x2cm | 个 | 16
39 | 040308003003 | 橡胶支座 | 1.材质：橡胶缓冲块 2.规格、型号：100x42x4cm | 个 | 16
40 | 040308006001 | 桥梁伸缩装置 | 1.材料品种：异型钢，密封橡胶带 2.混凝土种类：钢纤维砼 3.混凝土强度等级：C50 | m | 30
41 | 040308008002 | 桥面排(泄)水管 | 1.材料品种：铸铁泄水管、泄水管管盖套、碎石盲沟、G2011玻纤格栅 | 套 | 12
本页小计
表E.2.1 分部分项工程项目清单计价表
工程名称：强民港桥梁项目 |  |  |  | 标段： |  |  | 第7页 共9页
序号 | 项目编码 | 项目名称 | 项目特征描述 | 计量 单位 | 工程量 | 金额（元）
[6 empty] | 综合单价 | 合价 | 其中
材料暂估价
42 | 040205002001 | 交通标志杆 | 1.类型：停车让行 2.规格尺寸：版面尺寸80cm，独立杆件 3.垫层、基础材料品种、混凝土强度等级、厚度：详见图纸设计，（含土方挖填） | 根 | 1
43 | 040205002002 | 交通标志杆 | 1.类型：十字路口交叉标志 2.规格尺寸：版面尺寸80cm，独立杆件 3.垫层、基础材料品种、混凝土强度等级、厚度：详见图纸设计，（含土方挖填） | 根 | 2
44 | 040205002003 | 交通标志杆 | 1.类型：禁止行人通行标志、禁止非机动车通行 2.规格尺寸：版面尺寸82cm*2，独立杆件 3.垫层、基础材料品种、混凝土强度等级、厚度：详见图纸设计，（含土方挖填） | 根 | 2
本页小计
表E.2.1 分部分项工程项目清单计价表
工程名称：强民港桥梁项目 |  |  |  | 标段： |  |  | 第8页 共9页
序号 | 项目编码 | 项目名称 | 项目特征描述 | 计量 单位 | 工程量 | 金额（元）
[6 empty] | 综合单价 | 合价 | 其中
材料暂估价
45 | 040205014001 | 信号灯 | 1.类型：6m悬臂信号灯 2.信号灯规格、型号、组数：等边8角形钢管，立杆高为6550mm，400LED机动车信号灯灯头 3.基础、垫层：材料品种、厚度：C30钢筋砼1700*1500*2180 4.灯杆：机动车信号灯杆件 5.其他详见设计图纸,（含土方挖填） | 套 | 2
46 | 040205014002 | 信号灯 | 1.信号灯规格、型号、组数：倒计时 | 套 | 2
钢筋工程
47 | 040901001003 | 构件钢筋 | 1.钢筋种类：HPB300 2.钢筋规格：直径10mm以内 | t | 2.218
48 | 040901001004 | 构件钢筋 | 1.钢筋种类：HPB300 2.钢筋规格：直径10mm以外 | t | 0.383
49 | 040901001001 | 构件钢筋 | 1.钢筋种类：HRB400 2.钢筋规格：直径10mm以内 | t | 1.959
50 | 040901001002 | 构件钢筋 | 1.钢筋种类：HRB400 2.钢筋规格：直径10-18mm | t | 9.547
本页小计
表E.2.1 分部分项工程项目清单计价表
工程名称：强民港桥梁项目 |  |  |  | 标段： |  |  | 第9页 共9页
序号 | 项目编码 | 项目名称 | 项目特征描述 | 计量 单位 | 工程量 | 金额（元）
[6 empty] | 综合单价 | 合价 | 其中
材料暂估价
51 | 040901001005 | 构件钢筋 | 1.钢筋种类：HRB400 2.钢筋规格：直径25mm以内 | t | 12.87
52 | 040901002001 | 钢筋网片 | 1.钢筋规格：D12钢筋网片 | t | 7.064
53 | 040901004001 | 先张法预应力钢筋(钢丝、钢绞线) | 1.预应力筋种类：预应力钢筋 2.预应力筋规格：钢绞线φs15.2 | t | 4.82
54 | 040901009001 | 预埋铁件 | 1.材料种类：抗震锚栓、钢套管 2.材料规格：φ25mm螺栓，D40mm钢套管 | t | 0.289
55 | 040901009002 | 预埋铁件 | 1.材料种类：支座钢板 2.材料规格：400*20*400/400*15*400mm | t | 2.573
本页小计
合 计

## 表E.3.1 措施项目清单计价表【强民港桥梁项目】3.2
表E.3.1 措施项目清单计价表
工程名称：强民港桥梁项目 |  |  | 标段： | 第1页 共1页
序号 | 项目编码 | 项目名称 | 工作内容 | 价格(元) | 备注
通用措施项目
1 | 041201019001 | 安全生产
2 | 041201017001 | 文明施工
3 | 041201018001 | 环境保护
4 | 041201016001 | 临时设施
5 | 041201020001 | 冬雨季施工增加
6 | 041201021001 | 夜间施工增加
7 | 041201022001 | 特殊地区施工增加
8 | 041201023001 | 二次搬运
9 | 041201024001 | 已完工程及设备保护
10 | 041201025001 | 既有建(构)筑物、设施保护
11 | 041201026001 | 按质论价
12 | 041201027001 | 建筑工人实名制
13 | 041201028001 | 特殊施工降效
14 | 041201029001 | 交通组织维护
15 | 041201030001 | 协管
专业措施项目
16 | 041201001001 | 脚手架
17 | 041201005001 | 施工降水
18 | 041201006001 | 围堰
19 | 041201012001 | 大型机械设备进出场及安拆
本页小计 |  |  |  |  | -
合 计 |  |  |  |  | -
注：措施项目清单费用构成详见本标准表E.3.2，大型机械进出场及安拆费用组成见本标准表E.3.4。

## 表E.4.2 暂列金额明细表【强民港桥梁项目】3.3
表E.4.2 暂列金额明细表
工程名称：强民港桥梁项目 |  |  |  | 标段： |  |  | 第1页 共1页
序号 | 项目名称 | 计算基础 | 费率(%) | 暂定金额(元) | 确定金额(元) | 调整金额±(元) | 备注
1 | 合同价格调整暂列金额 |  |  | 174537.00
2 | 未确定工程暂列金额
3 | 未确定服务暂列金额
4 | 未确定其他暂列金额
本页小计 |  | - | - | 174537.00 |  |  | -
合 计 |  | - | - | 174537.00 |  |  | -
注：1 本表由招标人填写“暂定金额”总额，采用费率计价方式计算暂定金额的，应分别填写“计算基础”“费率”，并计算填写“暂定金额”；采用总价计价方式计算暂定金额的，可直接填写“暂定金额”； 2 投标人应将上述暂定金额填写并计入投标总价； 3 结算时应按合同约定计算并填写“确定金额”。

## 表E.5.1 增值税计价表【强民港桥梁项目】3.4
表E.5.1 增值税计价表
工程名称：强民港桥梁项目 |  |  | 标段： |  | 第1页 共1页
序号 | 项目名称 | 计算基础说明 | 计算基础 | 税率(%) | 金额（元）
1 | 增值税 | 分部分项工程+措施项目+其他项目-专业工程暂估价-除税甲供材料和甲供设备费 |  | 9
合计

## 表G.2.1-1 承包人提供可调价主要材料表一【强民港3.5
表G.2.1-1 承包人提供可调价主要材料表一 (适用于价格信息调差法)
工程名称：强民港桥梁项目 |  |  |  | 标段： |  |  |  | 第1页 共1页
序号 | 名称、规格、型号 | 单位 | 数量 | 基准价 C。 (元) | 投标报价(元) | 风险幅度系数 r(%) | 价格信息 Cᵢ (元) | 价差 △C(元) | 价差调整金额 △P(元)
本页小计
合 计
注：1 本表仅适用于物价变化引起合同价格调整事件使用。其中，招标人填写序号、名称、规格、型号、单位、基准价、风险幅度；投标人根据投标报价填写投标报价； 2 “数量”依据发承包双方在合同中明确的数量计算方式计算确定。

## 表E.2.1 分部分项工程项目清单计价表【绿化】4.1
表E.2.1 分部分项工程项目清单计价表
工程名称：绿化 |  |  |  | 标段： |  |  | 第1页 共1页
序号 | 项目编码 | 项目名称 | 项目特征描述 | 计量 单位 | 工程量 | 金额（元）
[6 empty] | 综合单价 | 合价 | 其中
材料暂估价
园林绿化工程
1 | 050102001001 | 移植乔木 | 1.种类：乔木移植 2.胸径/干径/米径/地径：综合考虑 3.第一年成活率养护，第二年三级养护 | 株 | 2
2 | 050103015001 | 铺种草皮 | 1.草皮种类：草皮 2.铺种方式：满铺不漏土 3.第一年成活率养护，第二年三级养护 | m2 | 20
本页小计
合 计

## 表E.3.1 措施项目清单计价表【绿化】4.2
表E.3.1 措施项目清单计价表
工程名称：绿化 |  |  | 标段： | 第1页 共1页
序号 | 项目编码 | 项目名称 | 工作内容 | 价格(元) | 备注
通用措施项目
1 | 050406004001 | 安全生产
2 | 050406002001 | 文明施工
3 | 050406003001 | 环境保护
4 | 050406001001 | 临时设施
5 | 050406005001 | 冬雨季施工
6 | 050406006001 | 夜间施工
7 | 050406007001 | 特殊地区施工增加
8 | 050406008001 | 二次搬运
9 | 050406009001 | 已完工程及设备保护
10 | 050406010001 | 既有建(构)筑物、设施保护
11 | 050406011001 | 按质论价
12 | 050406012001 | 建筑工人实名制
13 | 050406013001 | 特殊施工降效
14 | 050406014001 | 协管
专业措施项目
15 | 050401001001 | 脚手架
16 | 050402001001 | 植物养护
17 | 050405002001 | 排水
18 | 050405001001 | 围堰
19 | 050404002001 | 大型机械设备进出场及安拆
本页小计 |  |  |  |  | -
合 计 |  |  |  |  | -
注：措施项目清单费用构成详见本标准表E.3.2，大型机械进出场及安拆费用组成见本标准表E.3.4。

## 表E.4.2 暂列金额明细表【绿化】4.3
表E.4.2 暂列金额明细表
工程名称：绿化 |  |  |  | 标段： |  |  | 第1页 共1页
序号 | 项目名称 | 计算基础 | 费率(%) | 暂定金额(元) | 确定金额(元) | 调整金额±(元) | 备注
1 | 合同价格调整暂列金额
2 | 未确定工程暂列金额
3 | 未确定服务暂列金额
4 | 未确定其他暂列金额
本页小计 |  | - | - |  |  |  | -
合 计 |  | - | - |  |  |  | -
注：1 本表由招标人填写“暂定金额”总额，采用费率计价方式计算暂定金额的，应分别填写“计算基础”“费率”，并计算填写“暂定金额”；采用总价计价方式计算暂定金额的，可直接填写“暂定金额”； 2 投标人应将上述暂定金额填写并计入投标总价； 3 结算时应按合同约定计算并填写“确定金额”。

## 表E.5.1 增值税计价表【绿化】4.4
表E.5.1 增值税计价表
工程名称：绿化 |  |  | 标段： |  | 第1页 共1页
序号 | 项目名称 | 计算基础说明 | 计算基础 | 税率(%) | 金额（元）
1 | 增值税 | 分部分项工程+措施项目+其他项目-专业工程暂估价-除税甲供材料和甲供设备费 |  | 9
合计

## 表G.2.1-1 承包人提供可调价主要材料表一【绿化】4.5
表G.2.1-1 承包人提供可调价主要材料表一 (适用于价格信息调差法)
工程名称：绿化 |  |  |  | 标段： |  |  |  | 第1页 共1页
序号 | 名称、规格、型号 | 单位 | 数量 | 基准价 C。 (元) | 投标报价(元) | 风险幅度系数 r(%) | 价格信息 Cᵢ (元) | 价差 △C(元) | 价差调整金额 △P(元)
本页小计
合 计
注：1 本表仅适用于物价变化引起合同价格调整事件使用。其中，招标人填写序号、名称、规格、型号、单位、基准价、风险幅度；投标人根据投标报价填写投标报价； 2 “数量”依据发承包双方在合同中明确的数量计算方式计算确定。