## 表E.1.1-3 单位工程汇总表
表E.1.1-3 单位工程汇总表
单位工程名称：智能哨兵系统 | 标段： | 第1页 共1页
序号 | 项目内容 | 金额(元)
1 | 分部分项工程
1.1 | 智能哨兵系统
1.2 | 交通视频监控系统
1.3 | 电子警察系统
1.4 | 交通信息采集系统
1.5 | 管线
1.6 | 后台中心设备、其他暂定费
2 | 措施项目
2.1 | 其中：安全生产
3 | 其他项目
3.1 | 其中：暂列金额
3.2 | 其中：专业工程暂估价
3.3 | 其中：计日工
3.4 | 其中：总承包服务费
3.5 | 其中：合同中约定的其他项目
4 | 增值税
合 计
注：1 专业工程暂估价为已含税价格，在计算增值税计算基础时不应包含专业工程暂估价金额； 2 本表适用以单项工程、单位工程等为工程量清单编制对象的工程。

## 表E.2.1 分部分项工程项目清单计价表
表E.2.1 分部分项工程项目清单计价表
工程名称：智能哨兵系统 |  |  |  | 标段： |  |  | 第1页 共9页
序号 | 项目编码 | 项目名称 | 项目特征描述 | 计量 单位 | 工程量 | 金额（元）
[6 empty] | 综合单价 | 合价 | 其中
材料暂估价
智能哨兵系统
1 | 030505017001 | 雷达预警显示屏 | 1、名称：雷达预警显示屏 2、规格：2000*1000,LED预警屏像素间距：10 mm,显示分率:32×16Dots,像素基色：R,物理密度：10000(pixels/㎡）,驱动方式：1/4 dynamic scanning,数据接口：HUB12 | 套 | 1
2 | 040205002001 | 交通标志杆 | 1、类型：单悬臂杆件 2、规格：219*8*6700，横梁：114*6*5000*2根 | 根 | 1
3 | 040303002001 | 混凝土基础 | 1、名称：杆件基础 2、规格：c25商品砼，基础尺寸：1200*1200*2500，包括基础开挖，回填，清运 | 项 | 1
本页小计
表E.2.1 分部分项工程项目清单计价表
工程名称：智能哨兵系统 |  |  |  | 标段： |  |  | 第2页 共9页
序号 | 项目编码 | 项目名称 | 项目特征描述 | 计量 单位 | 工程量 | 金额（元）
[6 empty] | 综合单价 | 合价 | 其中
材料暂估价
4 | 040205015001 | 设备控制机箱 | 1、名称：一体式预警主机 2、规格：外壳采用钣金制作，表面喷塑，柱身黑色，耐腐蚀；产品主体尺寸：2970*320*140（mm）。额定电压12V，市电或太阳能供电。防尘防水等级：符合 IP65 ，工作环境：-20 ℃~70℃,湿度小于95%(无凝结) | 台 | 1
本页小计
表E.2.1 分部分项工程项目清单计价表
工程名称：智能哨兵系统 |  |  |  | 标段： |  |  | 第3页 共9页
序号 | 项目编码 | 项目名称 | 项目特征描述 | 计量 单位 | 工程量 | 金额（元）
[6 empty] | 综合单价 | 合价 | 其中
材料暂估价
5 | 040205003001 | 雷达测速标志牌 | 1、名称：面发光标志 2、类别：全透主动发光标志 ，规格：△900mm ,产品采用在面光源表面贴附有3M国标Ⅳ级（超强级）微棱镜透光反光膜，符合《道路交通反光膜》（GBT18833-2012）的要求。发光部分反光膜透光率达到30%以上。供电方式：市电供电（输入电压220V，工作电压12V）或太阳能供电。发光源：包括LED防水贴片灯珠、高光效PC导光板、聚碳酸酯耐高温匀光板；动态识别视距≥150M；版面标准亮度≥400cd/m²。产品正面发光面积达到98%以上，标志发光区域内容完全符合国标。产品功率不超过10W/m²,产品厚度为13mm | 块 | 1
本页小计
表E.2.1 分部分项工程项目清单计价表
工程名称：智能哨兵系统 |  |  |  | 标段： |  |  | 第4页 共9页
序号 | 项目编码 | 项目名称 | 项目特征描述 | 计量 单位 | 工程量 | 金额（元）
[6 empty] | 综合单价 | 合价 | 其中
材料暂估价
6 | 040303002002 | 混凝土基础 | 1、名称：杆件基础 2、规格：c25商品砼，基础尺寸： 600*600*800，，包括基础开挖，回填，清运 | m3 | 0.29
7 | 030412004001 | 配线 | 1、名称：配线 2、型号： RVV3*2.5mm | m | 100
8 | 04B001 | 哨兵系统 | 哨兵系统线路故障应急抢修 | 次 | 5
9 | 040205003002 | 雷达测速标志牌 | 1、名称：雷达测速标志牌，800*1600限速+雷达测速及显示文字提醒，包含检测雷达、显示器、控制箱、控制器、部分电器等设备 | 块 | 4
交通视频监控系统
10 | 030506010001 | 监控摄像设备 | 1、高清一体化云台摄像机 2、400万像素，带镜头、护罩、支架、电源等配件 | 台 | 1
11 | 040801018001 | 避雷器 | 1、名称：网络+电源防雷器 2、规格：二合一 | 组 | 1
本页小计
表E.2.1 分部分项工程项目清单计价表
工程名称：智能哨兵系统 |  |  |  | 标段： |  |  | 第5页 共9页
序号 | 项目编码 | 项目名称 | 项目特征描述 | 计量 单位 | 工程量 | 金额（元）
[6 empty] | 综合单价 | 合价 | 其中
材料暂估价
12 | 040205015002 | 设备控制机箱 | 1、名称：抱杆箱 2、规格：550宽X400高X215深，1mm不锈钢板（304），含电源、接线排及电器原件、风扇、光纤终端盘等，IP65 | 台 | 1
13 | 040801018002 | 开关电源设备 | 1、名称：电源避雷器 2、规格：放置于抱杆机箱内 | 组 | 1
14 | 030501015001 | 交换机 | 1、名称：工业交换机 2、功能：一光四电 | 台 | 1
15 | 040205002002 | 监控杆 | 1、类型：立杆及基础 2、材质：八棱杆，Q235B钢材 3、规格尺寸：高7.2米，臂长6m，防雷接地，接地调试，土方开挖、回填（C20垫层，C30混凝土基础，） | 根 | 1
电子警察系统
16 | 030506010002 | 监控摄像设备 | 1、名称：900万像素，含：镜头（根据现场环境要求配置）、防护罩、支架、电源等配件）； | 台 | 1
本页小计
表E.2.1 分部分项工程项目清单计价表
工程名称：智能哨兵系统 |  |  |  | 标段： |  |  | 第6页 共9页
序号 | 项目编码 | 项目名称 | 项目特征描述 | 计量 单位 | 工程量 | 金额（元）
[6 empty] | 综合单价 | 合价 | 其中
材料暂估价
17 | 030501015002 | 交换机 | 1、名称：工业交换机 2、功能：一个千兆光、八个百兆光、16个百兆电口，含光模块，带网管； | 台 | 1
18 | 030501015003 | 交换机 | 1、名称：工业交换机 2、功能：一光四电 | 台 | 1
19 | 040205015003 | 设备控制机箱 | 1、名称：抱杆箱 2、规格：550宽X400高X215深，1mm不锈钢板（304），含电源、接线排及电器原件、风扇、光纤终端盘等，IP65 | 台 | 1
20 | 040801018003 | 开关电源设备 | 1、名称：电源避雷器 2、规格：放置于抱杆机箱内 | 组 | 4
21 | 040205014001 | 信号灯 | 1、名称：红灯检测器 2、规格：至少可支持16路红灯相位检测； | 套 | 1
本页小计
表E.2.1 分部分项工程项目清单计价表
工程名称：智能哨兵系统 |  |  |  | 标段： |  |  | 第7页 共9页
序号 | 项目编码 | 项目名称 | 项目特征描述 | 计量 单位 | 工程量 | 金额（元）
[6 empty] | 综合单价 | 合价 | 其中
材料暂估价
22 | 040801010001 | 落地式配电箱 | 1、名称：设备箱 2、规格：室外防水机箱，含电源、接线排及电器原件、风扇、光纤终端盘等；含防雷接地，土方开挖、回填（C15垫层，C25混凝土基础，具体详见钢结构及基础图） | 台 | 1
23 | 030501019001 | 服务器 | 1、名称：前端存储管理主机 2、规格： 嵌入式架构，至少接入16个前端，含4T硬盘，电子警察路口每个路口一套，安装于设备箱内； | 台 | 1
交通信息采集系统
24 | 080808001001 | 入侵探测设备 | 1、名称：雷达数据处理器 2、规格：实现最多四台微波检测器和信号机的连接 | 套 | 1
25 | 030506010003 | 监控摄像设备 | 1、名称：高频段毫米波雷达 & 800万低照度摄像机,支持8车道多目标检测及目标可视化，纵向检测最大支持纵向250米 2、含不锈钢支架和抱箍,开关电源等 | 台 | 1
本页小计
表E.2.1 分部分项工程项目清单计价表
工程名称：智能哨兵系统 |  |  |  | 标段： |  |  | 第8页 共9页
序号 | 项目编码 | 项目名称 | 项目特征描述 | 计量 单位 | 工程量 | 金额（元）
[6 empty] | 综合单价 | 合价 | 其中
材料暂估价
26 | 040801018005 | 避雷器 | 1、名称：网络+电源防雷器 2、规格：二合一 | 组 | 3
27 | 030501015004 | 交换机 | 1、名称：工业交换机 2、功能：一光四电 | 台 | 1
28 | 040205015004 | 设备控制机箱 | 1、名称：抱杆箱 2、规格：550宽X400高X215深，1mm不锈钢板（304），含电源、接线排及电器原件、风扇、光纤终端盘等，IP65 | 台 | 1
管线
29 | 030412004002 | 配线 | 1、名称：电源线 2、型号：RVV-3*6mm2 | m | 20
30 | 030412004003 | 配线 | 1、名称：电源线 2、型号：RVV-3*4mm2 | m | 100
31 | 030412004004 | 配线 | 1、名称：电源线 2、型号：RVV-3*2.5mm2 | m | 2200
32 | 030412004005 | 配线 | 1、名称：电源线 2、型号：RVV-3*1.5mm2 | m | 200
33 | 030412004006 | 配线 | 1、名称：电源线 2、型号：RVV-3*1.0mm2 | m | 100
34 | 030412004007 | 配线 | 1、名称：控制线 2、型号：RVSP-2*1.0mm2 | m | 800
本页小计
表E.2.1 分部分项工程项目清单计价表
工程名称：智能哨兵系统 |  |  |  | 标段： |  |  | 第9页 共9页
序号 | 项目编码 | 项目名称 | 项目特征描述 | 计量 单位 | 工程量 | 金额（元）
[6 empty] | 综合单价 | 合价 | 其中
材料暂估价
35 | 030502003001 | 双绞线缆 | 1、名称：网线 2、名称：室外屏蔽超六类八芯网线 | m | 300
36 | 030502005001 | 光缆 | 1、名称：4芯室外单模光缆 | m | 200
37 | 030412001001 | 配管 | 1、名称：电气配管 2、规格：HDPE75 3、配置形式：埋地敷设 | m | 20
后台中心设备、其他暂定费
38 | 04B002 | 远程光纤传输租用费用 | 1、名称：远程光纤传输租用费用 2、类别：三年 | 点 | 1
39 | 030501023001 | 软件 | 1、名称：各系统软件接入服务 | 套 | 1
本页小计
合 计

## 表E.2.3 材料暂估单价及调整表
表E.2.3 材料暂估单价及调整表
工程名称：智能哨兵系统 | [5 empty] | 标段： |  |  |  | 第1页 共1页
序号 | 材料名称 | 规格型号 | 计量 单位 | 暂估 |  |  | 确认 |  |  | 调整金额(元) | 备注
|  |  |  | 数量 | 单价(元) | 合价(元) | 数量 | 单价(元) | 合价(元)
|  |  |  | A₁ | B₁ | C₁ | A₂ | B₂ | C₂ | D=C₂-C₁
本页小计 | [6 empty] | - | - |  |  | -
合 计 | [6 empty] | - | - |  |  | -
注：本表可由招标人填写“暂估单价”栏，并在备注栏说明拟用暂估价材料的清单项目，投标人应将上述材料暂估单价计入工程量清单综合单价。

## 表E.3.1 措施项目清单计价表
表E.3.1 措施项目清单计价表
工程名称：智能哨兵系统 |  |  | 标段： | 第1页 共1页
序号 | 项目编码 | 项目名称 | 工作内容 | 价格(元) | 备注
1 | 041201019001 | 安全生产
2 | 041201017001 | 文明施工
3 | 041201018001 | 环境保护
4 | 041201016001 | 临时设施
5 | 041201020001 | 冬雨季施工增加
6 | 041201021001 | 夜间施工增加
7 | 041201022001 | 特殊地区施工
8 | 041201023001 | 二次搬运
9 | 041201024001 | 已完工程及设备保护
10 | 041201025001 | 既有建(构)筑物、设施保护
11 | 041201026001 | 按质论价
12 | 041201027001 | 建筑工人实名制
13 | 041201028001 | 特殊施工降效
14 | 041201029001 | 交通组织维护
15 | 041201030001 | 协管
16 | 041201012001 | 其他大型机械进出场及安拆
本页小计 |  |  |  |  | -
合 计 |  |  |  |  | -
注：措施项目清单费用构成详见本标准表E.3.2，大型机械进出场及安拆费用组成见本标准表E.3.4。

## 表E.4.1 其他项目清单计价表
表E.4.1 其他项目清单计价表
工程名称：智能哨兵系统 |  |  | 标段： |  | 第1页 共1页
序号 | 项目名称 | 暂估(暂定) 金额(元) | 结算(确定) 金额(元) | 调整金额± (元) | 备注
1 | 暂列金额 |  |  |  | 详见本标准表E.4.2
2 | 专业工程暂估价 |  |  |  | 详见本标准表E.4.3
3 | 计日工 |  |  |  | 详见本标准表E.4.4
4 | 总承包服务费 |  |  |  | 详见本标准表E.4.5
5 | 合同中约定的其他项目
合 计 |  |  |  |  | -

## 表E.4.2 暂列金额明细表
表E.4.2 暂列金额明细表
工程名称：智能哨兵系统 |  |  |  | 标段： |  |  | 第1页 共1页
序号 | 项目名称 | 计算基础 | 费率(%) | 暂定金额(元) | 确定金额(元) | 调整金额±(元) | 备注
1 | 合同价格调整暂列金额
2 | 未确定工程暂列金额
3 | 未确定服务暂列金额
4 | 未确定其他暂列金额
本页小计 |  | - | - |  |  |  | -
合 计 |  | - | - |  |  |  | -
注：1 本表由招标人填写“暂定金额”总额，采用费率计价方式计算暂定金额的，应分别填写“计算基础”“费率”，并计算填写“暂定金额”；采用总价计价方式计算暂定金额的，可直接填写“暂定金额”； 2 投标人应将上述暂定金额填写并计入投标总价； 3 结算时应按合同约定计算并填写“确定金额”。

## 表E.4.3 专业工程暂估价明细表
表E.4.3 专业工程暂估价明细表
工程名称：智能哨兵系统 |  |  |  |  | 标段： |  |  | 第1页 共1页
序号 | 专业工程名称 | 暂估金额(元) |  |  | 确认金额(元) |  |  | 调整金额± (元) | 备注
|  | 不含税价格 | 增值税 | 含税价格 | 不含税价格 | 增值税 | 含税价格
|  | A₁ | B₁ | C₁ | A₂ | B₂ | C₂ | D=C₂-C₁
本页小计 | [8 empty] | -
合 计 | [8 empty] | -
注：本表“暂估金额”由招标人填写，投标人应将“暂估金额”填写并计入投标总价。结算时应按合同约定的价格填写“确认金额”。

## 表E.4.4 计日工表
表E.4.4 计日工表
工程名称：智能哨兵系统 |  |  |  | 标段： |  | 第1页 共1页
编号 | 计日工名称 | 单位 | 暂定数量 | 实际数量 | 综合单价 （元） | 合价（元） |  | 调整金额± (元)
[6 empty] | 暂定 | 实际
[6 empty] | A₁ | A₂ | B=A₂-A₁
一 | 人工
人工小计
二 | 材料
材料小计
三 | 施工机具
施工机具小计
总计
注：1 本表计日工名称、暂定数量应由招标人填写。编制最高投标限价时，单价应由招标人按有关计价规定确定；编制投标报价时，单价应由投标人自主报价，并按暂定数量计算合价计入投标总价中。 2 工程结算时，应按发承包双方确认的实际数量计量合价。发承包双方确认的实际数量详见本标准表E.8.2。

## 表E.4.5 总承包服务费计价表
表E.4.5 总承包服务费计价表
工程名称：智能哨兵系统 |  |  |  | 标段： |  |  | 第1页 共1页
序号 | 项目名称 | 计算基础 | 费率 (%) | 金额 (元) | 确认 计算基础 | 结算金额 (元) | 调整金额± (元) | 备注
|  | A₁ | B | C₁ | A₂ | C₂ | D=C₂-C₁
1 | 发包人提供材料 | [6 empty] | 详见本标准表G.1.1
2 | 专业分包工程 | [6 empty] | 详见本标准表E.4.3
3 | 直接发包的专业工程 | [6 empty] | 详见本标准表E.4.6
本页小计 |  | - | - |  | - |  |  | -
合 计 |  | - | - |  | - |  |  | -
注：1 本表项目名称、服务内容应由招标人填写； 2 编制最高投标限价及投标报价时，采用费率计价方式计算总承包服务费的，应分别填写“计算基础A₁”“费率B”，并计算填写“金额C₁”，C₁=A₁×B；采用总价计价方式计算总承包服务费的，可直接填写“金额C₁”； 3 编制结算时，采用费率计价方式计算总承包服务费的，应填写“确认计算基础A₂”，并计算填写“结算金额C₂”，C₂=A₂×B；采用总价计价方式计算总承包服务费的，可直接填写“结算金额C₂”。

## 表E.5.1 增值税计价表
表E.5.1 增值税计价表
工程名称：智能哨兵系统 |  |  | 标段： |  | 第1页 共1页
序号 | 项目名称 | 计算基础说明 | 计算基础 | 税率(%) | 金额（元）
1 | 增值税 | 分部分项工程+措施项目+其他项目-专业工程暂估价-除税甲供材料和甲供设备费 |  | 9
合计

## 表G.1.1 发包人提供材料一览表
表G.1.1 发包人提供材料一览表
工程名称：智能哨兵系统 |  |  |  | 标段： |  | 第1页 共1页
序号 | 材料名称、规格、型号 | 单位 | 数量 | 单价(元) | 合价(元) | 有效损耗率 (%) | 备注
本页小计 | [5 empty] | - | -
合 计 | [5 empty] | - | -