## 表C.1.1 招标工程量清单扉页【扬州市宝应生态环境局1.1
表C.1.1 招标工程量清单扉页
工程名称： | 扬州市宝应生态环境局维修改造
标段名称：
招 标 工 程 量 清 单
编 制 人： | 宋立萍、钟雪梅 | (造价专业人员签字及盖章)
审 核 人： | 翁同宝 | (签字及盖章)
编 制 单 位： | 江苏汇诚投资咨询管理有限公司 | (盖章)
法定代表人 或其授权人： | 王政 | (签字或盖章)
招 标 人： | 扬州市宝应生态环境局 | (盖章)
法定代表人 或其授权人： |  | (签字或盖章)
编 制 时 间：

## 表E.1.1-1 工程项目汇总表【扬州市宝应生态环境局1.2
表E.1.1-1 工程项目汇总表
工程名称：扬州市宝应生态环境局维修改造 |  | 标段：一标段 |  | 第1页 共1页
序号 | 项目内容 | 金额(元) | 其中:(元)
|  |  | 专业工程暂估价 | 安全生产
1 | 扬州市宝应生态环境局维修改造 | 9000.00 | 9000.00
合 计 |  | 9000.00 | 9000.00
注：1 专业工程暂估价为已含税价格，在计算增值税计算基础时不应包含专业工程暂估价金额； 2 本表适用于以单项工程、单位工程等为工程量清单编制对象的工程。

## 表E.1.1-2 单项工程汇总表【扬州市宝应生态环境局2.1
表E.1.1-2 单项工程汇总表
单项工程名称：扬州市宝应生态环境局维修改造 |  | 标段：一标段 |  | 第1页 共1页
序号 | 项目内容 | 金额(元) | 其中:(元)
|  |  | 专业工程暂估价 | 安全生产
1 | 室内拆除
2 | 自行车车棚
3 | 房屋主体梁加固 | 4000.00 | 4000.00
4 | 屋面渗漏维修
5 | 室内装修改造 | 5000.00 | 5000.00
6 | 电气
合 计 |  | 9000.00 | 9000.00
注：1 专业工程暂估价为已含税价格，在计算增值税计算基础时不应包含专业工程暂估价金额； 2 本表适用于以单项工程、单位工程等为工程量清单编制对象的工程。

## 表E.1.1-3 单位工程汇总表【室内拆除】3.1
表E.1.1-3 单位工程汇总表
单位工程名称：室内拆除 | 标段：一标段 | 第1页 共1页
序号 | 项目内容 | 金额(元)
1 | 分部分项工程
1.1 | 房屋建筑与装饰工程
2 | 措施项目
2.1 | 其中：安全生产
3 | 其他项目
3.1 | 其中：暂列金额
3.2 | 其中：专业工程暂估价
3.3 | 其中：计日工
3.4 | 其中：总承包服务费
3.5 | 其中：合同中约定的其他项目
4 | 增值税
合 计
注：1 专业工程暂估价为已含税价格，在计算增值税计算基础时不应包含专业工程暂估价金额； 2 本表适用以单项工程、单位工程等为工程量清单编制对象的工程。

## 表E.2.1 分部分项工程项目清单计价表【室内拆除】3.2
表E.2.1 分部分项工程项目清单计价表
工程名称：室内拆除 |  |  |  | 标段：一标段 |  |  | 第1页 共3页
序号 | 项目编码 | 项目名称 | 项目特征描述 | 计量 单位 | 工程量 | 金额（元）
[6 empty] | 综合单价 | 合价 | 其中
材料暂估价
房屋建筑与装饰工程
1 | 011501001001 | 装饰柜拆除 | 1、柜体材质：砖砌实验室柜台 2、柜体尺寸：长、宽、高：B=80cm,H=75cm 3、备注：砖砌实验室柜台、瓷砖饰面、15cm高护墙壁、木柜门。具体详勘现场 4、其他：建筑外运、运距投标人自行考虑 | m | 112.7
2 | 011501001002 | 装饰柜拆除 | 1、柜体材质：木壁柜拆除 2、柜体尺寸：长、宽、高：B=40cm 备注：工程量按垂直投影面计算，对开柜门只算一次 其他：建筑外运、运距投标人自行考虑 | m2 | 486.09
3 | 010401002001 | 实心砖墙拆除 | 1、砌体名称：原砖墙拆除、开门洞 2、砌体材质：实心砖 3、拆除高度：H=50cm以内 4、其他：建筑垃圾外运、运距投标人自行考虑 | m3 | 46.18
本页小计
表E.2.1 分部分项工程项目清单计价表
工程名称：室内拆除 |  |  |  | 标段：一标段 |  |  | 第2页 共3页
序号 | 项目编码 | 项目名称 | 项目特征描述 | 计量 单位 | 工程量 | 金额（元）
[6 empty] | 综合单价 | 合价 | 其中
材料暂估价
4 | 011102003001 | 块料楼地面拆除 | 1、拆除的基层类型：水泥砂浆粘结层 2、饰面材料种类：块料面层 3、部位：室外台阶、五层蹲坑 其他：建筑外运、运距投标人自行考虑 | m2 | 33.06
5 | 011203003001 | 块料墙、柱面拆除 | 1.基层类型、部位：茶水间、五层卫生间墙砖拆除 其他：建筑外运、运距投标人自行考虑 | m2 | 27.91
6 | 011104002001 | 竹、木(复合)地板拆除 | 木地板拆除 部位：会议室、五层设备间 其他：建筑外运、运距投标人自行考虑 | m2 | 58.81
7 | 011207002001 | 轻质隔断拆除 | 实验室、设备间隔断拆除 其他：建筑外运、运距投标人自行考虑 | m2 | 58.21
8 | 010801002001 | 木质门带套拆除 | 各类门扇、门套拆除 其他：建筑外运、运距投标人自行考虑 | m2 | 266.8
9 | 011105005001 | 木质踢脚线拆除 | 公共走道、办公室木踢脚线拆除 其他：建筑外运、运距投标人自行考虑 | m | 482.6
本页小计
表E.2.1 分部分项工程项目清单计价表
工程名称：室内拆除 |  |  |  | 标段：一标段 |  |  | 第3页 共3页
序号 | 项目编码 | 项目名称 | 项目特征描述 | 计量 单位 | 工程量 | 金额（元）
[6 empty] | 综合单价 | 合价 | 其中
材料暂估价
10 | 011302001001 | 平面吊顶天棚拆除 | 门厅二层吊顶拆除 其他：建筑外运、运距投标人自行考虑 | m2 | 45.86
11 | 011404001001 | 墙面铲除涂料拆除 | 内墙涂料层铲除 其他：建筑外运、运距投标人自行考虑 | m2 | 4890.06
12 | 010810003001 | 窗帘轨拆除 | 窗帘轨道、窗帘拆除 其他：建筑外运、运距投标人自行考虑 | m | 260.54
本页小计
合 计

## 表E.2.3 材料暂估单价及调整表【室内拆除】3.3
表E.2.3 材料暂估单价及调整表
工程名称：室内拆除 | [5 empty] | 标段：一标段 |  |  |  | 第1页 共1页
序号 | 材料名称 | 规格型号 | 计量 单位 | 暂估 |  |  | 确认 |  |  | 调整金额(元) | 备注
|  |  |  | 数量 | 单价(元) | 合价(元) | 数量 | 单价(元) | 合价(元)
|  |  |  | A₁ | B₁ | C₁ | A₂ | B₂ | C₂ | D=C₂-C₁
本页小计 | [6 empty] | - | - |  |  | -
合 计 | [6 empty] | - | - |  |  | -
注：本表可由招标人填写“暂估单价”栏，并在备注栏说明拟用暂估价材料的清单项目，投标人应将上述材料暂估单价计入工程量清单综合单价。

## 表E.3.1 措施项目清单计价表【室内拆除】3.4
表E.3.1 措施项目清单计价表
工程名称：室内拆除 |  |  | 标段：一标段 | 第1页 共1页
序号 | 项目编码 | 项目名称 | 工作内容 | 价格(元) | 备注
通用措施项目
1 | 011601009001 | 安全生产
2 | 011601007001 | 文明施工
3 | 011601008001 | 环境保护
4 | 011601006001 | 临时设施
5 | 011601010001 | 冬雨季施工增加
6 | 011601011001 | 夜间施工增加
7 | 011601012001 | 特殊地区施工增加
8 | 011601013001 | 二次搬运
9 | 011601014001 | 已完工程及设备保护
10 | 011601015001 | 既有建(构)筑物、设施保护
11 | 011601016001 | 按质论价
12 | 011601017001 | 建筑工人实名制
13 | 011601018001 | 特殊施工降效
14 | 011601019001 | 协管
专业措施项目
15 | 011601001001 | 脚手架
16 | 011601002001 | 垂直运输
17 | 011601004001 | 施工排水
18 | 011601005001 | 施工降水
19 | 011601003001 | 大型机械设备进出场及安拆
本页小计 |  |  |  |  | -
合 计 |  |  |  |  | -
注：措施项目清单费用构成详见本标准表E.3.2，大型机械进出场及安拆费用组成见本标准表E.3.4。

## 表E.4.1 其他项目清单计价表【室内拆除】3.5
表E.4.1 其他项目清单计价表
工程名称：室内拆除 |  |  | 标段：一标段 |  | 第1页 共1页
序号 | 项目名称 | 暂估(暂定) 金额(元) | 结算(确定) 金额(元) | 调整金额± (元) | 备注
1 | 暂列金额 |  |  |  | 详见本标准表E.4.2
2 | 专业工程暂估价 |  |  |  | 详见本标准表E.4.3
3 | 计日工 |  |  |  | 详见本标准表E.4.4
4 | 总承包服务费 |  |  |  | 详见本标准表E.4.5
5 | 合同中约定的其他项目
合 计 |  |  |  |  | -

## 表E.4.2 暂列金额明细表【室内拆除】3.6
表E.4.2 暂列金额明细表
工程名称：室内拆除 |  |  |  | 标段：一标段 |  |  | 第1页 共1页
序号 | 项目名称 | 计算基础 | 费率(%) | 暂定金额(元) | 确定金额(元) | 调整金额±(元) | 备注
1 | 合同价格调整暂列金额
2 | 未确定工程暂列金额
3 | 未确定服务暂列金额
4 | 未确定其他暂列金额
本页小计 |  | - | - |  |  |  | -
合 计 |  | - | - |  |  |  | -
注：1 本表由招标人填写“暂定金额”总额，采用费率计价方式计算暂定金额的，应分别填写“计算基础”“费率”，并计算填写“暂定金额”；采用总价计价方式计算暂定金额的，可直接填写“暂定金额”； 2 投标人应将上述暂定金额填写并计入投标总价； 3 结算时应按合同约定计算并填写“确定金额”。

## 表E.4.3 专业工程暂估价明细表【室内拆除】3.7
表E.4.3 专业工程暂估价明细表
工程名称：室内拆除 |  |  |  |  | 标段：一标段 |  |  | 第1页 共1页
序号 | 专业工程名称 | 暂估金额(元) |  |  | 确认金额(元) |  |  | 调整金额± (元) | 备注
|  | 不含税价格 | 增值税 | 含税价格 | 不含税价格 | 增值税 | 含税价格
|  | A₁ | B₁ | C₁ | A₂ | B₂ | C₂ | D=C₂-C₁
本页小计 | [8 empty] | -
合 计 | [8 empty] | -
注：本表“暂估金额”由招标人填写，投标人应将“暂估金额”填写并计入投标总价。结算时应按合同约定的价格填写“确认金额”。

## 表E.4.4 计日工表【室内拆除】3.8
表E.4.4 计日工表
工程名称：室内拆除 |  |  |  | 标段：一标段 |  | 第1页 共1页
编号 | 计日工名称 | 单位 | 暂定数量 | 实际数量 | 综合单价 （元） | 合价（元） |  | 调整金额± (元)
[6 empty] | 暂定 | 实际
[6 empty] | A₁ | A₂ | B=A₂-A₁
一 | 人工
人工小计
二 | 材料
材料小计
三 | 施工机具
施工机具小计
总计
注：1 本表计日工名称、暂定数量应由招标人填写。编制最高投标限价时，单价应由招标人按有关计价规定确定；编制投标报价时，单价应由投标人自主报价，并按暂定数量计算合价计入投标总价中。 2 工程结算时，应按发承包双方确认的实际数量计量合价。发承包双方确认的实际数量详见本标准表E.8.2。

## 表E.5.1 增值税计价表【室内拆除】3.9
表E.5.1 增值税计价表
工程名称：室内拆除 |  |  | 标段：一标段 |  | 第1页 共1页
序号 | 项目名称 | 计算基础说明 | 计算基础 | 税率(%) | 金额（元）
1 | 增值税 | 分部分项工程+措施项目+其他项目-专业工程暂估价-除税甲供材料和甲供设备费 |  | 9
合计

## 表G.2.1-1 承包人提供可调价主要材料表一【室内3.10
表G.2.1-1 承包人提供可调价主要材料表一 (适用于价格信息调差法)
工程名称：室内拆除 |  |  |  | 标段：一标段 |  |  |  | 第1页 共1页
序号 | 名称、规格、型号 | 单位 | 数量 | 基准价 C。 (元) | 投标报价(元) | 风险幅度系数 r(%) | 价格信息 Cᵢ (元) | 价差 △C(元) | 价差调整金额 △P(元)
本页小计
合 计
注：1 本表仅适用于物价变化引起合同价格调整事件使用。其中，招标人填写序号、名称、规格、型号、单位、基准价、风险幅度；投标人根据投标报价填写投标报价； 2 “数量”依据发承包双方在合同中明确的数量计算方式计算确定。

## 表E.1.1-3 单位工程汇总表【自行车车棚】4.1
表E.1.1-3 单位工程汇总表
单位工程名称：自行车车棚 | 标段：一标段 | 第1页 共1页
序号 | 项目内容 | 金额(元)
1 | 分部分项工程
1.1 | 房屋建筑与装饰工程
2 | 措施项目
2.1 | 其中：安全生产
3 | 其他项目
3.1 | 其中：暂列金额
3.2 | 其中：专业工程暂估价
3.3 | 其中：计日工
3.4 | 其中：总承包服务费
3.5 | 其中：合同中约定的其他项目
4 | 增值税
合 计
注：1 专业工程暂估价为已含税价格，在计算增值税计算基础时不应包含专业工程暂估价金额； 2 本表适用以单项工程、单位工程等为工程量清单编制对象的工程。

## 表E.2.1 分部分项工程项目清单计价表【自行车车棚】4.2
表E.2.1 分部分项工程项目清单计价表
工程名称：自行车车棚 |  |  |  | 标段：一标段 |  |  | 第1页 共1页
序号 | 项目编码 | 项目名称 | 项目特征描述 | 计量 单位 | 工程量 | 金额（元）
[6 empty] | 综合单价 | 合价 | 其中
材料暂估价
房屋建筑与装饰工程
1 | 010603003001 | 钢管柱 | 1.钢材品种、规格：镀锌钢管、40*80*2.5；柱底150*150*10mm钢板加固 | t | 0.078
2 | 010607002001 | 钢支撑、钢拉条 | 1.钢材品种、规格：镀锌方管60*40*2.0 | t | 0.174
3 | 010901002001 | 彩钢板屋面 | 1.屋面板品种、规格：26#镀锌铁皮脊瓦（面层绿色）、厚度0.5mm | m2 | 26
4 | 011101002001 | 细石混凝土楼地面 | 1、基层：原土夯实、10cm厚碎石垫层 2、面层厚度、混凝土强度等级：15cm厚C30混凝土面层，内设φ6@200双向钢筋网 | m2 | 50
本页小计
合 计

## 表E.2.3 材料暂估单价及调整表【自行车车棚】4.3
表E.2.3 材料暂估单价及调整表
工程名称：自行车车棚 | [5 empty] | 标段：一标段 |  |  |  | 第1页 共1页
序号 | 材料名称 | 规格型号 | 计量 单位 | 暂估 |  |  | 确认 |  |  | 调整金额(元) | 备注
|  |  |  | 数量 | 单价(元) | 合价(元) | 数量 | 单价(元) | 合价(元)
|  |  |  | A₁ | B₁ | C₁ | A₂ | B₂ | C₂ | D=C₂-C₁
本页小计 | [6 empty] | - | - |  |  | -
合 计 | [6 empty] | - | - |  |  | -
注：本表可由招标人填写“暂估单价”栏，并在备注栏说明拟用暂估价材料的清单项目，投标人应将上述材料暂估单价计入工程量清单综合单价。

## 表E.3.1 措施项目清单计价表【自行车车棚】4.4
表E.3.1 措施项目清单计价表
工程名称：自行车车棚 |  |  | 标段：一标段 | 第1页 共1页
序号 | 项目编码 | 项目名称 | 工作内容 | 价格(元) | 备注
通用措施项目
1 | 011601009001 | 安全生产
2 | 011601007001 | 文明施工
3 | 011601008001 | 环境保护
4 | 011601006001 | 临时设施
5 | 011601010001 | 冬雨季施工增加
6 | 011601011001 | 夜间施工增加
7 | 011601012001 | 特殊地区施工增加
8 | 011601013001 | 二次搬运
9 | 011601014001 | 已完工程及设备保护
10 | 011601015001 | 既有建(构)筑物、设施保护
11 | 011601016001 | 按质论价
12 | 011601017001 | 建筑工人实名制
13 | 011601018001 | 特殊施工降效
14 | 011601019001 | 协管
专业措施项目
15 | 011601001001 | 脚手架
16 | 011601002001 | 垂直运输
17 | 011601004001 | 施工排水
18 | 011601005001 | 施工降水
19 | 011601003001 | 大型机械设备进出场及安拆
本页小计 |  |  |  |  | -
合 计 |  |  |  |  | -
注：措施项目清单费用构成详见本标准表E.3.2，大型机械进出场及安拆费用组成见本标准表E.3.4。

## 表E.4.1 其他项目清单计价表【自行车车棚】4.5
表E.4.1 其他项目清单计价表
工程名称：自行车车棚 |  |  | 标段：一标段 |  | 第1页 共1页
序号 | 项目名称 | 暂估(暂定) 金额(元) | 结算(确定) 金额(元) | 调整金额± (元) | 备注
1 | 暂列金额 |  |  |  | 详见本标准表E.4.2
2 | 专业工程暂估价 |  |  |  | 详见本标准表E.4.3
3 | 计日工 |  |  |  | 详见本标准表E.4.4
4 | 总承包服务费 |  |  |  | 详见本标准表E.4.5
5 | 合同中约定的其他项目
合 计 |  |  |  |  | -

## 表E.4.2 暂列金额明细表【自行车车棚】4.6
表E.4.2 暂列金额明细表
工程名称：自行车车棚 |  |  |  | 标段：一标段 |  |  | 第1页 共1页
序号 | 项目名称 | 计算基础 | 费率(%) | 暂定金额(元) | 确定金额(元) | 调整金额±(元) | 备注
1 | 合同价格调整暂列金额
2 | 未确定工程暂列金额
3 | 未确定服务暂列金额
4 | 未确定其他暂列金额
本页小计 |  | - | - |  |  |  | -
合 计 |  | - | - |  |  |  | -
注：1 本表由招标人填写“暂定金额”总额，采用费率计价方式计算暂定金额的，应分别填写“计算基础”“费率”，并计算填写“暂定金额”；采用总价计价方式计算暂定金额的，可直接填写“暂定金额”； 2 投标人应将上述暂定金额填写并计入投标总价； 3 结算时应按合同约定计算并填写“确定金额”。

## 表E.4.3 专业工程暂估价明细表【自行车车棚】4.7
表E.4.3 专业工程暂估价明细表
工程名称：自行车车棚 |  |  |  |  | 标段：一标段 |  |  | 第1页 共1页
序号 | 专业工程名称 | 暂估金额(元) |  |  | 确认金额(元) |  |  | 调整金额± (元) | 备注
|  | 不含税价格 | 增值税 | 含税价格 | 不含税价格 | 增值税 | 含税价格
|  | A₁ | B₁ | C₁ | A₂ | B₂ | C₂ | D=C₂-C₁
本页小计 | [8 empty] | -
合 计 | [8 empty] | -
注：本表“暂估金额”由招标人填写，投标人应将“暂估金额”填写并计入投标总价。结算时应按合同约定的价格填写“确认金额”。

## 表E.4.4 计日工表【自行车车棚】4.8
表E.4.4 计日工表
工程名称：自行车车棚 |  |  |  | 标段：一标段 |  | 第1页 共1页
编号 | 计日工名称 | 单位 | 暂定数量 | 实际数量 | 综合单价 （元） | 合价（元） |  | 调整金额± (元)
[6 empty] | 暂定 | 实际
[6 empty] | A₁ | A₂ | B=A₂-A₁
一 | 人工
人工小计
二 | 材料
材料小计
三 | 施工机具
施工机具小计
总计
注：1 本表计日工名称、暂定数量应由招标人填写。编制最高投标限价时，单价应由招标人按有关计价规定确定；编制投标报价时，单价应由投标人自主报价，并按暂定数量计算合价计入投标总价中。 2 工程结算时，应按发承包双方确认的实际数量计量合价。发承包双方确认的实际数量详见本标准表E.8.2。

## 表E.5.1 增值税计价表【自行车车棚】4.9
表E.5.1 增值税计价表
工程名称：自行车车棚 |  |  | 标段：一标段 |  | 第1页 共1页
序号 | 项目名称 | 计算基础说明 | 计算基础 | 税率(%) | 金额（元）
1 | 增值税 | 分部分项工程+措施项目+其他项目-专业工程暂估价-除税甲供材料和甲供设备费 |  | 9
合计

## 表G.2.1-1 承包人提供可调价主要材料表一【自行4.10
表G.2.1-1 承包人提供可调价主要材料表一 (适用于价格信息调差法)
工程名称：自行车车棚 |  |  |  | 标段：一标段 |  |  |  | 第1页 共1页
序号 | 名称、规格、型号 | 单位 | 数量 | 基准价 C。 (元) | 投标报价(元) | 风险幅度系数 r(%) | 价格信息 Cᵢ (元) | 价差 △C(元) | 价差调整金额 △P(元)
本页小计
合 计
注：1 本表仅适用于物价变化引起合同价格调整事件使用。其中，招标人填写序号、名称、规格、型号、单位、基准价、风险幅度；投标人根据投标报价填写投标报价； 2 “数量”依据发承包双方在合同中明确的数量计算方式计算确定。

## 表E.1.1-3 单位工程汇总表【房屋主体梁加固】5.1
表E.1.1-3 单位工程汇总表
单位工程名称：房屋主体梁加固 | 标段：一标段 | 第1页 共1页
序号 | 项目内容 | 金额(元)
1 | 分部分项工程
1.1 | 房屋建筑与装饰工程
1.2 | 房屋建筑与装饰工程
2 | 措施项目
2.1 | 其中：安全生产
3 | 其他项目
3.1 | 其中：暂列金额
3.2 | 其中：专业工程暂估价 | 4000.00
3.3 | 其中：计日工
3.4 | 其中：总承包服务费
3.5 | 其中：合同中约定的其他项目
4 | 增值税
合 计 |  | 4000.00
注：1 专业工程暂估价为已含税价格，在计算增值税计算基础时不应包含专业工程暂估价金额； 2 本表适用以单项工程、单位工程等为工程量清单编制对象的工程。

## 表E.2.1 分部分项工程项目清单计价表【房屋主体梁加5.2
表E.2.1 分部分项工程项目清单计价表
工程名称：房屋主体梁加固 |  |  |  | 标段：一标段 |  |  | 第1页 共1页
序号 | 项目编码 | 项目名称 | 项目特征描述 | 计量 单位 | 工程量 | 金额（元）
[6 empty] | 综合单价 | 合价 | 其中
材料暂估价
房屋建筑与装饰工程
房屋建筑与装饰工程
1 | 011808001001 | 构件粘贴碳纤维布 | 1、面层材料品种、规格、颜色：单层碳纤维加固，暂按300g/m2、施工时与设计确认后方可施工 含：放线定位、构件表面打磨清理、构件表面修补。 2、碳纤维裁剪下料。 3、配胶、涂底胶、粘贴。 | m2 | 17.57
2 | 011808001002 | 构件粘贴碳纤维布 | 1、面层材料品种、规格、颜色：双层碳纤维加固，暂按300g/m2、施工时与设计确认后方可施工 含：放线定位、构件表面打磨清理、构件表面修补。 2、碳纤维裁剪下料。 3、配胶、涂底胶、粘贴。 | m2 | 12
本页小计
合 计

## 表E.2.3 材料暂估单价及调整表【房屋主体梁加固】5.3
表E.2.3 材料暂估单价及调整表
工程名称：房屋主体梁加固 | [5 empty] | 标段：一标段 |  |  |  | 第1页 共1页
序号 | 材料名称 | 规格型号 | 计量 单位 | 暂估 |  |  | 确认 |  |  | 调整金额(元) | 备注
|  |  |  | 数量 | 单价(元) | 合价(元) | 数量 | 单价(元) | 合价(元)
|  |  |  | A₁ | B₁ | C₁ | A₂ | B₂ | C₂ | D=C₂-C₁
本页小计 | [6 empty] | - | - |  |  | -
合 计 | [6 empty] | - | - |  |  | -
注：本表可由招标人填写“暂估单价”栏，并在备注栏说明拟用暂估价材料的清单项目，投标人应将上述材料暂估单价计入工程量清单综合单价。

## 表E.3.1 措施项目清单计价表【房屋主体梁加固】5.4
表E.3.1 措施项目清单计价表
工程名称：房屋主体梁加固 |  |  | 标段：一标段 | 第1页 共1页
序号 | 项目编码 | 项目名称 | 工作内容 | 价格(元) | 备注
通用措施项目
1 | 011601009001 | 安全生产
2 | 011601007001 | 文明施工
3 | 011601008001 | 环境保护
4 | 011601006001 | 临时设施
5 | 011601010001 | 冬雨季施工增加
6 | 011601011001 | 夜间施工增加
7 | 011601012001 | 特殊地区施工增加
8 | 011601013001 | 二次搬运
9 | 011601014001 | 已完工程及设备保护
10 | 011601015001 | 既有建(构)筑物、设施保护
11 | 011601016001 | 按质论价
12 | 011601017001 | 建筑工人实名制
13 | 011601018001 | 特殊施工降效
14 | 011601019001 | 协管
专业措施项目
15 | 011601001001 | 脚手架
16 | 011601002001 | 垂直运输
17 | 011601004001 | 施工排水
18 | 011601005001 | 施工降水
19 | 011601003001 | 大型机械设备进出场及安拆
本页小计 |  |  |  |  | -
合 计 |  |  |  |  | -
注：措施项目清单费用构成详见本标准表E.3.2，大型机械进出场及安拆费用组成见本标准表E.3.4。

## 表E.4.1 其他项目清单计价表【房屋主体梁加固】5.5
表E.4.1 其他项目清单计价表
工程名称：房屋主体梁加固 |  |  | 标段：一标段 |  | 第1页 共1页
序号 | 项目名称 | 暂估(暂定) 金额(元) | 结算(确定) 金额(元) | 调整金额± (元) | 备注
1 | 暂列金额 |  |  |  | 详见本标准表E.4.2
2 | 专业工程暂估价 | 4000.00 |  |  | 详见本标准表E.4.3
3 | 计日工 |  |  |  | 详见本标准表E.4.4
4 | 总承包服务费 |  |  |  | 详见本标准表E.4.5
5 | 合同中约定的其他项目
合 计 |  | 4000.00 |  |  | -

## 表E.4.2 暂列金额明细表【房屋主体梁加固】5.6
表E.4.2 暂列金额明细表
工程名称：房屋主体梁加固 |  |  |  | 标段：一标段 |  |  | 第1页 共1页
序号 | 项目名称 | 计算基础 | 费率(%) | 暂定金额(元) | 确定金额(元) | 调整金额±(元) | 备注
1 | 合同价格调整暂列金额
2 | 未确定工程暂列金额
3 | 未确定服务暂列金额
4 | 未确定其他暂列金额
本页小计 |  | - | - |  |  |  | -
合 计 |  | - | - |  |  |  | -
注：1 本表由招标人填写“暂定金额”总额，采用费率计价方式计算暂定金额的，应分别填写“计算基础”“费率”，并计算填写“暂定金额”；采用总价计价方式计算暂定金额的，可直接填写“暂定金额”； 2 投标人应将上述暂定金额填写并计入投标总价； 3 结算时应按合同约定计算并填写“确定金额”。

## 表E.4.3 专业工程暂估价明细表【房屋主体梁加固】5.7
表E.4.3 专业工程暂估价明细表
工程名称：房屋主体梁加固 |  |  |  |  | 标段：一标段 |  |  | 第1页 共1页
序号 | 专业工程名称 | 暂估金额(元) |  |  | 确认金额(元) |  |  | 调整金额± (元) | 备注
|  | 不含税价格 | 增值税 | 含税价格 | 不含税价格 | 增值税 | 含税价格
|  | A₁ | B₁ | C₁ | A₂ | B₂ | C₂ | D=C₂-C₁
1 | 加固鉴定费 | 4000.00 |  | 4000.00
本页小计 |  | 4000.00 |  | 4000.00 |  |  |  |  | -
合 计 |  | 4000.00 |  | 4000.00 |  |  |  |  | -
注：本表“暂估金额”由招标人填写，投标人应将“暂估金额”填写并计入投标总价。结算时应按合同约定的价格填写“确认金额”。

## 表E.4.4 计日工表【房屋主体梁加固】5.8
表E.4.4 计日工表
工程名称：房屋主体梁加固 |  |  |  | 标段：一标段 |  | 第1页 共1页
编号 | 计日工名称 | 单位 | 暂定数量 | 实际数量 | 综合单价 （元） | 合价（元） |  | 调整金额± (元)
[6 empty] | 暂定 | 实际
[6 empty] | A₁ | A₂ | B=A₂-A₁
一 | 人工
人工小计
二 | 材料
材料小计
三 | 施工机具
施工机具小计
总计
注：1 本表计日工名称、暂定数量应由招标人填写。编制最高投标限价时，单价应由招标人按有关计价规定确定；编制投标报价时，单价应由投标人自主报价，并按暂定数量计算合价计入投标总价中。 2 工程结算时，应按发承包双方确认的实际数量计量合价。发承包双方确认的实际数量详见本标准表E.8.2。

## 表E.5.1 增值税计价表【房屋主体梁加固】5.9
表E.5.1 增值税计价表
工程名称：房屋主体梁加固 |  |  | 标段：一标段 |  | 第1页 共1页
序号 | 项目名称 | 计算基础说明 | 计算基础 | 税率(%) | 金额（元）
1 | 增值税 | 分部分项工程+措施项目+其他项目-专业工程暂估价-除税甲供材料和甲供设备费 |  | 9
合计

## 表G.2.1-1 承包人提供可调价主要材料表一【房屋5.10
表G.2.1-1 承包人提供可调价主要材料表一 (适用于价格信息调差法)
工程名称：房屋主体梁加固 |  |  |  | 标段：一标段 |  |  |  | 第1页 共1页
序号 | 名称、规格、型号 | 单位 | 数量 | 基准价 C。 (元) | 投标报价(元) | 风险幅度系数 r(%) | 价格信息 Cᵢ (元) | 价差 △C(元) | 价差调整金额 △P(元)
本页小计
合 计
注：1 本表仅适用于物价变化引起合同价格调整事件使用。其中，招标人填写序号、名称、规格、型号、单位、基准价、风险幅度；投标人根据投标报价填写投标报价； 2 “数量”依据发承包双方在合同中明确的数量计算方式计算确定。

## 表E.1.1-3 单位工程汇总表【屋面渗漏维修】6.1
表E.1.1-3 单位工程汇总表
单位工程名称：屋面渗漏维修 | 标段：一标段 | 第1页 共1页
序号 | 项目内容 | 金额(元)
1 | 分部分项工程
1.1 | 房屋建筑与装饰工程
2 | 措施项目
2.1 | 其中：安全生产
3 | 其他项目
3.1 | 其中：暂列金额
3.2 | 其中：专业工程暂估价
3.3 | 其中：计日工
3.4 | 其中：总承包服务费
3.5 | 其中：合同中约定的其他项目
4 | 增值税
合 计
注：1 专业工程暂估价为已含税价格，在计算增值税计算基础时不应包含专业工程暂估价金额； 2 本表适用以单项工程、单位工程等为工程量清单编制对象的工程。

## 表E.2.1 分部分项工程项目清单计价表【屋面渗漏维修6.2
表E.2.1 分部分项工程项目清单计价表
工程名称：屋面渗漏维修 |  |  |  | 标段：一标段 |  |  | 第1页 共2页
序号 | 项目编码 | 项目名称 | 项目特征描述 | 计量 单位 | 工程量 | 金额（元）
[6 empty] | 综合单价 | 合价 | 其中
材料暂估价
房屋建筑与装饰工程
1 | 010902004001 | 屋面刚性层拆除 | 1、刚性层厚度：刚性防水层、含保温层 2、备注：拆除至找平层、建筑垃圾外运，运距投标人自行考虑 | m2 | 612.98
2 | 010902001001 | 屋面卷材防水拆除 | 1、防水层种类：SBS防水卷材 2、其他：拆除、垃圾清理归堆、建筑垃圾外运，运距投标人自行考虑 | m2 | 692.8
3 | 010902004002 | 屋面刚性层 | (1)50厚C30细石混凝土保护层,配冷拔φ4的钢筋,双向@100,钢筋网片 绑扎或点焊 (2)10厚低强度等级砂浆隔高层 | m2 | 612.98
4 | 010902001002 | 屋面卷材防水 | 1.卷材品种、规格、厚度：3+3厚SBS改性沥青防水卷材（聚酯胎类） 2.防水层数：双层 3.备注：上翻至女儿墙顶 | m2 | 844.72
本页小计
表E.2.1 分部分项工程项目清单计价表
工程名称：屋面渗漏维修 |  |  |  | 标段：一标段 |  |  | 第2页 共2页
序号 | 项目编码 | 项目名称 | 项目特征描述 | 计量 单位 | 工程量 | 金额（元）
[6 empty] | 综合单价 | 合价 | 其中
材料暂估价
5 | 010902002001 | 屋面涂膜防水 | 1.涂膜厚度、遍数：1.5mm厚水性聚合物沥青防水涂料、阴阳角附加防水涂料，详见设计图纸 2.备注：按上翻35cm计入 | m2 | 692.8
本页小计
合 计

## 表E.2.3 材料暂估单价及调整表【屋面渗漏维修】6.3
表E.2.3 材料暂估单价及调整表
工程名称：屋面渗漏维修 | [5 empty] | 标段：一标段 |  |  |  | 第1页 共1页
序号 | 材料名称 | 规格型号 | 计量 单位 | 暂估 |  |  | 确认 |  |  | 调整金额(元) | 备注
|  |  |  | 数量 | 单价(元) | 合价(元) | 数量 | 单价(元) | 合价(元)
|  |  |  | A₁ | B₁ | C₁ | A₂ | B₂ | C₂ | D=C₂-C₁
本页小计 | [6 empty] | - | - |  |  | -
合 计 | [6 empty] | - | - |  |  | -
注：本表可由招标人填写“暂估单价”栏，并在备注栏说明拟用暂估价材料的清单项目，投标人应将上述材料暂估单价计入工程量清单综合单价。

## 表E.3.1 措施项目清单计价表【屋面渗漏维修】6.4
表E.3.1 措施项目清单计价表
工程名称：屋面渗漏维修 |  |  | 标段：一标段 | 第1页 共1页
序号 | 项目编码 | 项目名称 | 工作内容 | 价格(元) | 备注
通用措施项目
1 | 011601009001 | 安全生产
2 | 011601007001 | 文明施工
3 | 011601008001 | 环境保护
4 | 011601006001 | 临时设施
5 | 011601010001 | 冬雨季施工增加
6 | 011601011001 | 夜间施工增加
7 | 011601012001 | 特殊地区施工增加
8 | 011601013001 | 二次搬运
9 | 011601014001 | 已完工程及设备保护
10 | 011601015001 | 既有建(构)筑物、设施保护
11 | 011601016001 | 按质论价
12 | 011601017001 | 建筑工人实名制
13 | 011601018001 | 特殊施工降效
14 | 011601019001 | 协管
专业措施项目
15 | 011601001001 | 脚手架
16 | 011601002001 | 垂直运输
17 | 011601004001 | 施工排水
18 | 011601005001 | 施工降水
19 | 011601003001 | 大型机械设备进出场及安拆
本页小计 |  |  |  |  | -
合 计 |  |  |  |  | -
注：措施项目清单费用构成详见本标准表E.3.2，大型机械进出场及安拆费用组成见本标准表E.3.4。

## 表E.4.1 其他项目清单计价表【屋面渗漏维修】6.5
表E.4.1 其他项目清单计价表
工程名称：屋面渗漏维修 |  |  | 标段：一标段 |  | 第1页 共1页
序号 | 项目名称 | 暂估(暂定) 金额(元) | 结算(确定) 金额(元) | 调整金额± (元) | 备注
1 | 暂列金额 |  |  |  | 详见本标准表E.4.2
2 | 专业工程暂估价 |  |  |  | 详见本标准表E.4.3
3 | 计日工 |  |  |  | 详见本标准表E.4.4
4 | 总承包服务费 |  |  |  | 详见本标准表E.4.5
5 | 合同中约定的其他项目
合 计 |  |  |  |  | -

## 表E.4.2 暂列金额明细表【屋面渗漏维修】6.6
表E.4.2 暂列金额明细表
工程名称：屋面渗漏维修 |  |  |  | 标段：一标段 |  |  | 第1页 共1页
序号 | 项目名称 | 计算基础 | 费率(%) | 暂定金额(元) | 确定金额(元) | 调整金额±(元) | 备注
1 | 合同价格调整暂列金额
2 | 未确定工程暂列金额
3 | 未确定服务暂列金额
4 | 未确定其他暂列金额
本页小计 |  | - | - |  |  |  | -
合 计 |  | - | - |  |  |  | -
注：1 本表由招标人填写“暂定金额”总额，采用费率计价方式计算暂定金额的，应分别填写“计算基础”“费率”，并计算填写“暂定金额”；采用总价计价方式计算暂定金额的，可直接填写“暂定金额”； 2 投标人应将上述暂定金额填写并计入投标总价； 3 结算时应按合同约定计算并填写“确定金额”。

## 表E.4.3 专业工程暂估价明细表【屋面渗漏维修】6.7
表E.4.3 专业工程暂估价明细表
工程名称：屋面渗漏维修 |  |  |  |  | 标段：一标段 |  |  | 第1页 共1页
序号 | 专业工程名称 | 暂估金额(元) |  |  | 确认金额(元) |  |  | 调整金额± (元) | 备注
|  | 不含税价格 | 增值税 | 含税价格 | 不含税价格 | 增值税 | 含税价格
|  | A₁ | B₁ | C₁ | A₂ | B₂ | C₂ | D=C₂-C₁
本页小计 | [8 empty] | -
合 计 | [8 empty] | -
注：本表“暂估金额”由招标人填写，投标人应将“暂估金额”填写并计入投标总价。结算时应按合同约定的价格填写“确认金额”。

## 表E.4.4 计日工表【屋面渗漏维修】6.8
表E.4.4 计日工表
工程名称：屋面渗漏维修 |  |  |  | 标段：一标段 |  | 第1页 共1页
编号 | 计日工名称 | 单位 | 暂定数量 | 实际数量 | 综合单价 （元） | 合价（元） |  | 调整金额± (元)
[6 empty] | 暂定 | 实际
[6 empty] | A₁ | A₂ | B=A₂-A₁
一 | 人工
人工小计
二 | 材料
材料小计
三 | 施工机具
施工机具小计
总计
注：1 本表计日工名称、暂定数量应由招标人填写。编制最高投标限价时，单价应由招标人按有关计价规定确定；编制投标报价时，单价应由投标人自主报价，并按暂定数量计算合价计入投标总价中。 2 工程结算时，应按发承包双方确认的实际数量计量合价。发承包双方确认的实际数量详见本标准表E.8.2。

## 表E.5.1 增值税计价表【屋面渗漏维修】6.9
表E.5.1 增值税计价表
工程名称：屋面渗漏维修 |  |  | 标段：一标段 |  | 第1页 共1页
序号 | 项目名称 | 计算基础说明 | 计算基础 | 税率(%) | 金额（元）
1 | 增值税 | 分部分项工程+措施项目+其他项目-专业工程暂估价-除税甲供材料和甲供设备费 |  | 9
合计

## 表G.2.1-1 承包人提供可调价主要材料表一【屋面6.10
表G.2.1-1 承包人提供可调价主要材料表一 (适用于价格信息调差法)
工程名称：屋面渗漏维修 |  |  |  | 标段：一标段 |  |  |  | 第1页 共1页
序号 | 名称、规格、型号 | 单位 | 数量 | 基准价 C。 (元) | 投标报价(元) | 风险幅度系数 r(%) | 价格信息 Cᵢ (元) | 价差 △C(元) | 价差调整金额 △P(元)
本页小计
合 计
注：1 本表仅适用于物价变化引起合同价格调整事件使用。其中，招标人填写序号、名称、规格、型号、单位、基准价、风险幅度；投标人根据投标报价填写投标报价； 2 “数量”依据发承包双方在合同中明确的数量计算方式计算确定。

## 表E.1.1-3 单位工程汇总表【室内装修改造】7.1
表E.1.1-3 单位工程汇总表
单位工程名称：室内装修改造 | 标段：一标段 | 第1页 共1页
序号 | 项目内容 | 金额(元)
1 | 分部分项工程
1.1 | 一层
1.2 | 二层
1.3 | 三层
1.4 | 四层
1.5 | 五层
1.6 | 铝合金窗户更换
1.7 | 零星项目
1.8 | 加固配套
2 | 措施项目
2.1 | 其中：安全生产
3 | 其他项目
3.1 | 其中：暂列金额
3.2 | 其中：专业工程暂估价 | 5000.00
3.3 | 其中：计日工
3.4 | 其中：总承包服务费
3.5 | 其中：合同中约定的其他项目
4 | 增值税
合 计 |  | 5000.00
注：1 专业工程暂估价为已含税价格，在计算增值税计算基础时不应包含专业工程暂估价金额； 2 本表适用以单项工程、单位工程等为工程量清单编制对象的工程。

## 表E.2.1 分部分项工程项目清单计价表【室内装修改造7.2
表E.2.1 分部分项工程项目清单计价表
工程名称：室内装修改造 |  |  |  | 标段：一标段 |  |  | 第1页 共22页
序号 | 项目编码 | 项目名称 | 项目特征描述 | 计量 单位 | 工程量 | 金额（元）
[6 empty] | 综合单价 | 合价 | 其中
材料暂估价
一层
1 | 011207001001 | 轻质隔墙 | 1.隔墙、隔断类型：75系列轻钢龙骨 2.隔板材料品种、规格：双面12厚纸面石膏板 3.嵌缝、塞口材料品种：75厚隔音棉 4.部位：隔断、封门头 | m2 | 98.4
2 | 011107002001 | 石材台阶 | 1.找平层厚度、材料种类及强度等级：30mm厚干硬性水泥砂浆 2.结合层厚度、材料种类及强度等级：素水泥浆 3.面层材料品种、规格：600*600芝麻灰大理石（样式同南入口） | m2 | 19.17
3 | 011102001001 | 石材楼地面 | 1.找平层厚度、材料种类及强度等级：30mm厚干硬性水泥砂浆 2.结合层厚度、材料种类及强度等级：素水泥浆 3.面层材料品种、规格：600*600芝麻灰大理石（样式同南入口） | m2 | 11.28
本页小计
表E.2.1 分部分项工程项目清单计价表
工程名称：室内装修改造 |  |  |  | 标段：一标段 |  |  | 第2页 共22页
序号 | 项目编码 | 项目名称 | 项目特征描述 | 计量 单位 | 工程量 | 金额（元）
[6 empty] | 综合单价 | 合价 | 其中
材料暂估价
4 | 011102003001 | 块料楼地面 | 1.找平层厚度、材料种类及强度等级：30mm厚水泥砂浆找平 2.面层材料品种、规格：300*300防滑地砖 3.部位：一层茶水间 | m2 | 3.68
5 | 011203003001 | 块料墙、柱面 | 1.安装方式：水泥砂浆粘贴 2.面层材料品种、规格：300*600墙砖 3.部位：茶水间 | m2 | 14.91
6 | 011105006001 | 金属踢脚线 | 1.踢脚线高度：60mm 2.面层材料品种、规格：灰黑色钛金踢脚线 | m | 419.33
7 | 011201001001 | 墙、柱面一般抹灰 | 1.各层厚度、材料种类及强度等级：4mm聚合物水泥砂浆 2.部位：原墙面修补、工程量按总量的10%计入 | m2 | 122.35
8 | 011403001001 | 抹灰面油漆 | 1.刮腻子遍数：批腻子三遍 2.油漆品种、刷漆遍数：无机涂料底涂料一遍、面涂两遍 3.部位：墙面 | m2 | 1223.45
本页小计
表E.2.1 分部分项工程项目清单计价表
工程名称：室内装修改造 |  |  |  | 标段：一标段 |  |  | 第3页 共22页
序号 | 项目编码 | 项目名称 | 项目特征描述 | 计量 单位 | 工程量 | 金额（元）
[6 empty] | 综合单价 | 合价 | 其中
材料暂估价
9 | 011302002001 | 跌级吊顶天棚 | 1.吊顶形式、吊杆规格、高度：8金属全牙吊杆,双向间距1200mm. 2.龙骨材料种类、规格、中距：C50承载龙骨间距1200mm，C50轻钢次龙骨,间距=300mm, 3.面板材料品种、规格：9.5mmn厚纸面石膏板 4.部位：门厅 | m2 | 48.75
10 | 011302001001 | 平面吊顶天棚 | 1.吊顶形式、吊杆规格、高度：8金属全牙吊杆,双向间距1200mm. 2.龙骨材料种类、规格、中距：C50承载龙骨间距1200mm，C50轻钢次龙骨,间距=300mm, 3.面板材料品种、规格：9.5mmn厚纸面石膏板、接缝处贴嵌缝带,板面钉眼封点防锈漆、开孔 4.部位：走道、办公室 | m2 | 444.8
本页小计
表E.2.1 分部分项工程项目清单计价表
工程名称：室内装修改造 |  |  |  | 标段：一标段 |  |  | 第4页 共22页
序号 | 项目编码 | 项目名称 | 项目特征描述 | 计量 单位 | 工程量 | 金额（元）
[6 empty] | 综合单价 | 合价 | 其中
材料暂估价
11 | 011302001002 | 平面吊顶天棚 | 1.吊顶形式、吊杆规格、高度：8金属全牙吊杆,双向间距1200mm. 2.龙骨材料种类、规格、中距：C50承载龙骨间距1200mm，C50轻钢次龙骨,间距=300mm, 3.面板材料品种、规格：9.5mmn厚防水纸面石膏板、接缝处贴嵌缝带,板面钉眼封点防锈漆、开孔 4.部位：卫生间、茶水间 | m2 | 8.98
12 | 011302001003 | 平面吊顶天棚 | 1.吊顶形式、吊杆规格、高度：8金属全牙吊杆,双向间距1200mm. 2.龙骨材料种类、规格、中距：C50承载龙骨间距1200mm，C50轻钢次龙骨,间距=300mm, 3.面板材料品种、规格：铝板集中吊顶 4.部位：门厅 | m2 | 45.86
13 | 010810002001 | 窗帘盒 | 1.窗帘盒材质、规格：18mm厚细木工板打底+9.5厚纸面石膏板 | m | 56.26
本页小计
表E.2.1 分部分项工程项目清单计价表
工程名称：室内装修改造 |  |  |  | 标段：一标段 |  |  | 第5页 共22页
序号 | 项目编码 | 项目名称 | 项目特征描述 | 计量 单位 | 工程量 | 金额（元）
[6 empty] | 综合单价 | 合价 | 其中
材料暂估价
14 | 010810003001 | 窗帘轨 | 1.窗帘轨材质、规格：铝合金窗帘轨道 | m | 56.26
15 | 010810001001 | 窗帘 | 1.窗帘材质：遮阳帘，H=2.7m，折叠系数1.8 2.窗帘层数：单层 | m2 | 273.42
16 | 011303001001 | 成品装饰带 | 1.材料品种、规格：18mm阻燃板、9.5mm厚纸面石膏板 2.备注：门厅、详见图纸节点图 | m | 32.52
17 | 011404002001 | 天棚喷刷涂料 | 1.刮腻子遍数：刮两遍腻子 2.涂料品种、喷刷遍数：无机涂料底漆1遍、面漆2遍 | m2 | 546.72
18 | 010801002001 | 木质门带套 | 1.门洞口尺寸：1000*2400mm 2.开启方式：平开 3.门扇木材材质：成品木门（含门套、门锁等五金) | m2 | 43.2
19 | 010801002002 | 木质门带套 | 1.门洞口尺寸：800*2000mm 2.开启方式：平开 3.门扇木材材质：成品木门（含门套、门锁等五金) | m2 | 4.8
本页小计
表E.2.1 分部分项工程项目清单计价表
工程名称：室内装修改造 |  |  |  | 标段：一标段 |  |  | 第6页 共22页
序号 | 项目编码 | 项目名称 | 项目特征描述 | 计量 单位 | 工程量 | 金额（元）
[6 empty] | 综合单价 | 合价 | 其中
材料暂估价
20 | 010801002003 | 木质门带套 | 1.门洞口尺寸：1500*2400mm 2.开启方式：双扇平开 3.门扇木材材质：成品木门（含门套、门锁等五金) | m2 | 3.6
二层
21 | 011207001002 | 轻质隔墙 | 1.隔墙、隔断类型：75系列轻钢龙骨 2.隔板材料品种、规格：双面12厚纸面石膏板 3.嵌缝、塞口材料品种：75厚隔音棉 4.部位：隔断、封门头 | m2 | 91.35
22 | 011105006002 | 金属踢脚线 | 1.踢脚线高度：60mm 2.面层材料品种、规格：灰黑色钛金踢脚线 | m | 432.47
23 | 011201001002 | 墙、柱面一般抹灰 | 1.各层厚度、材料种类及强度等级：4mm聚合物水泥砂浆 2.部位：原墙面修补、工程量按总量的10%计入 | m2 | 121.62
本页小计
表E.2.1 分部分项工程项目清单计价表
工程名称：室内装修改造 |  |  |  | 标段：一标段 |  |  | 第7页 共22页
序号 | 项目编码 | 项目名称 | 项目特征描述 | 计量 单位 | 工程量 | 金额（元）
[6 empty] | 综合单价 | 合价 | 其中
材料暂估价
24 | 011403001002 | 抹灰面油漆 | 1.刮腻子遍数：批腻子三遍 2.油漆品种、刷漆遍数：无机涂料底涂料一遍、面涂两遍 3.部位：墙面 | m2 | 1216.17
25 | 011205001001 | 墙、柱面装饰板 | (1)成品保护 (2)8mm成品碳晶板,结构胶粘接 (3)15mm厚阻燃板基层 (4)木龙骨固定墙面找平,中距600mm，刷防火涂料三遍 (5)基层墙体 部位：会议室 | m2 | 9.1
26 | 011302002002 | 跌级吊顶天棚 | 1.吊顶形式、吊杆规格、高度：8金属全牙吊杆,双向间距1200mm. 2.龙骨材料种类、规格、中距：C50承载龙骨间距1200mm，C50轻钢次龙骨,间距=300mm, 3.面板材料品种、规格：9.5mmn厚纸面石膏板 4.部位：会议室 | m2 | 48.75
本页小计
表E.2.1 分部分项工程项目清单计价表
工程名称：室内装修改造 |  |  |  | 标段：一标段 |  |  | 第8页 共22页
序号 | 项目编码 | 项目名称 | 项目特征描述 | 计量 单位 | 工程量 | 金额（元）
[6 empty] | 综合单价 | 合价 | 其中
材料暂估价
27 | 011302001004 | 平面吊顶天棚 | 1.吊顶形式、吊杆规格、高度：8金属全牙吊杆,双向间距1200mm. 2.龙骨材料种类、规格、中距：C50承载龙骨间距1200mm，C50轻钢次龙骨,间距=300mm, 3.面板材料品种、规格：9.5mmn厚纸面石膏板、接缝处贴嵌缝带,板面钉眼封点防锈漆、开孔 4.部位：走道、办公室 | m2 | 423.69
28 | 010810002002 | 窗帘盒 | 1.窗帘盒材质、规格：18mm厚细木工板打底+9.5厚纸面石膏板 | m | 66.91
29 | 010810003002 | 窗帘轨 | 1.窗帘轨材质、规格：铝合金窗帘轨道 | m | 66.91
30 | 010810001002 | 窗帘 | 1.窗帘材质：遮阳帘，H=2.7m，折叠系数1.8 2.窗帘层数：单层 | m2 | 325.18
31 | 011303001002 | 成品装饰带 | 1.材料品种、规格：18mm阻燃板、9.5mm厚纸面石膏板 2.备注：会议室、详见图纸节点图 | m | 13
本页小计
表E.2.1 分部分项工程项目清单计价表
工程名称：室内装修改造 |  |  |  | 标段：一标段 |  |  | 第9页 共22页
序号 | 项目编码 | 项目名称 | 项目特征描述 | 计量 单位 | 工程量 | 金额（元）
[6 empty] | 综合单价 | 合价 | 其中
材料暂估价
32 | 011404002002 | 天棚喷刷涂料 | 1.刮腻子遍数：刮两遍腻子 2.涂料品种、喷刷遍数：无机涂料底漆1遍、面漆2遍 | m2 | 497.01
33 | 010801002004 | 木质门带套 | 1.门洞口尺寸：1000*2400mm 2.开启方式：平开 3.门扇木材材质：成品木门（含门套、门锁等五金) | m2 | 48
三层
34 | 011207001003 | 轻质隔墙 | 1.隔墙、隔断类型：75系列轻钢龙骨 2.隔板材料品种、规格：双面12厚纸面石膏板 3.嵌缝、塞口材料品种：75厚隔音棉 4.部位：隔断、封门头 | m2 | 99.75
35 | 011207001004 | 轻质隔墙 | 1.隔墙、隔断类型：75系列轻钢龙骨 2.隔板材料品种、规格：双面12厚纸面石膏板 3.嵌缝、塞口材料品种：35厚隔音棉 4.部位：办公室隔断 | m2 | 36.1
本页小计
表E.2.1 分部分项工程项目清单计价表
工程名称：室内装修改造 |  |  |  | 标段：一标段 |  |  | 第10页 共22页
序号 | 项目编码 | 项目名称 | 项目特征描述 | 计量 单位 | 工程量 | 金额（元）
[6 empty] | 综合单价 | 合价 | 其中
材料暂估价
36 | 011207002001 | 轻质隔断 | 1.骨架、边框材料种类、规格：上下槽、支架、平扣板 2.隔板材料品种、规格：双层5mm厚钢化玻璃、内置手动百叶帘 3.备注：详见设计图纸 | m2 | 39.96
37 | 011104002001 | 竹、木(复合)地板 | 1.面层材料品种、规格：复合地板安装/12mm，与原水磨石地面交界处用同色系金属压边 2.部位：会议室 | m2 | 63.43
38 | 011105006003 | 金属踢脚线 | 1.踢脚线高度：60mm 2.面层材料品种、规格：灰黑色钛金踢脚线 | m | 396.34
39 | 011201001003 | 墙、柱面一般抹灰 | 1.各层厚度、材料种类及强度等级：4mm聚合物水泥砂浆 2.部位：原墙面修补、工程量按总量的10%计入 | m2 | 113.29
40 | 011403001003 | 抹灰面油漆 | 1.刮腻子遍数：批腻子三遍 2.油漆品种、刷漆遍数：无机涂料底涂料一遍、面涂两遍 3.部位：墙面 | m2 | 1132.86
本页小计
表E.2.1 分部分项工程项目清单计价表
工程名称：室内装修改造 |  |  |  | 标段：一标段 |  |  | 第11页 共22页
序号 | 项目编码 | 项目名称 | 项目特征描述 | 计量 单位 | 工程量 | 金额（元）
[6 empty] | 综合单价 | 合价 | 其中
材料暂估价
41 | 011302001005 | 平面吊顶天棚 | 1.吊顶形式、吊杆规格、高度：8金属全牙吊杆,双向间距1200mm. 2.龙骨材料种类、规格、中距：C50承载龙骨间距1200mm，C50轻钢次龙骨,间距=300mm, 3.面板材料品种、规格：9.5mmn厚纸面石膏板、接缝处贴嵌缝带,板面钉眼封点防锈漆、开孔 4.部位：走道、办公室 | m2 | 396.55
42 | 011302001006 | 平面吊顶天棚 | 1.吊顶形式、吊杆规格、高度：8金属全牙吊杆,双向间距1200mm. 2.龙骨材料种类、规格、中距：C50承载龙骨间距1200mm，C50轻钢次龙骨,间距=300mm, 3.面板材料品种、规格：9.5mmn厚防水纸面石膏板、接缝处贴嵌缝带,板面钉眼封点防锈漆、开孔 4.部位：卫生间 | m2 | 11.35
本页小计
表E.2.1 分部分项工程项目清单计价表
工程名称：室内装修改造 |  |  |  | 标段：一标段 |  |  | 第12页 共22页
序号 | 项目编码 | 项目名称 | 项目特征描述 | 计量 单位 | 工程量 | 金额（元）
[6 empty] | 综合单价 | 合价 | 其中
材料暂估价
43 | 010810002003 | 窗帘盒 | 1.窗帘盒材质、规格：18mm厚细木工板打底+9.5厚纸面石膏板 | m | 44.69
44 | 010810003003 | 窗帘轨 | 1.窗帘轨材质、规格：铝合金窗帘轨道 | m | 44.69
45 | 010810001003 | 窗帘 | 1.窗帘材质：遮阳帘，H=2.7m，折叠系数1.8 2.窗帘层数：单层 | m2 | 217.19
46 | 011404002003 | 天棚喷刷涂料 | 1.刮腻子遍数：刮两遍腻子 2.涂料品种、喷刷遍数：无机涂料底漆1遍、面漆2遍 | m2 | 437.83
47 | 010801002005 | 木质门带套 | 1.门洞口尺寸：1000*2400mm 2.开启方式：平开 3.门扇木材材质：成品木门（含门套、门锁等五金) | m2 | 45.6
48 | 010801005001 | 木门框 | 成品木门框安装 | m | 5.8
四层
本页小计
表E.2.1 分部分项工程项目清单计价表
工程名称：室内装修改造 |  |  |  | 标段：一标段 |  |  | 第13页 共22页
序号 | 项目编码 | 项目名称 | 项目特征描述 | 计量 单位 | 工程量 | 金额（元）
[6 empty] | 综合单价 | 合价 | 其中
材料暂估价
49 | 011207001005 | 轻质隔墙 | 1.隔墙、隔断类型：75系列轻钢龙骨 2.隔板材料品种、规格：双面12厚纸面石膏板 3.嵌缝、塞口材料品种：75厚隔音棉 4.部位：隔断、封门头 | m2 | 100.4
50 | 011207001006 | 轻质隔墙 | 1.隔墙、隔断类型：75系列轻钢龙骨 2.隔板材料品种、规格：双面12厚纸面石膏板 3.嵌缝、塞口材料品种：35厚隔音棉 4.部位：办公室隔断 | m2 | 4.3
51 | 011207002002 | 轻质隔断 | 1.骨架、边框材料种类、规格：上下槽、支架、平扣板 2.隔板材料品种、规格：双层5mm厚钢化玻璃、内置手动百叶帘 3.备注：详见设计图纸 | m2 | 4.08
52 | 011105006004 | 金属踢脚线 | 1.踢脚线高度：60mm 2.面层材料品种、规格：灰黑色钛金踢脚线 | m | 464.94
本页小计
表E.2.1 分部分项工程项目清单计价表
工程名称：室内装修改造 |  |  |  | 标段：一标段 |  |  | 第14页 共22页
序号 | 项目编码 | 项目名称 | 项目特征描述 | 计量 单位 | 工程量 | 金额（元）
[6 empty] | 综合单价 | 合价 | 其中
材料暂估价
53 | 011201001004 | 墙、柱面一般抹灰 | 1.各层厚度、材料种类及强度等级：4mm聚合物水泥砂浆 2.部位：原墙面修补、工程量按总量的10%计入 | m2 | 131
54 | 011403001004 | 抹灰面油漆 | 1.刮腻子遍数：批腻子三遍 2.油漆品种、刷漆遍数：无机涂料底涂料一遍、面涂两遍 3.部位：墙面 | m2 | 1310.02
55 | 011302001007 | 平面吊顶天棚 | 1.吊顶形式、吊杆规格、高度：8金属全牙吊杆,双向间距1200mm. 2.龙骨材料种类、规格、中距：C50承载龙骨间距1200mm，C50轻钢次龙骨,间距=300mm, 3.面板材料品种、规格：9.5mmn厚纸面石膏板、接缝处贴嵌缝带,板面钉眼封点防锈漆、开孔 4.部位：走道、办公室 | m2 | 484.25
本页小计
表E.2.1 分部分项工程项目清单计价表
工程名称：室内装修改造 |  |  |  | 标段：一标段 |  |  | 第15页 共22页
序号 | 项目编码 | 项目名称 | 项目特征描述 | 计量 单位 | 工程量 | 金额（元）
[6 empty] | 综合单价 | 合价 | 其中
材料暂估价
56 | 011302002003 | 跌级吊顶天棚 | 1.吊顶形式、吊杆规格、高度：8金属全牙吊杆,双向间距1200mm. 2.龙骨材料种类、规格、中距：C50承载龙骨间距1200mm，C50轻钢次龙骨,间距=300mm, 3.面板材料品种、规格：9.5mmn厚纸面石膏板 4.部位：活动室 | m2 | 16.42
57 | 011302004001 | 格栅吊顶 | 1.龙骨材料种类、规格、中距：8金属全牙吊杆,双向间距1200mm、铝合金龙骨 2.面板材料品种、规格：40*80mm浅色木纹铝方通@160mm | m2 | 45.5
58 | 010810002004 | 窗帘盒 | 1.窗帘盒材质、规格：18mm厚细木工板打底+9.5厚纸面石膏板 | m | 67.92
59 | 010810003004 | 窗帘轨 | 1.窗帘轨材质、规格：铝合金窗帘轨道 | m | 67.92
60 | 010810001004 | 窗帘 | 1.窗帘材质：遮阳帘，H=2.7m，折叠系数1.8 2.窗帘层数：单层 | m2 | 330.09
本页小计
表E.2.1 分部分项工程项目清单计价表
工程名称：室内装修改造 |  |  |  | 标段：一标段 |  |  | 第16页 共22页
序号 | 项目编码 | 项目名称 | 项目特征描述 | 计量 单位 | 工程量 | 金额（元）
[6 empty] | 综合单价 | 合价 | 其中
材料暂估价
61 | 011404002004 | 天棚喷刷涂料 | 1.刮腻子遍数：刮两遍腻子 2.涂料品种、喷刷遍数：无机涂料底漆1遍、面漆2遍 | m2 | 579.89
62 | 010801002006 | 木质门带套 | 1.门洞口尺寸：1000*2400mm 2.开启方式：平开 3.门扇木材材质：成品木门（含门套、门锁等五金) | m2 | 50.4
63 | 010801005002 | 木门框 | 成品木门框安装 | m | 5.8
五层
64 | 010904002001 | 楼(地)面涂膜防水 | 1.防水膜品种：聚合物水泥防水涂料(Ⅱ型) 2.涂膜厚度、遍数：1.5mm 3.增强材料种类：网格布 4.上翻高度：300mm 5.部位：卫生间 | m2 | 12.84
65 | 011102003002 | 块料楼地面 | 1.找平层厚度、材料种类及强度等级：30mm厚水泥砂浆找平 2.面层材料品种、规格：300*300防滑地砖 3.部位：卫生间 | m2 | 9
本页小计
表E.2.1 分部分项工程项目清单计价表
工程名称：室内装修改造 |  |  |  | 标段：一标段 |  |  | 第17页 共22页
序号 | 项目编码 | 项目名称 | 项目特征描述 | 计量 单位 | 工程量 | 金额（元）
[6 empty] | 综合单价 | 合价 | 其中
材料暂估价
66 | 011203003002 | 块料墙、柱面 | 1.安装方式：水泥砂浆粘贴 2.面层材料品种、规格：300*600墙砖 3.部位：卫生间 | m2 | 35.89
67 | 011105006005 | 金属踢脚线 | 1.踢脚线高度：60mm 2.面层材料品种、规格：灰黑色钛金踢脚线 | m | 93.42
68 | 011201001005 | 墙、柱面一般抹灰 | 1.各层厚度、材料种类及强度等级：4mm聚合物水泥砂浆 2.部位：原墙面修补、工程量按总量的10%计入 | m2 | 22.65
69 | 011403001005 | 抹灰面油漆 | 1.刮腻子遍数：批腻子三遍 2.油漆品种、刷漆遍数：无机涂料底涂料一遍、面涂两遍 3.部位：墙面（不含护墙板面积） | m2 | 226.45
本页小计
表E.2.1 分部分项工程项目清单计价表
工程名称：室内装修改造 |  |  |  | 标段：一标段 |  |  | 第18页 共22页
序号 | 项目编码 | 项目名称 | 项目特征描述 | 计量 单位 | 工程量 | 金额（元）
[6 empty] | 综合单价 | 合价 | 其中
材料暂估价
70 | 011302001008 | 平面吊顶天棚 | 1.吊顶形式、吊杆规格、高度：8金属全牙吊杆,双向间距1200mm. 2.龙骨材料种类、规格、中距：C50承载龙骨间距1200mm，C50轻钢次龙骨,间距=300mm, 3.面板材料品种、规格：9.5mmn厚纸面石膏板、接缝处贴嵌缝带,板面钉眼封点防锈漆、开孔 4.部位：走道、办公室 | m2 | 98.44
71 | 011302001009 | 平面吊顶天棚 | 1.吊顶形式、吊杆规格、高度：8金属全牙吊杆,双向间距1200mm. 2.龙骨材料种类、规格、中距：C50承载龙骨间距1200mm，C50轻钢次龙骨,间距=300mm, 3.面板材料品种、规格：9.5mmn厚防水纸面石膏板、接缝处贴嵌缝带,板面钉眼封点防锈漆、开孔 4.部位：卫生间 | m2 | 9.03
本页小计
表E.2.1 分部分项工程项目清单计价表
工程名称：室内装修改造 |  |  |  | 标段：一标段 |  |  | 第19页 共22页
序号 | 项目编码 | 项目名称 | 项目特征描述 | 计量 单位 | 工程量 | 金额（元）
[6 empty] | 综合单价 | 合价 | 其中
材料暂估价
72 | 010810002005 | 窗帘盒 | 1.窗帘盒材质、规格：18mm厚细木工板打底+9.5厚纸面石膏板 | m | 5
73 | 010810003005 | 窗帘轨 | 1.窗帘轨材质、规格：铝合金窗帘轨道 | m | 5
74 | 010810001005 | 窗帘 | 1.窗帘材质：遮阳帘，H=2.7m，折叠系数1.8 2.窗帘层数：单层 | m2 | 24.3
75 | 011404002005 | 天棚喷刷涂料 | 1.刮腻子遍数：刮两遍腻子 2.涂料品种、喷刷遍数：无机涂料底漆1遍、面漆2遍 | m2 | 241.55
76 | 010801002007 | 木质门带套 | 1.门洞口尺寸：1000*2400mm 2.开启方式：平开 3.门扇木材材质：成品木门（含门套、门锁等五金) | m2 | 7.2
77 | 010801002008 | 木质门带套 | 1.门洞口尺寸：1600*2400mm 2.开启方式：平开 3.门扇木材材质：成品木门（含门套、门锁等五金) | m2 | 3.84
铝合金窗户更换
本页小计
表E.2.1 分部分项工程项目清单计价表
工程名称：室内装修改造 |  |  |  | 标段：一标段 |  |  | 第20页 共22页
序号 | 项目编码 | 项目名称 | 项目特征描述 | 计量 单位 | 工程量 | 金额（元）
[6 empty] | 综合单价 | 合价 | 其中
材料暂估价
78 | 010807001001 | 金属(塑钢)窗 | 1.框、扇材质及规格：型材执行GB/T8478-2020，外窗主型材壁厚≥1.8mm；玻璃为钢化中空玻璃（5+12A+5），带CCC标志 2.备注：南北立面直形蓝玻窗更换、不含门厅及弧形幕墙、原窗拆除（铝合金处置费抵扣拆除费） | m2 | 278.41
79 | 011202001001 | 零星项目一般抹灰 | 1.基层类型、部位：窗口周边抹灰找平 2.各层厚度、材料种类及强度等级：12+8mm厚水泥砂浆 | m2 | 64.8
80 | 010808003001 | 石材门窗套 | 1.粘结层材质、厚度：水泥砂浆粘贴 2.石材品种、规格：20mm厚人造石窗台、倒角磨边、宽15cm | m2 | 19.55
零星项目
81 | 010401002001 | 实心砖墙 | 1.砖品种、规格、强度等级：MU15实心砖 2.砂浆强度等级：M5.0混合砂浆 3.部位：室内高窗、门洞封堵 | m3 | 16.72
本页小计
表E.2.1 分部分项工程项目清单计价表
工程名称：室内装修改造 |  |  |  | 标段：一标段 |  |  | 第21页 共22页
序号 | 项目编码 | 项目名称 | 项目特征描述 | 计量 单位 | 工程量 | 金额（元）
[6 empty] | 综合单价 | 合价 | 其中
材料暂估价
82 | 011201001006 | 墙、柱面一般抹灰 | 1.基层类型、部位：室内高窗、门窗洞口封堵 2.各层厚度、材料种类及强度等级：12+8mm水泥砂浆 | m2 | 139.33
83 | 010807001002 | 金属(塑钢)窗 | 1.工作内容：铝合金窗更换玻璃 2.玻璃品种、厚度：原开裂玻璃更换为5mm厚钢化玻璃 3.备注：此工程量暂估，结算按实际工程量调整 | m2 | 10
84 | 011404001001 | 墙面喷刷涂料 | 1.喷刷涂料部位：外墙面、原外墙剥落起皮涂料铲除 2.刮腻子遍数：批耐水腻子两遍 3.涂料品种、喷刷遍数：弹性涂料底漆、中漆、面漆各一遍 4.备注：外墙修补面积工程量暂估 | m2 | 300
加固配套
85 | 010401002002 | 实心砖墙拆除 | 1、砌体名称：梁下口原砖墙拆除 2、砌体材质：实心砖 3、拆除高度：H=50cm以内 4、其他：建筑垃圾外运、运距投标人自行考虑 | m3 | 4.5
本页小计
表E.2.1 分部分项工程项目清单计价表
工程名称：室内装修改造 |  |  |  | 标段：一标段 |  |  | 第22页 共22页
序号 | 项目编码 | 项目名称 | 项目特征描述 | 计量 单位 | 工程量 | 金额（元）
[6 empty] | 综合单价 | 合价 | 其中
材料暂估价
86 | 010401002003 | 实心砖墙 | 1.砖品种、规格、强度等级：MU15实心砖 2.砂浆强度等级：M5.0混合砂浆 3.部位：室内高窗、门洞封堵 | m3 | 4.5
87 | 011201001007 | 墙、柱面一般抹灰 | 1.基层类型、部位：室内高窗、门窗洞口封堵 2.各层厚度、材料种类及强度等级：12+8mm水泥砂浆 | m2 | 37.5
88 | 011201001008 | 墙、柱面一般抹灰拆除 | 1.基层类型、部位：矩形梁面抹灰层拆除至砼面、棱角打磨 2、备注：建筑垃圾外运、运距投标人自行考虑 | m2 | 40.5
89 | 011205001002 | 墙、柱面装饰板 | 三层会议室墙面软包、投影仪等拆除、恢复（材料利旧） | 项 | 1
本页小计
合 计

## 表E.2.3 材料暂估单价及调整表【室内装修改造】7.3
表E.2.3 材料暂估单价及调整表
工程名称：室内装修改造 | [5 empty] | 标段：一标段 |  |  |  | 第1页 共1页
序号 | 材料名称 | 规格型号 | 计量 单位 | 暂估 |  |  | 确认 |  |  | 调整金额(元) | 备注
|  |  |  | 数量 | 单价(元) | 合价(元) | 数量 | 单价(元) | 合价(元)
|  |  |  | A₁ | B₁ | C₁ | A₂ | B₂ | C₂ | D=C₂-C₁
本页小计 | [6 empty] | - | - |  |  | -
合 计 | [6 empty] | - | - |  |  | -
注：本表可由招标人填写“暂估单价”栏，并在备注栏说明拟用暂估价材料的清单项目，投标人应将上述材料暂估单价计入工程量清单综合单价。

## 表E.3.1 措施项目清单计价表【室内装修改造】7.4
表E.3.1 措施项目清单计价表
工程名称：室内装修改造 |  |  | 标段：一标段 | 第1页 共1页
序号 | 项目编码 | 项目名称 | 工作内容 | 价格(元) | 备注
通用措施项目
1 | 011601009001 | 安全生产
2 | 011601007001 | 文明施工
3 | 011601008001 | 环境保护
4 | 011601006001 | 临时设施
5 | 011601010001 | 冬雨季施工增加
6 | 011601011001 | 夜间施工增加
7 | 011601012001 | 特殊地区施工增加
8 | 011601013001 | 二次搬运
9 | 011601014001 | 已完工程及设备保护
10 | 011601015001 | 既有建(构)筑物、设施保护
11 | 011601016001 | 按质论价
12 | 011601017001 | 建筑工人实名制
13 | 011601018001 | 特殊施工降效
14 | 011601019001 | 协管
专业措施项目
15 | 011601001001 | 脚手架
16 | 011601002001 | 垂直运输
17 | 011601004001 | 施工排水
18 | 011601005001 | 施工降水
19 | 011601003001 | 大型机械设备进出场及安拆
本页小计 |  |  |  |  | -
合 计 |  |  |  |  | -
注：措施项目清单费用构成详见本标准表E.3.2，大型机械进出场及安拆费用组成见本标准表E.3.4。

## 表E.4.1 其他项目清单计价表【室内装修改造】7.5
表E.4.1 其他项目清单计价表
工程名称：室内装修改造 |  |  | 标段：一标段 |  | 第1页 共1页
序号 | 项目名称 | 暂估(暂定) 金额(元) | 结算(确定) 金额(元) | 调整金额± (元) | 备注
1 | 暂列金额 |  |  |  | 详见本标准表E.4.2
2 | 专业工程暂估价 | 5000.00 |  |  | 详见本标准表E.4.3
3 | 计日工 |  |  |  | 详见本标准表E.4.4
4 | 总承包服务费 |  |  |  | 详见本标准表E.4.5
5 | 合同中约定的其他项目
合 计 |  | 5000.00 |  |  | -

## 表E.4.2 暂列金额明细表【室内装修改造】7.6
表E.4.2 暂列金额明细表
工程名称：室内装修改造 |  |  |  | 标段：一标段 |  |  | 第1页 共1页
序号 | 项目名称 | 计算基础 | 费率(%) | 暂定金额(元) | 确定金额(元) | 调整金额±(元) | 备注
1 | 合同价格调整暂列金额
2 | 未确定工程暂列金额
3 | 未确定服务暂列金额
4 | 未确定其他暂列金额
本页小计 |  | - | - |  |  |  | -
合 计 |  | - | - |  |  |  | -
注：1 本表由招标人填写“暂定金额”总额，采用费率计价方式计算暂定金额的，应分别填写“计算基础”“费率”，并计算填写“暂定金额”；采用总价计价方式计算暂定金额的，可直接填写“暂定金额”； 2 投标人应将上述暂定金额填写并计入投标总价； 3 结算时应按合同约定计算并填写“确定金额”。

## 表E.4.3 专业工程暂估价明细表【室内装修改造】7.7
表E.4.3 专业工程暂估价明细表
工程名称：室内装修改造 |  |  |  |  | 标段：一标段 |  |  | 第1页 共1页
序号 | 专业工程名称 | 暂估金额(元) |  |  | 确认金额(元) |  |  | 调整金额± (元) | 备注
|  | 不含税价格 | 增值税 | 含税价格 | 不含税价格 | 增值税 | 含税价格
|  | A₁ | B₁ | C₁ | A₂ | B₂ | C₂ | D=C₂-C₁
1 | 五层会议室维修 | 5000.00 |  | 5000.00
本页小计 |  | 5000.00 |  | 5000.00 |  |  |  |  | -
合 计 |  | 5000.00 |  | 5000.00 |  |  |  |  | -
注：本表“暂估金额”由招标人填写，投标人应将“暂估金额”填写并计入投标总价。结算时应按合同约定的价格填写“确认金额”。

## 表E.4.4 计日工表【室内装修改造】7.8
表E.4.4 计日工表
工程名称：室内装修改造 |  |  |  | 标段：一标段 |  | 第1页 共1页
编号 | 计日工名称 | 单位 | 暂定数量 | 实际数量 | 综合单价 （元） | 合价（元） |  | 调整金额± (元)
[6 empty] | 暂定 | 实际
[6 empty] | A₁ | A₂ | B=A₂-A₁
一 | 人工
01 | 活动试验台、家具搬运 | 工日 | 30
人工小计
二 | 材料
材料小计
三 | 施工机具
施工机具小计
总计
注：1 本表计日工名称、暂定数量应由招标人填写。编制最高投标限价时，单价应由招标人按有关计价规定确定；编制投标报价时，单价应由投标人自主报价，并按暂定数量计算合价计入投标总价中。 2 工程结算时，应按发承包双方确认的实际数量计量合价。发承包双方确认的实际数量详见本标准表E.8.2。

## 表E.5.1 增值税计价表【室内装修改造】7.9
表E.5.1 增值税计价表
工程名称：室内装修改造 |  |  | 标段：一标段 |  | 第1页 共1页
序号 | 项目名称 | 计算基础说明 | 计算基础 | 税率(%) | 金额（元）
1 | 增值税 | 分部分项工程+措施项目+其他项目-专业工程暂估价-除税甲供材料和甲供设备费 |  | 9
合计

## 表G.2.1-1 承包人提供可调价主要材料表一【室内7.10
表G.2.1-1 承包人提供可调价主要材料表一 (适用于价格信息调差法)
工程名称：室内装修改造 |  |  |  | 标段：一标段 |  |  |  | 第1页 共1页
序号 | 名称、规格、型号 | 单位 | 数量 | 基准价 C。 (元) | 投标报价(元) | 风险幅度系数 r(%) | 价格信息 Cᵢ (元) | 价差 △C(元) | 价差调整金额 △P(元)
本页小计
合 计
注：1 本表仅适用于物价变化引起合同价格调整事件使用。其中，招标人填写序号、名称、规格、型号、单位、基准价、风险幅度；投标人根据投标报价填写投标报价； 2 “数量”依据发承包双方在合同中明确的数量计算方式计算确定。

## 表E.1.1-3 单位工程汇总表【电气】8.1
表E.1.1-3 单位工程汇总表
单位工程名称：电气 | 标段：一标段 | 第1页 共1页
序号 | 项目内容 | 金额(元)
1 | 分部分项工程
1.1 | 强电
1.2 | 弱电
1.3 | 拆除、改造
2 | 措施项目
2.1 | 其中：安全生产
3 | 其他项目
3.1 | 其中：暂列金额
3.2 | 其中：专业工程暂估价
3.3 | 其中：计日工
3.4 | 其中：总承包服务费
3.5 | 其中：合同中约定的其他项目
4 | 增值税
合 计
注：1 专业工程暂估价为已含税价格，在计算增值税计算基础时不应包含专业工程暂估价金额； 2 本表适用以单项工程、单位工程等为工程量清单编制对象的工程。

## 表E.2.1 分部分项工程项目清单计价表【电气】8.2
表E.2.1 分部分项工程项目清单计价表
工程名称：电气 |  |  |  | 标段：一标段 |  |  | 第1页 共9页
序号 | 项目编码 | 项目名称 | 项目特征描述 | 计量 单位 | 工程量 | 金额（元）
[6 empty] | 综合单价 | 合价 | 其中
材料暂估价
强电
1 | 030402011001 | 成套配电箱 | 1、名称：总配电箱 2、型号：ZAL 3、安装方式：墙上明装,非标,下沿距地1.5m | 台 | 1
2 | 030402011002 | 成套配电箱 | 1、名称：配电箱 2、型号：GAL 3、安装方式：墙上明装,非标,下沿距地1.5m | 台 | 1
3 | 030402011003 | 成套配电箱 | 1、名称：配电箱 2、型号：1AL 3、安装方式：墙上明装,非标,下沿距地1.5m | 台 | 1
4 | 030402011004 | 成套配电箱 | 1、名称：配电箱 2、型号：2AL 3、安装方式：墙上嵌入式,非标,下沿距地1.5m | 台 | 1
5 | 030402011005 | 成套配电箱 | 1、名称：配电箱 2、型号：3AL 3、安装方式：墙上嵌入式,非标,下沿距地1.5m | 台 | 1
6 | 030402011006 | 成套配电箱 | 1、名称：配电箱 2、型号：4AL 3、安装方式：墙上嵌入式,非标,下沿距地1.5m | 台 | 1
7 | 030402011007 | 成套配电箱 | 1、名称：配电箱 2、型号：5AL 3、安装方式：墙上嵌入式,非标,下沿距地1.5m | 台 | 1
本页小计
表E.2.1 分部分项工程项目清单计价表
工程名称：电气 |  |  |  | 标段：一标段 |  |  | 第2页 共9页
序号 | 项目编码 | 项目名称 | 项目特征描述 | 计量 单位 | 工程量 | 金额（元）
[6 empty] | 综合单价 | 合价 | 其中
材料暂估价
8 | 030402011008 | 成套配电箱 | 1、名称：配电箱 2、型号：1KAP 3、安装方式：墙上明装,非标,下沿距地1.5m | 台 | 1
9 | 030402011009 | 成套配电箱 | 1、名称：配电箱 2、型号：2KAP 3、安装方式：墙上明装,非标,下沿距地1.5m | 台 | 1
10 | 030402011010 | 成套配电箱 | 1、名称：配电箱 2、型号：3KAP 3、安装方式：墙上明装,非标,下沿距地1.5m | 台 | 1
11 | 030402011011 | 成套配电箱 | 1、名称：配电箱 2、型号：4KAP 3、安装方式：墙上明装,非标,下沿距地1.5m | 台 | 1
12 | 030402011012 | 成套配电箱 | 1、名称：配电箱 2、型号：CDAP 3、安装方式：墙上明装,非标,下沿距地1.5m | 台 | 1
13 | 030412003001 | 桥架 | 1、名称：钢制槽盒 2、规格：200×100 3、支撑架：型钢 | m | 206.4
14 | 030412003002 | 桥架 | 1、名称：钢制槽盒 2、规格：300×100 3、支撑架：型钢 | m | 20.69
本页小计
表E.2.1 分部分项工程项目清单计价表
工程名称：电气 |  |  |  | 标段：一标段 |  |  | 第3页 共9页
序号 | 项目编码 | 项目名称 | 项目特征描述 | 计量 单位 | 工程量 | 金额（元）
[6 empty] | 综合单价 | 合价 | 其中
材料暂估价
15 | 031301005001 | 支/吊架、基础型钢 | 1、名称：桥架、母线槽支架 2、材质：圆钢、角钢（含刷漆） 3、规格：详见图纸要求 具体详见图纸、图集、答疑、招标文件、政府相关文件、规范等其它资料，满足验收要求 | kg | 245.84
16 | 030412001001 | 配管 | 1、名称：电气配管 2、材质：PC20 3、配置形式：吊棚 | m | 459.24
17 | 030412001002 | 配管 | 1、名称：电气配管 2、材质：PC20 3、配置形式：暗敷 | m | 298.71
18 | 030412001003 | 配管 | 1、名称：电气配管 2、材质：PC25 3、配置形式：吊棚 | m | 90.4
19 | 030412001004 | 配管 | 1、名称：电气配管 2、材质：PC25 3、配置形式：暗敷 | m | 356.52
20 | 030412001005 | 配管 | 1、名称：电气配管 2、材质：JDG20 3、配置形式：吊棚 | m | 712.4
本页小计
表E.2.1 分部分项工程项目清单计价表
工程名称：电气 |  |  |  | 标段：一标段 |  |  | 第4页 共9页
序号 | 项目编码 | 项目名称 | 项目特征描述 | 计量 单位 | 工程量 | 金额（元）
[6 empty] | 综合单价 | 合价 | 其中
材料暂估价
21 | 030412001006 | 配管 | 1、名称：电气配管 2、材质：JDG20 3、配置形式：暗敷 | m | 499.37
22 | 030412001007 | 配管 | 1、名称：电气配管 2、材质：SC20 3、配置形式：暗敷 | m | 7.65
23 | 030412001008 | 配管 | 1、名称：电气配管 2、材质：SC25 3、配置形式：暗敷 | m | 8
24 | 030412004001 | 配线 | 1、名称：管内穿线 2、型号：BV-2.5 | m | 3100.33
25 | 030412004002 | 配线 | 1、名称：管内穿线 2、型号：ZN-BV-2.5 | m | 28.95
26 | 030412004003 | 配线 | 1、名称：线槽配线 2、型号：BV-2.5 | m | 2745
27 | 030412004004 | 配线 | 1、名称：管内穿线 2、型号：BV-4 | m | 4141.31
28 | 030412004005 | 配线 | 1、名称：管内穿线 2、型号：ZB-BV-4 | m | 380.15
29 | 030412004006 | 配线 | 1、名称：桥架配线 2、型号：BV-4 | m | 4232
本页小计
表E.2.1 分部分项工程项目清单计价表
工程名称：电气 |  |  |  | 标段：一标段 |  |  | 第5页 共9页
序号 | 项目编码 | 项目名称 | 项目特征描述 | 计量 单位 | 工程量 | 金额（元）
[6 empty] | 综合单价 | 合价 | 其中
材料暂估价
30 | 030405013001 | 小电器 | 1、名称：配电箱内端子接线 2、规格：2.5mm2以内 | 个 | 165
31 | 030405013002 | 小电器 | 1、名称：配电箱内端子接线 2、规格：6mm2以内 | 个 | 221
32 | 030409001001 | 电力电缆 | 1、名称：铜芯电缆 2、型号：YJV-5*4 | m | 32.47
33 | 030409001002 | 电力电缆 | 1、名称：铜芯电缆 2、型号：YJV-5*16 | m | 99.87
34 | 030409001003 | 电力电缆 | 1、名称：铜芯电缆 2、型号：YJV-4*25+16 | m | 6
35 | 030409001004 | 电力电缆 | 1、名称：铜芯电缆 2、型号：YJV-4*35+16 | m | 149.5
36 | 030409003001 | 电力电缆头 | 1、名称：铜芯电缆头 2、型号：YJV-5*4 | 个 | 4
37 | 030409003002 | 电力电缆头 | 1、名称：铜芯电缆头 2、型号：YJV-5*16 | 个 | 8
38 | 030409003003 | 电力电缆头 | 1、名称：铜芯电缆头 2、型号：YJV-4*25+16 | 个 | 2
本页小计
表E.2.1 分部分项工程项目清单计价表
工程名称：电气 |  |  |  | 标段：一标段 |  |  | 第6页 共9页
序号 | 项目编码 | 项目名称 | 项目特征描述 | 计量 单位 | 工程量 | 金额（元）
[6 empty] | 综合单价 | 合价 | 其中
材料暂估价
39 | 030409003004 | 电力电缆头 | 1、名称：铜芯电缆头 2、型号：YJV-4*35+16 | 个 | 8
40 | 030413013001 | 照明开关、按钮 | 1、名称：暗装单极开关 | 套 | 19
41 | 030413013002 | 照明开关、按钮 | 1、名称：暗装双极开关 | 套 | 59
42 | 030413013003 | 照明开关、按钮 | 1、名称：暗装三极开关 | 套 | 6
43 | 030413013004 | 照明开关、按钮 | 1、名称：暗装防水防尘双极开关 | 套 | 1
44 | 030413013005 | 照明开关、按钮 | 1、名称：暗装防水防尘三极开关 | 套 | 2
45 | 030413014001 | 插座 | 1、名称：五孔安全插座 | 套 | 324
46 | 030413014002 | 插座 | 1、名称：地面插座 | 套 | 14
47 | 030413014003 | 插座 | 1、名称：挂机空调插座 | 套 | 72
48 | 030413014004 | 插座 | 1、名称：冰箱插座 | 套 | 1
49 | 030412005001 | 接线箱 | 1、名称：插座箱 | 个 | 7
50 | 030405015001 | 风扇 | 1、名称：侧壁式换气扇 | 台 | 1
51 | 030405015002 | 风扇 | 1、名称：吊顶式排气扇 | 台 | 2
52 | 030413001001 | 普通灯具 | 1、名称：吸顶灯 2、型号：1*12W | 套 | 2
53 | 030413001002 | 普通灯具 | 1、名称：人体感应吸顶灯 2、型号：1*12W | 套 | 10
54 | 030413002001 | 装饰灯 | 1、名称：射灯 2、型号：1*4~15W | 套 | 175
本页小计
表E.2.1 分部分项工程项目清单计价表
工程名称：电气 |  |  |  | 标段：一标段 |  |  | 第7页 共9页
序号 | 项目编码 | 项目名称 | 项目特征描述 | 计量 单位 | 工程量 | 金额（元）
[6 empty] | 综合单价 | 合价 | 其中
材料暂估价
55 | 030413002002 | 装饰灯 | 1、名称：人体感应射灯 2、型号：1*4W | 套 | 6
56 | 030413002003 | 装饰灯 | 1、名称：LED防潮筒灯 2、型号：1*3W | 套 | 17
57 | 030413002004 | 装饰灯 | 1、名称：LED筒灯 2、型号：1*30W | 套 | 3
58 | 030413002005 | 装饰灯 | 1、名称：格栅射灯 2、型号：2*4W | 套 | 12
59 | 030413002006 | 装饰灯 | 1、名称：LED灯带 2、型号：待定 | m | 68
60 | 030413003001 | 荧光灯 | 1、名称：LED平板灯600*600 2、型号：1*28~58W | 套 | 140
61 | 030413003002 | 荧光灯 | 1、名称：LED双管荧光灯 2、型号：2*22W | 套 | 3
62 | 030413003003 | 荧光灯 | 1、名称：LED长条灯1.6m 2、型号：1×24~40W | 套 | 10
63 | 030413003004 | 荧光灯 | 1、名称：LED长条灯3m 2、型号：1×24~40W | 套 | 4
64 | 030412006001 | 接线盒 | 1、名称：开关、插座盒 | 个 | 665
65 | 030410007001 | 等电位端子箱、测试板 | 1、名称：分等电位联结端子箱 | 台 | 1
66 | 030410007002 | 等电位端子箱、测试板 | 1、名称：总等电位联结端子箱 | 台 | 1
弱电
本页小计
表E.2.1 分部分项工程项目清单计价表
工程名称：电气 |  |  |  | 标段：一标段 |  |  | 第8页 共9页
序号 | 项目编码 | 项目名称 | 项目特征描述 | 计量 单位 | 工程量 | 金额（元）
[6 empty] | 综合单价 | 合价 | 其中
材料暂估价
67 | 030412003003 | 桥架 | 1、名称：钢制槽盒 2、规格：200×100 3、支撑架：型钢 | m | 220
68 | 030412003004 | 桥架 | 1、名称：钢制槽盒 2、规格：300×100 3、支撑架：型钢 | m | 20
69 | 031301005002 | 支/吊架、基础型钢 | 1、名称：桥架、母线槽支架 2、材质：圆钢、角钢（含刷漆） 3、规格：详见图纸要求 具体详见图纸、图集、答疑、招标文件、政府相关文件、规范等其它资料，满足验收要求 | kg | 261.05
70 | 030412001009 | 配管 | 1、名称：电气配管 2、材质：JDG25 3、配置形式：吊棚 | m | 410
71 | 030412001010 | 配管 | 1、名称：电气配管 2、材质：JDG25 3、配置形式：暗敷 | m | 425
72 | 030502003001 | 双绞线缆 | 1、名称：CAT6网线 | m | 12008
73 | 030502010001 | 信息、网络插座 | 1、名称：地面语音网络双口插座(含模块) | 个 | 10
74 | 030502010002 | 信息、网络插座 | 1、名称：网络单口插座(含模块) | 个 | 7
本页小计
表E.2.1 分部分项工程项目清单计价表
工程名称：电气 |  |  |  | 标段：一标段 |  |  | 第9页 共9页
序号 | 项目编码 | 项目名称 | 项目特征描述 | 计量 单位 | 工程量 | 金额（元）
[6 empty] | 综合单价 | 合价 | 其中
材料暂估价
75 | 030502010003 | 信息、网络插座 | 1、名称：语音网络双口插座(含模块) | 个 | 145
76 | 030412006002 | 接线盒 | 1、名称：开关、插座盒 | 个 | 162
拆除、改造
77 | 03B001 | 电气专业拆除 | 1、电气专业拆除：管线、配电箱、吊扇、灯具、打洞、开补槽等 | 项 | 1
78 | 03B002 | 五楼卫生间上下水改造、卫生洁具更换 | 1、一、五楼卫生间上下水改造、一楼卫生洁具维修增加 | 项 | 1
79 | 030701003001 | 空调器 | 1、原有空调拆除重装 | 台 | 40
80 | 031003003001 | 洗脸盆 | 1.类型：洗脸盆 2.材质：陶瓷 3.附件：感应龙头，下水，角阀，软管 | 组 | 1
81 | 031003007001 | 小便器 | 1.类型：感应式小便器 2.材质：陶瓷 3.附件：排水栓 | 组 | 2
82 | 031003014001 | 给、排水附件 | 1.类型：不锈钢地漏 2.规格：DN50 | 个 | 2
本页小计
合 计

## 表E.2.3 材料暂估单价及调整表【电气】8.3
表E.2.3 材料暂估单价及调整表
工程名称：电气 | [5 empty] | 标段：一标段 |  |  |  | 第1页 共1页
序号 | 材料名称 | 规格型号 | 计量 单位 | 暂估 |  |  | 确认 |  |  | 调整金额(元) | 备注
|  |  |  | 数量 | 单价(元) | 合价(元) | 数量 | 单价(元) | 合价(元)
|  |  |  | A₁ | B₁ | C₁ | A₂ | B₂ | C₂ | D=C₂-C₁
本页小计 | [6 empty] | - | - |  |  | -
合 计 | [6 empty] | - | - |  |  | -
注：本表可由招标人填写“暂估单价”栏，并在备注栏说明拟用暂估价材料的清单项目，投标人应将上述材料暂估单价计入工程量清单综合单价。

## 表E.3.1 措施项目清单计价表【电气】8.4
表E.3.1 措施项目清单计价表
工程名称：电气 |  |  | 标段：一标段 | 第1页 共1页
序号 | 项目编码 | 项目名称 | 工作内容 | 价格(元) | 备注
1 | 031401009001 | 安全生产
2 | 031401010001 | 文明施工
3 | 031401011001 | 环境保护
4 | 031401012001 | 临时设施
5 | 031401021001 | 冬雨季施工增加
6 | 031401020001 | 夜间施工增加
7 | 031401017001 | 特殊地区施工
8 | 031401013001 | 二次搬运
9 | 031401015001 | 已完工程及设备保护
10 | 031401014001 | 既有建(构)筑物、设施保护
11 | 031401023001 | 按质论价
12 | 031401024001 | 建筑工人实名制
13 | 031401025001 | 特殊施工降效
14 | 031401026001 | 协管
15 | 031401002001 | 大型机械设备进出场及安拆费
16 | 031401001002 | 脚手架
本页小计 |  |  |  |  | -
合 计 |  |  |  |  | -
注：措施项目清单费用构成详见本标准表E.3.2，大型机械进出场及安拆费用组成见本标准表E.3.4。

## 表E.4.1 其他项目清单计价表【电气】8.5
表E.4.1 其他项目清单计价表
工程名称：电气 |  |  | 标段：一标段 |  | 第1页 共1页
序号 | 项目名称 | 暂估(暂定) 金额(元) | 结算(确定) 金额(元) | 调整金额± (元) | 备注
1 | 暂列金额 |  |  |  | 详见本标准表E.4.2
2 | 专业工程暂估价 |  |  |  | 详见本标准表E.4.3
3 | 计日工 |  |  |  | 详见本标准表E.4.4
4 | 总承包服务费 |  |  |  | 详见本标准表E.4.5
5 | 合同中约定的其他项目
合 计 |  |  |  |  | -

## 表E.4.2 暂列金额明细表【电气】8.6
表E.4.2 暂列金额明细表
工程名称：电气 |  |  |  | 标段：一标段 |  |  | 第1页 共1页
序号 | 项目名称 | 计算基础 | 费率(%) | 暂定金额(元) | 确定金额(元) | 调整金额±(元) | 备注
1 | 合同价格调整暂列金额
2 | 未确定工程暂列金额
3 | 未确定服务暂列金额
4 | 未确定其他暂列金额
本页小计 |  | - | - |  |  |  | -
合 计 |  | - | - |  |  |  | -
注：1 本表由招标人填写“暂定金额”总额，采用费率计价方式计算暂定金额的，应分别填写“计算基础”“费率”，并计算填写“暂定金额”；采用总价计价方式计算暂定金额的，可直接填写“暂定金额”； 2 投标人应将上述暂定金额填写并计入投标总价； 3 结算时应按合同约定计算并填写“确定金额”。

## 表E.4.3 专业工程暂估价明细表【电气】8.7
表E.4.3 专业工程暂估价明细表
工程名称：电气 |  |  |  |  | 标段：一标段 |  |  | 第1页 共1页
序号 | 专业工程名称 | 暂估金额(元) |  |  | 确认金额(元) |  |  | 调整金额± (元) | 备注
|  | 不含税价格 | 增值税 | 含税价格 | 不含税价格 | 增值税 | 含税价格
|  | A₁ | B₁ | C₁ | A₂ | B₂ | C₂ | D=C₂-C₁
本页小计 | [8 empty] | -
合 计 | [8 empty] | -
注：本表“暂估金额”由招标人填写，投标人应将“暂估金额”填写并计入投标总价。结算时应按合同约定的价格填写“确认金额”。

## 表E.4.4 计日工表【电气】8.8
表E.4.4 计日工表
工程名称：电气 |  |  |  | 标段：一标段 |  | 第1页 共1页
编号 | 计日工名称 | 单位 | 暂定数量 | 实际数量 | 综合单价 （元） | 合价（元） |  | 调整金额± (元)
[6 empty] | 暂定 | 实际
[6 empty] | A₁ | A₂ | B=A₂-A₁
一 | 人工
人工小计
二 | 材料
材料小计
三 | 施工机具
施工机具小计
总计
注：1 本表计日工名称、暂定数量应由招标人填写。编制最高投标限价时，单价应由招标人按有关计价规定确定；编制投标报价时，单价应由投标人自主报价，并按暂定数量计算合价计入投标总价中。 2 工程结算时，应按发承包双方确认的实际数量计量合价。发承包双方确认的实际数量详见本标准表E.8.2。

## 表E.5.1 增值税计价表【电气】8.9
表E.5.1 增值税计价表
工程名称：电气 |  |  | 标段：一标段 |  | 第1页 共1页
序号 | 项目名称 | 计算基础说明 | 计算基础 | 税率(%) | 金额（元）
1 | 增值税 | 分部分项工程+措施项目+其他项目-专业工程暂估价-除税甲供材料和甲供设备费 |  | 9
合计

## 表G.2.1-1 承包人提供可调价主要材料表一【电气8.10
表G.2.1-1 承包人提供可调价主要材料表一 (适用于价格信息调差法)
工程名称：电气 |  |  |  | 标段：一标段 |  |  |  | 第1页 共1页
序号 | 名称、规格、型号 | 单位 | 数量 | 基准价 C。 (元) | 投标报价(元) | 风险幅度系数 r(%) | 价格信息 Cᵢ (元) | 价差 △C(元) | 价差调整金额 △P(元)
本页小计
合 计
注：1 本表仅适用于物价变化引起合同价格调整事件使用。其中，招标人填写序号、名称、规格、型号、单位、基准价、风险幅度；投标人根据投标报价填写投标报价； 2 “数量”依据发承包双方在合同中明确的数量计算方式计算确定。