## Sheet1
泰州市公安局反诈骗和新型犯罪中心建设一体化专用操控调度工程
序号 | 项目名称 | 项目特征描述 | 单位 | 数量 | 金额(元)
[5 empty] | 综合单价 | 合价
1 | 控制台 | 1.13席U型定制专用研判控制台 2.控制台尺寸：11400*900*750mm(桌面到地面高度为750mm)；控制席柜体：主框架整体采用钢铝混合结构，控制台每个席位由集成模块拼接成长度不小于1200mm，高度735mm，深度不小于1000mm，容膝深度不小于480mm，主体集成模块框架采用钢铝混合结构，主承重钢板采用Q235碳素结构钢,厚度不小于2.0mm，表面静电喷涂，包含上下横梁以及其他承重部分结构件，承重框架采用铝型材截面不小于40mm*40mm铝合金型材框架，铝合金型材四周需圆弧处理，通过专用链接构件进行连接，包含左右侧窗。通过通用连接件拼装再组成一个独立模块，各个模块之间通用部件一致可互换，整体连接后的各个模块间内部贯通，各种线缆在指挥调度控制设备内可以实现自由贯通。铝型材抗拉强度200Mpa以上，屈服强度150Mpa以上，每个舱体静态载荷可达100KG。控制台前台500mm每单元可承载40kg无变形，同时使设备柜内不会有刮手的利口，并且便于进行改造和扩充、而无需钻孔作业。门板采用不小于1.2mm结构钢成型，门板下方设有通风散热矩阵，门板采用304不锈钢静音阻尼铰链，通过特制连接模块悬挂于主框架上，使操作台外观更具有现代感，并且具备质量轻、结构力强、耐热、使设备散热更快的优点，解决了木质门板的通风散热及阻燃问题。台板：采用进口原材料SPC抗倍特板。采用不小于18mm抗倍特板，经过CNC精密加工成型，表面经过耐磨处理，防火阻燃，防潮耐刻划。抗倍特台板边沿手枕黑色鸭嘴型一次成型，手枕采用台板一体化延伸的台板边缘，非二次加装聚氨酯等封边材料。后屏风背墙：后屏风背墙固定结构件采用不小于10.0mmQ235碳素结构钢，钣金制成通用连接件，具有高强度，抗变形等性能。具有高承载，后期悬挂显示器之后，无侧倾。后屏风采用横截面不小于50mm*150mm拉铝合金型材，表面经过静电喷涂着色，后屏风高度（不含有机玻璃）不小于230mm，后屏风固定在后梁上，后屏风型材与后梁结构件通过特制连接模块可实现快速紧固连接，安装完毕后形成一体。台面设有毛刷出线槽，出现槽整体采用铝合金型材，宽度不小于80mm，表面经过喷涂，满足日常工作设备走线需求，电子设备舱内左右联通贯穿，上方设有走线桥架。侧板：采用优质冷轧钢板制作成型，表面金属喷涂黑色+白色亚克力：屏风上部采用10mm高透亚克力，四周经CNC切割成型，四周钻石抛光处理，可以根据客户席位功能进行DVT精雕立体字，内嵌蓝光LED灯带。 3.最终尺寸经甲方确认后实施。 | 台 | 1 | 157796.6 | 157796.6
2 | 控制台 | 1.6席直型定制专用研判控制台 2.控制台尺寸：7200*800*750mm(桌面到地面高度为750mm)；控制席柜体：主框架整体采用钢铝混合结构，控制台每个席位由集成模块拼接成长度不小于1200mm，高度735mm，深度不小于1000mm，容膝深度不小于480mm，主体集成模块框架采用钢铝混合结构，主承重钢板采用Q235碳素结构钢,厚度不小于2.0mm，表面静电喷涂，包含上下横梁以及其他承重部分结构件，承重框架采用铝型材截面不小于40mm*40mm铝合金型材框架，铝合金型材四周需圆弧处理，通过专用链接构件进行连接，包含左右侧窗。通过通用连接件拼装再组成一个独立模块，各个模块之间通用部件一致可互换，整体连接后的各个模块间内部贯通，各种线缆在指挥调度控制设备内可以实现自由贯通。铝型材抗拉强度200Mpa以上，屈服强度150Mpa以上，每个舱体静态载荷可达100KG。控制台前台500mm每单元可承载40kg无变形，同时使设备柜内不会有刮手的利口，并且便于进行改造和扩充、而无需钻孔作业。门板采用不小于1.2mm结构钢成型，门板下方设有通风散热矩阵，门板采用304不锈钢静音阻尼铰链，通过特制连接模块悬挂于主框架上，使操作台外观更具有现代感，并且具备质量轻、结构力强、耐热、使设备散热更快的优点，解决了木质门板的通风散热及阻燃问题。台板：采用进口原材料SPC抗倍特板。采用不小于18mm抗倍特板，经过CNC精密加工成型，表面经过耐磨处理，防火阻燃，防潮耐刻划。抗倍特台板边沿手枕黑色鸭嘴型一次成型，手枕采用台板一体化延伸的台板边缘，非二次加装聚氨酯等封边材料。后屏风背墙：后屏风背墙固定结构件采用不小于10.0mmQ235碳素结构钢，钣金制成通用连接件，具有高强度，抗变形等性能。具有高承载，后期悬挂显示器之后，无侧倾。后屏风采用横截面不小于50mm*150mm拉铝合金型材，表面经过静电喷涂着色，后屏风高度（不含有机玻璃）不小于230mm，后屏风固定在后梁上，后屏风型材与后梁结构件通过特制连接模块可实现快速紧固连接，安装完毕后形成一体。台面设有毛刷出线槽，出现槽整体采用铝合金型材，宽度不小于80mm，表面经过喷涂，满足日常工作设备走线需求，电子设备舱内左右联通贯穿，上方设有走线桥架。侧板：采用优质冷轧钢板制作成型，表面金属喷涂黑色+白色亚克力：屏风上部采用10mm高透亚克力，四周经CNC切割成型，四周钻石抛光处理，可以根据客户席位功能进行DVT精雕立体字，内嵌蓝光LED灯带。 3.最终尺寸经甲方确认后实施。 | 台 | 1 | 51000 | 51000
3 | 控制台 | 1.异形3人定制专用研判控制台 2.控制台尺寸：2850*2350*1180mm(桌面到地面高度为750mm)；控制席柜体：主框架整体采用钢铝混合结构，控制台每个席位由集成模块拼接成长度不小于1200mm，高度735mm，深度不小于1000mm，容膝深度不小于480mm，主体集成模块框架采用钢铝混合结构，主承重钢板采用Q235碳素结构钢,厚度不小于2.0mm，表面静电喷涂，包含上下横梁以及其他承重部分结构件，承重框架采用铝型材截面不小于40mm*40mm铝合金型材框架，铝合金型材四周需圆弧处理，通过专用链接构件进行连接，包含左右侧窗。通过通用连接件拼装再组成一个独立模块，各个模块之间通用部件一致可互换，整体连接后的各个模块间内部贯通，各种线缆在指挥调度控制设备内可以实现自由贯通。铝型材抗拉强度200Mpa以上，屈服强度150Mpa以上，每个舱体静态载荷可达100KG。控制台前台500mm每单元可承载40kg无变形，同时使设备柜内不会有刮手的利口，并且便于进行改造和扩充、而无需钻孔作业。门板采用不小于1.2mm结构钢成型，门板下方设有通风散热矩阵，门板采用304不锈钢静音阻尼铰链，通过特制连接模块悬挂于主框架上，使操作台外观更具有现代感，并且具备质量轻、结构力强、耐热、使设备散热更快的优点，解决了木质门板的通风散热及阻燃问题。台板：采用进口原材料SPC抗倍特板。采用不小于18mm抗倍特板，经过CNC精密加工成型，表面经过耐磨处理，防火阻燃，防潮耐刻划。抗倍特台板边沿手枕黑色鸭嘴型一次成型，手枕采用台板一体化延伸的台板边缘，非二次加装聚氨酯等封边材料。后屏风背墙：后屏风背墙固定结构件采用不小于10.0mmQ235 碳素结构钢，钣金制成通用连接件，具有高强度，抗变形等性能。具有高承载，后期悬挂显示器之后，无侧倾。后屏风采用横截面不小于50mm*150mm拉铝合金型材，表面经过静电喷涂着色，后屏风高度（不含有机玻璃）不小于230mm，后屏风固定在后梁上，后屏风型材与后梁结构件通过特制连接模块可实现快速紧固连接，安装完毕后形成一体。台面设有毛刷出线槽，出现槽整体采用铝合金型材，宽度不小于80mm，表面经过喷涂，满足日常工作设备走线需求，电子设备舱内左右联通贯穿，上方设有走线桥架。侧板：采用优质冷轧钢板制作成型，表面金属喷涂黑色+白色亚克力：屏风上部采用10mm高透亚克力，四周经CNC切割成型，四周钻石抛光处理，可以根据客户席位功能进行DVT精雕立体字，内嵌蓝光LED灯带。 3.最终尺寸经甲方确认后实施。 | 台 | 3 | 34000 | 102000
4 | 控制台 | 1.异形6人定制专用研判控制台 2.控制台尺寸：4670*2930*1300mm(桌面到地面高度为750mm)；控制席柜体：主框架整体采用钢铝混合结构，控制台每个席位由集成模块拼接成长度不小于1200mm，高度735mm，深度不小于1000mm，容膝深度不小于480mm，主体集成模块框架采用钢铝混合结构，主承重钢板采用Q235碳素结构钢,厚度不小于2.0mm，表面静电喷涂，包含上下横梁以及其他承重部分结构件，承重框架采用铝型材截面不小于40mm*40mm铝合金型材框架，铝合金型材四周需圆弧处理，通过专用链接构件进行连接，包含左右侧窗。通过通用连接件拼装再组成一个独立模块，各个模块之间通用部件一致可互换，整体连接后的各个模块间内部贯通，各种线缆在指挥调度控制设备内可以实现自由贯通。铝型材抗拉强度200Mpa以上，屈服强度150Mpa以上，每个舱体静态载荷可达100KG。控制台前台500mm每单元可承载40kg无变形，同时使设备柜内不会有刮手的利口，并且便于进行改造和扩充、而无需钻孔作业。门板采用不小于1.2mm结构钢成型，门板下方设有通风散热矩阵，门板采用304不锈钢静音阻尼铰链，通过特制连接模块悬挂于主框架上，使操作台外观更具有现代感，并且具备质量轻、结构力强、耐热、使设备散热更快的优点，解决了木质门板的通风散热及阻燃问题。台板：采用进口原材料SPC抗倍特板。采用不小于18mm抗倍特板，经过CNC精密加工成型，表面经过耐磨处理，防火阻燃，防潮耐刻划。抗倍特台板边沿手枕黑色鸭嘴型一次成型，手枕采用台板一体化延伸的台板边缘，非二次加装聚氨酯等封边材料。后屏风背墙：后屏风背墙固定结构件采用不小于10.0mmQ235碳素结构钢，钣金制成通用连接件，具有高强度，抗变形等性能。具有高承载，后期悬挂显示器之后，无侧倾。后屏风采用横截面不小于50mm*150mm拉铝合金型材，表面经过静电喷涂着色，后屏风高度（不含有机玻璃）不小于230mm，后屏风固定在后梁上，后屏风型材与后梁结构件通过特制连接模块可实现快速紧固连接，安装完毕后形成一体。台面设有毛刷出线槽，出现槽整体采用铝合金型材，宽度不小于80mm，表面经过喷涂，满足日常工作设备走线需求，电子设备舱内左右联通贯穿，上方设有走线桥架。侧板：采用优质冷轧钢板制作成型，表面金属喷涂黑色+白色亚克力：屏风上部采用10mm高透亚克力，四周经CNC切割成型，四周钻石抛光处理，可以根据客户席位功能进行DVT精雕立体字，内嵌蓝光LED灯带。 3.最终尺寸经甲方确认后实施。 | 台 | 2 | 56000 | 112000
5 | 控制台 | 1.4席位定制专用研判控制台 2.控制台尺寸：4400*900*750mm(桌面到地面高度为750mm)控制席柜体：主框架整体采用钢铝混合结构，控制台每个席位由集成模块拼接成长度不小于1200mm，高度735mm，深度不小于1000mm，容膝深度不小于480mm，主体集成模块框架采用钢铝混合结构，主承重钢板采用Q235碳素结构钢,厚度不小于2.0mm，表面静电喷涂，包含上下横梁以及其他承重部分结构件，承重框架采用铝型材截面不小于40mm*40mm铝合金型材框架，铝合金型材四周需圆弧处理，通过专用链接构件进行连接，包含左右侧窗。通过通用连接件拼装再组成一个独立模块，各个模块之间通用部件一致可互换，整体连接后的各个模块间内部贯通，各种线缆在指挥调度控制设备内可以实现自由贯通。铝型材抗拉强度200Mpa以上，屈服强度150Mpa以上，每个舱体静态载荷可达100KG。控制台前台500mm每单元可承载40kg无变形，同时使设备柜内不会有刮手的利口，并且便于进行改造和扩充、而无需钻孔作业。门板采用不小于1.2mm结构钢成型，门板下方设有通风散热矩阵，门板采用304不锈钢静音阻尼铰链，通过特制连接模块悬挂于主框架上，使操作台外观更具有现代感，并且具备质量轻、结构力强、耐热、使设备散热更快的优点，解决了木质门板的通风散热及阻燃问题。台板：采用进口原材料SPC抗倍特板。采用不小于18mm抗倍特板，经过CNC精密加工成型，表面经过耐磨处理，防火阻燃，防潮耐刻划。抗倍特台板边沿手枕黑色鸭嘴型一次成型，手枕采用台板一体化延伸的台板边缘，非二次加装聚氨酯等封边材料。后屏风背墙：后屏风背墙固定结构件采用不小于10.0mmQ235碳素结构钢，钣金制成通用连接件，具有高强度，抗变形等性能。具有高承载，后期悬挂显示器之后，无侧倾。后屏风采用横截面不小于50mm*150mm拉铝合金型材，表面经过静电喷涂着色，后屏风高度（不含有机玻璃）不小于230mm，后屏风固定在后梁上，后屏风型材与后梁结构件通过特制连接模块可实现快速紧固连接，安装完毕后形成一体。台面设有毛刷出线槽，出现槽整体采用铝合金型材，宽度不小于80mm，表面经过喷涂，满足日常工作设备走线需求，电子设备舱内左右联通贯穿，上方设有走线桥架。侧板：采用优质冷轧钢板制作成型，表面金属喷涂黑色+白色亚克力：屏风上部采用10mm高透亚克力，四周经CNC切割成型，四周钻石抛光处理，可以根据客户席位功能进行DVT精雕立体字，内嵌蓝光LED灯带。 3.最终尺寸经甲方确认后实施。 | 台 | 4 | 42000 | 168000
6 | 控制台 | 1.3席位定制专用研判控制台 2.控制台尺寸：3000*900*750mm(桌面到地面高度为750mm)控制席柜体：主框架整体采用钢铝混合结构，控制台每个席位由集成模块拼接成长度不小于1200mm，高度735mm，深度不小于1000mm，容膝深度不小于480mm，主体集成模块框架采用钢铝混合结构，主承重钢板采用Q235碳素结构钢,厚度不小于2.0mm，表面静电喷涂，包含上下横梁以及其他承重部分结构件，承重框架采用铝型材截面不小于40mm*40mm铝合金型材框架，铝合金型材四周需圆弧处理，通过专用链接构件进行连接，包含左右侧窗。通过通用连接件拼装再组成一个独立模块，各个模块之间通用部件一致可互换，整体连接后的各个模块间内部贯通，各种线缆在指挥调度控制设备内可以实现自由贯通。铝型材抗拉强度200Mpa以上，屈服强度150Mpa以上，每个舱体静态载荷可达100KG。控制台前台500mm每单元可承载40kg无变形，同时使设备柜内不会有刮手的利口，并且便于进行改造和扩充、而无需钻孔作业。门板采用不小于1.2mm结构钢成型，门板下方设有通风散热矩阵，门板采用304不锈钢静音阻尼铰链，通过特制连接模块悬挂于主框架上，使操作台外观更具有现代感，并且具备质量轻、结构力强、耐热、使设备散热更快的优点，解决了木质门板的通风散热及阻燃问题。台板：采用进口原材料SPC抗倍特板。采用不小于18mm抗倍特板，经过CNC精密加工成型，表面经过耐磨处理，防火阻燃，防潮耐刻划。抗倍特台板边沿手枕黑色鸭嘴型一次成型，手枕采用台板一体化延伸的台板边缘，非二次加装聚氨酯等封边材料。后屏风背墙：后屏风背墙固定结构件采用不小于10.0mmQ235 碳素结构钢，钣金制成通用连接件，具有高强度，抗变形等性能。具有高承载，后期悬挂显示器之后，无侧倾。后屏风采用横截面不小于50mm*150mm拉铝合金型材，表面经过静电喷涂着色，后屏风高度（不含有机玻璃）不小于230mm，后屏风固定在后梁上，后屏风型材与后梁结构件通过特制连接模块可实现快速紧固连接，安装完毕后形成一体。台面设有毛刷出线槽，出现槽整体采用铝合金型材，宽度不小于80mm，表面经过喷涂，满足日常工作设备走线需求，电子设备舱内左右联通贯穿，上方设有走线桥架。侧板：采用优质冷轧钢板制作成型，表面金属喷涂黑色+白色亚克力：屏风上部采用10mm高透亚克力，四周经CNC切割成型，四周钻石抛光处理，可以根据客户席位功能进行DVT精雕立体字，内嵌蓝光LED灯带。 3.最终尺寸经甲方确认后实施。 | 台 | 5 | 30600 | 153000
7 | 控制台 | 1.2席位定制专用研判控制台 2.控制台尺寸：2400*900*750mm(桌面到地面高度为750mm)控制席柜体：主框架整体采用钢铝混合结构，控制台每个席位由集成模块拼接成长度不小于1200mm，高度735mm，深度不小于1000mm，容膝深度不小于480mm，主体集成模块框架采用钢铝混合结构，主承重钢板采用Q235碳素结构钢,厚度不小于2.0mm，表面静电喷涂，包含上下横梁以及其他承重部分结构件，承重框架采用铝型材截面不小于40mm*40mm铝合金型材框架，铝合金型材四周需圆弧处理，通过专用链接构件进行连接，包含左右侧窗。通过通用连接件拼装再组成一个独立模块，各个模块之间通用部件一致可互换，整体连接后的各个模块间内部贯通，各种线缆在指挥调度控制设备内可以实现自由贯通。铝型材抗拉强度200Mpa以上，屈服强度150Mpa以上，每个舱体静态载荷可达100KG。控制台前台500mm每单元可承载40kg无变形，同时使设备柜内不会有刮手的利口，并且便于进行改造和扩充、而无需钻孔作业。门板采用不小于1.2mm结构钢成型，门板下方设有通风散热矩阵，门板采用304不锈钢静音阻尼铰链，通过特制连接模块悬挂于主框架上，使操作台外观更具有现代感，并且具备质量轻、结构力强、耐热、使设备散热更快的优点，解决了木质门板的通风散热及阻燃问题。台板：采用进口原材料SPC抗倍特板。采用不小于18mm抗倍特板，经过CNC精密加工成型，表面经过耐磨处理，防火阻燃，防潮耐刻划。抗倍特台板边沿手枕黑色鸭嘴型一次成型，手枕采用台板一体化延伸的台板边缘，非二次加装聚氨酯等封边材料。后屏风背墙：后屏风背墙固定结构件采用不小于10.0mmQ235碳素结构钢，钣金制成通用连接件，具有高强度，抗变形等性能。具有高承载，后期悬挂显示器之后，无侧倾。后屏风采用横截面不小于50mm*150mm拉铝合金型材，表面经过静电喷涂着色，后屏风高度（不含有机玻璃）不小于230mm，后屏风固定在后梁上，后屏风型材与后梁结构件通过特制连接模块可实现快速紧固连接，安装完毕后形成一体。台面设有毛刷出线槽，出现槽整体采用铝合金型材，宽度不小于80mm，表面经过喷涂，满足日常工作设备走线需求，电子设备舱内左右联通贯穿，上方设有走线桥架。侧板：采用优质冷轧钢板制作成型 ，表面金属喷涂黑色+白色亚克力：屏风上部采用10mm高透亚克力，四周经CNC切割成型，四周钻石抛光处理，可以根据客户席位功能进行DVT精雕立体字，内嵌蓝光LED灯带。 3.最终尺寸经甲方确认后实施。 | 台 | 2 | 21600 | 43200
8 | 控制台 | 1.1席位定制专用研判控制台 2.控制台尺寸：1500*900*750mm(桌面到地面高度为750mm)控制席柜体：主框架整体采用钢铝混合结构，控制台每个席位由集成模块拼接成长度不小于1200mm，高度735mm，深度不小于1000mm，容膝深度不小于480mm，主体集成模块框架采用钢铝混合结构，主承重钢板采用Q235碳素结构钢,厚度不小于2.0mm，表面静电喷涂，包含上下横梁以及其他承重部分结构件，承重框架采用铝型材截面不小于40mm*40mm铝合金型材框架，铝合金型材四周需圆弧处理，通过专用链接构件进行连接，包含左右侧窗。通过通用连接件拼装再组成一个独立模块，各个模块之间通用部件一致可互换，整体连接后的各个模块间内部贯通，各种线缆在指挥调度控制设备内可以实现自由贯通。铝型材抗拉强度200Mpa以上，屈服强度150Mpa以上，每个舱体静态载荷可达100KG。控制台前台500mm每单元可承载40kg无变形，同时使设备柜内不会有刮手的利口，并且便于进行改造和扩充、而无需钻孔作业。门板采用不小于1.2mm结构钢成型，门板下方设有通风散热矩阵，门板采用304不锈钢静音阻尼铰链，通过特制连接模块悬挂于主框架上，使操作台外观更具有现代感，并且具备质量轻、结构力强、耐热、使设备散热更快的优点，解决了木质门板的通风散热及阻燃问题。台板：采用进口原材料SPC抗倍特板。采用不小于18mm抗倍特板，经过CNC精密加工成型，表面经过耐磨处理，防火阻燃，防潮耐刻划。抗倍特台板边沿手枕黑色鸭嘴型一次成型，手枕采用台板一体化延伸的台板边缘，非二次加装聚氨酯等封边材料。后屏风背墙：后屏风背墙固定结构件采用不小于10.0mmQ235 碳素结构钢，钣金制成通用连接件，具有高强度，抗变形等性能。具有高承载，后期悬挂显示器之后，无侧倾。后屏风采用横截面不小于50mm*150mm拉铝合金型材，表面经过静电喷涂着色，后屏风高度（不含有机玻璃）不小于230mm，后屏风固定在后梁上，后屏风型材与后梁结构件通过特制连接模块可实现快速紧固连接，安装完毕后形成一体。台面设有毛刷出线槽，出现槽整体采用铝合金型材，宽度不小于80mm，表面经过喷涂，满足日常工作设备走线需求，电子设备舱内左右联通贯穿，上方设有走线桥架。侧板：采用优质冷轧钢板制作成型，表面金属喷涂黑色+白色亚克力：屏风上部采用10mm高透亚克力，四周经CNC切割成型，四周钻石抛光处理，可以根据客户席位功能进行DVT精雕立体字，内嵌蓝光LED灯带。 3.最终尺寸经甲方确认后实施。 | 台 | 8 | 13200 | 105600
9 | 会议桌 | 1.会议桌 2.控制台尺寸：4500*1600*750mm(桌面到地面高度为750mm)；控制席柜体：主框架整体采用钢铝混合结构，控制台每个席位由集成模块拼接成长度不小于1200mm，高度735mm，深度不小于1000mm，容膝深度不小于480mm，主体集成模块框架采用钢铝混合结构，主承重钢板采用Q235碳素结构钢,厚度不小于2.0mm，表面静电喷涂，包含上下横梁以及其他承重部分结构件，承重框架采用铝型材截面不小于40mm*40mm铝合金型材框架，铝合金型材四周需圆弧处理，通过专用链接构件进行连接，包含左右侧窗。通过通用连接件拼装再组成一个独立模块，各个模块之间通用部件一致可互换，整体连接后的各个模块间内部贯通，各种线缆在指挥调度控制设备内可以实现自由贯通。铝型材抗拉强度200Mpa以上，屈服强度150Mpa以上，每个舱体静态载荷可达100KG。控制台前台500mm每单元可承载40kg无变形，同时使设备柜内不会有刮手的利口，并且便于进行改造和扩充、而无需钻孔作业。门板采用不小于1.2mm结构钢成型，门板下方设有通风散热矩阵，门板采用304不锈钢静音阻尼铰链，通过特制连接模块悬挂于主框架上，使操作台外观更具有现代感，并且具备质量轻、结构力强、耐热、使设备散热更快的优点，解决了木质门板的通风散热及阻燃问题。台板：采用进口原材料SPC抗倍特板。采用不小于18mm抗倍特板，经过CNC精密加工成型，表面经过耐磨处理，防火阻燃，防潮耐刻划。抗倍特台板边沿手枕黑色鸭嘴型一次成型，手枕采用台板一体化延伸的台板边缘，非二次加装聚氨酯等封边材料。后屏风背墙：后屏风背墙固定结构件采用不小于10.0mmQ235碳素结构钢，钣金制成通用连接件，具有高强度，抗变形等性能。具有高承载，后期悬挂显示器之后，无侧倾。后屏风采用横截面不小于50mm*150mm拉铝合金型材，表面经过静电喷涂着色，后屏风高度（不含有机玻璃）不小于230mm，后屏风固定在后梁上，后屏风型材与后梁结构件通过特制连接模块可实现快速紧固连接，安装完毕后形成一体。台面设有毛刷出线槽，出现槽整体采用铝合金型材，宽度不小于80mm，表面经过喷涂，满足日常工作设备走线需求，电子设备舱内左右联通贯穿，上方设有走线桥架。侧板：采用优质冷轧钢板制作成型，表面金属喷涂黑色+白色亚克力：屏风上部采用10mm高透亚克力，四周经CNC切割成型，四周钻石抛光处理，可以根据客户席位功能进行DVT精雕立体字，内嵌蓝光LED灯带。 3.最终尺寸经甲方确认后实施。 | 台 | 1 | 48000 | 48000
10 | 设备支架 | 1.材质:控制台专用显示器支架 2.形式:定制 | 套 | 130 | 490 | 63700
11 | 标志牌 | 1.材料种类、规格:控制台专用警徽 2.锌合金模具成型，表面电镀处理 | 个 | 61 | 165 | 10065
12 | 会议椅 | 1.名称：会议椅 2.规格：宽大厚实靠背头枕，表面进口皮革包裹，环保无甲醛、座配高回弹定型棉，包裹式靠背贴合腰椎设计，缓冲腰部压力，可以开启逍遥功能，最大可支持145°后仰范围，升降滑板多功能底盘 | 个 | 11 | 3000 | 33000
13 | 人体工学办公椅 | 1.名称：人体工学办公椅 2.规格：头背配高弹性特网、座配高回弹定型棉，黑色工程塑料背框，背配升降功能电镀连接杆，扶手配PU扶手面，3个定位带滑板多功能底盘，350MM聚氨酯五星脚，50MMPU 轮子 | 个 | 13 | 784 | 10192
14 | 人体工学办公椅 | 1.名称：人体工学办公椅(带腿托） 2.规格：头背配高弹性特网、座配高回弹定型棉，黑色工程塑料背框，背配升降功能电镀连接杆，扶手配PU扶手面，3个定位带滑板多功能底盘，350MM聚氨酯五星脚，50MMPU 轮子 | 个 | 70 | 876 | 61320
| 合计 |  |  |  |  | 1118873.6