## 表B.1.1 招标工程量清单封面【中山路（平山-海棠路）B
|  | 中山路（平山-海棠路）BRT 车道提升改造项目 |  | 工程
招标工程量清单
| 招标人： |  | （盖章）
年 月 日

## 表C.1.1 招标工程量清单扉页【中山路（平山-海棠路）B
工程名称： |  |  |  | 中山路（平山-海棠路）BRT 车道提升改造项目
标段名称： |  |  |  | 中山路（平山-海棠路）BRT 车道提升改造项目
招标工程量清单
| 编 制 人 | ： |  |  | (造价专业人员签字及盖章)
| 审 核 人 | ： |  |  | (签字及盖章)
| 编 制 单 位 | ： |  |  | (盖章)
| 法定代表人 或其授权人 | ： |  |  | (签字或盖章)
| 招 标 人 | ： |  |  | (盖章)
| 法定代表人 或其授权人 | ： |  |  | (签字或盖章)
| 编 制 时 间 | ： | 年 月 日

## 表D.1.1 最高投标限价编制(审核)说明
最高投标限价编制(审核)说明
工程名称：中山路（平山-海棠路）BRT 车道提升改造项目
一、工程概况： 本项目中山路（平山—海棠路）BRT 车道路面破损严重，主要为纵横向裂缝、车辙、修补等病害，BRT 站台及海棠路等灯控交叉口进口道路面车辙较为严重。为改善通行条件，同时防止面层病害未及时处理造成基层病害，导致强度不足，故本次对 BRT 车道进行提升改造。 道路工程：4cm细粒式改性沥青砼(SMA-13)、粘层、12cm下面层修补Sup-25(改性厂拌热再生)、下封层、老路基层裂缝灌热沥青、50cm宽高性能应力吸收贴、水稳碎石（下承层修补)、铣刨老路沥青、挖除老路基层、抗折强度5.0mpa钢筋混凝土板、挖除水泥板基层等。 交通工程：热熔标线、振荡标线、护栏拆除及安装等。 二、控制价编制范围： 清单工程量编制范围：起点位于海棠路交叉口，终点位于平山路交叉口，路线长约 2.6km，主要为道路的工程和沿线设施部分，具体详见工程量清单。 三、编制依据： 1、《市政工程工程量计算标准》GBT50857-2024 2、《通用安装工程工程量计算标准》(GB/T50856-2024) 3、《江苏省通用安装工程消耗量》(2026) 4、《江苏省市政工程消耗量》(2026) 5、江苏省建设工程费用参考(2026) 6、建设单位提供的设计文件及招标人要求 7、国家及省级行业主管部门颁发的有关规定和与本工程项目有关的标准、规范、技术资料。 8、安全生产措施费率：市政工程1.9%（此费率为本项目投标下限值，投标费率不得低于此值） 四 、其他说明 1、本清单按照常规做法进行编制； 2、清单项目特征描述不全的以设计图纸为准； 3、本工程计入5万元未确定工程暂列金额； 4、其他内容详见工程量清单。
注：最高投标限价编制(审核)说明应包括工程概况、工程范围、编制（审核）依据、特殊要求（如有）及其 他需要说明的问题等内容。

## 表E.1.1 单位工程汇总表【中山路（平山-海棠路）BRT
单位工程汇总表
工程名称：中山路（平山-海棠路）BRT 车道提升改造项目 |  | 标段：中山路（平山-海棠路）BRT 车道提升改造项目 |  | 第 1 页 共 1 页
序号 | 项目内容 |  | 金额(元)
1 | 分部分项工程费
1.1 | 人工费
1.2 | 材料费
1.3 | 施工机具使用费
1.4 | 企业管理费
1.5 | 利润
2 | 措施项目费
2.1 | 通用措施项目
2.1.1 | 其中：安全生产
2.2 | 专业措施项目
3 | 其他项目费 |  | 50000
3.1 | 其中：暂列金额 |  | 50000
3.2 | 其中：专业工程暂估价
3.3 | 其中：计日工
3.4 | 其中：总承包服务费
3.5 | 其中：合同中约定的其他项目
4 | 增值税 |  | 4500
合计 |  |  | 54500
注：1 专业工程暂估价为已含税价格，在计算增值税计算基础时不应包含专业工程暂估价金额；
2 本表适用于以单项工程、单位工程等为工程量清单编制对象的工程。

## 表E.2.1 分部分项工程项目清单计价表【中山路（平山-海
分部分项工程项目清单计价表
工程名称：中山路（平山-海棠路）BRT 车道提升改造项目 |  |  |  | 标段：中山路（平山-海棠路）BRT 车道提升改造项目 |  |  |  | 第 1 页 共 7 页
序号 | 项目编码 | 项目名称 | 项目特征描述 |  | 计量 单位 | 工程量 | 金额（元）
[7 empty] | 综合单价 |  | 合价 | 其中
材料暂估价
路面工程
1 | 040203006001 | 4cm细粒式改性沥青砼(SMA-13) | 1.沥青品种:改性沥青砼(SMA-13) 2.沥青混凝土路面所用的材料及技术指标应符合现行《公路沥青路面设计规范》 3.摊铺厚度:4.0cm严格按照设计控制质量和程序 4.未尽之处按图纸及规范要求 5.由投标人根据施工现场实际情况自行考虑决定报价 |  | m3 | 808.6
2 | 040203004001 | 粘层 | 1.沥青面层之间必须喷洒黏层油。黏层油采用改性乳化沥青（喷洒型，PCR），乳化沥青用量 0.3～0.6L/m2 2.其质量应符合技术要求 3.未尽之处按图纸及规范要求 4.由投标人根据施工现场实际情况自行考虑决定报价 |  | m2 | 20214.7
本页小计
分部分项工程项目清单计价表
工程名称：中山路（平山-海棠路）BRT 车道提升改造项目 |  |  |  | 标段：中山路（平山-海棠路）BRT 车道提升改造项目 |  |  |  | 第 2 页 共 7 页
序号 | 项目编码 | 项目名称 | 项目特征描述 |  | 计量 单位 | 工程量 | 金额（元）
[7 empty] | 综合单价 |  | 合价 | 其中
材料暂估价
3 | 040202016001 | 12cm下面层修补Sup-25(改性厂拌热再生) | 1.对12cm下面层修补Sup-25(改性厂拌热再生) 2.所用的材料及技术指标应符合现行《公路沥青路面设计规范》 3.厂拌热再生沥青混合料是采用对旧沥青路面铣刨后，将 RAP 材料运送到拌和厂经热再生拌和设备加热后与新的沥青混合料按设定的掺加比例进行拌和后生产的沥青混合料 4.未尽之处按图纸及规范要求 5.由投标人根据施工现场实际情况自行考虑决定报价。 |  | m3 | 194.1
4 | 040203005001 | 下封层 | 1.高性能下封层采用改性乳化沥青进行双层表面处治，采用沥青碎石同步封层车施工，按层铺法分两次洒布施工。施工控制原则“一遍油少料多，二遍油多料少”。 2.未尽之处按图纸及规范要求 3.由投标人根据施工现场实际情况自行考虑决定报价。 |  | m2 | 1617.2
本页小计
分部分项工程项目清单计价表
工程名称：中山路（平山-海棠路）BRT 车道提升改造项目 |  |  |  | 标段：中山路（平山-海棠路）BRT 车道提升改造项目 |  |  |  | 第 3 页 共 7 页
序号 | 项目编码 | 项目名称 | 项目特征描述 |  | 计量 单位 | 工程量 | 金额（元）
[7 empty] | 综合单价 |  | 合价 | 其中
材料暂估价
5 | 040203002001 | 老路基层裂缝灌热沥青 | 1.缝宽＜5mm，路面裂缝病害程度较轻，采用热沥青直接灌缝。 2.缝宽＞5mm 的裂缝，若裂缝两边无沉陷、松散情况，采用开槽灌缝方案，槽口尺寸至 少 1.0cm 宽，1.3cm 深，清缝后灌封处理。 3.未尽之处按图纸及规范要求 4.由投标人根据施工现场实际情况自行考虑决定报价。 |  | m | 730.7
本页小计
分部分项工程项目清单计价表
工程名称：中山路（平山-海棠路）BRT 车道提升改造项目 |  |  |  | 标段：中山路（平山-海棠路）BRT 车道提升改造项目 |  |  |  | 第 4 页 共 7 页
序号 | 项目编码 | 项目名称 | 项目特征描述 |  | 计量 单位 | 工程量 | 金额（元）
[7 empty] | 综合单价 |  | 合价 | 其中
材料暂估价
6 | 040203004002 | 50cm宽高性能应力吸收贴 | 1.高性能应力吸收贴的防裂性能满足 JT/T 971-2015（沥青加铺层用聚合物改性沥青抗力贴）技术规范要求，防水性能满足 GB 23441-2009（自粘聚合物改性沥青防水卷材）、JC/T 974-2005（道桥用改性沥青防水卷材）标准规范要求。 2.胎基应被改性聚合物浸透，不能有未被浸透的条纹。应选用 20-60 目的强度高、洁净的石英砂，均匀敷设于表面。 3.未尽之处按图纸及规范要求 4.由投标人根据施工现场实际情况自行考虑决定报价 |  | m2 | 971.8
7 | 040202002001 | 水稳碎石（下承层修补) | 1.挖除病害位置基层，一般段采用水泥稳定碎石回铺 2.未尽之处按图纸及规范要求 3.由投标人根据施工现场实际情况自行考虑决定报价 |  | m3 | 161.7
本页小计
分部分项工程项目清单计价表
工程名称：中山路（平山-海棠路）BRT 车道提升改造项目 |  |  |  | 标段：中山路（平山-海棠路）BRT 车道提升改造项目 |  |  |  | 第 5 页 共 7 页
序号 | 项目编码 | 项目名称 | 项目特征描述 |  | 计量 单位 | 工程量 | 金额（元）
[7 empty] | 综合单价 |  | 合价 | 其中
材料暂估价
8 | 041001001001 | 铣刨老路沥青 | 1.铣刨老路沥青 2.未尽之处按图纸及规范要求 3.投标单位自行踏勘现场，结合现场实际情况和施工方案综合报价 4.综合考虑包括但不限于开挖、运输、清理、满足甲方要求等可能发生的情况 |  | m3 | 1002.6
9 | 041001003001 | 挖除老路基层 | 1.挖除老路基层 2.未尽之处按图纸及规范要求 3.投标单位自行踏勘现场，结合现场实际情况和施工方案综合报价 4.综合考虑包括但不限于开挖、运输、清理、满足甲方要求等可能发生的情况 |  | m3 | 161.7
10 | 041001008001 | 抗折强度5.0mpa钢筋混凝土板 | 1.挖除病害位置基层，站台附近采用抗折强度5.0mpa钢筋混凝土板 2.未尽之处按图纸及规范要求 3.投标单位自行踏勘现场，结合现场实际情况和施工方案综合报价 4.综合考虑包括但不限于浇筑、运输、清理、植筋、辅材、养生、模板、填缝料、满足甲方要求等可能发生的情况 |  | m3 | 57.6
本页小计
分部分项工程项目清单计价表
工程名称：中山路（平山-海棠路）BRT 车道提升改造项目 |  |  |  | 标段：中山路（平山-海棠路）BRT 车道提升改造项目 |  |  |  | 第 6 页 共 7 页
序号 | 项目编码 | 项目名称 | 项目特征描述 |  | 计量 单位 | 工程量 | 金额（元）
[7 empty] | 综合单价 |  | 合价 | 其中
材料暂估价
11 | 041001003002 | 挖除水泥板基层 | 1.挖除水泥板基层 2.未尽之处按图纸及规范要求 3.投标单位自行踏勘现场，结合现场实际情况和施工方案综合报价 4.综合考虑包括但不限于开挖、运输、清理、满足甲方要求等可能发生的情况 |  | m3 | 57.6
12 | 040205007001 | 热熔标线 | 1.路面改造完成后，须对路面标线进行全面恢复，采用热熔型标线。用热熔型 2 号涂料，厚度 1.8mm,（允许偏差：+0.5，-0.1）mm。 2.驶入点处在 BRT 车道外侧漆画 1 道黄虚线，驶出点处在 BRT 车道内侧漆画 1 道黄虚线，黄虚线全长不小于 130m，线宽为 20cm，其中实线部分长 2m，虚线部分长 4m。 3.地面标记字高 2m、3m，字高宽比为 3：1。 4.未尽之处按图纸及规范要求。 5.由投标人根据施工现场实际情况自行考虑决定报价。 |  | m2 | 556.83
本页小计
分部分项工程项目清单计价表
工程名称：中山路（平山-海棠路）BRT 车道提升改造项目 |  |  |  | 标段：中山路（平山-海棠路）BRT 车道提升改造项目 |  |  |  | 第 7 页 共 7 页
序号 | 项目编码 | 项目名称 | 项目特征描述 |  | 计量 单位 | 工程量 | 金额（元）
[7 empty] | 综合单价 |  | 合价 | 其中
材料暂估价
13 | 040205009001 | 振荡标线 | 1.路面改造完成后，须对路面标线进行全面恢复，采用热熔型标线。BRT 专用道两侧划黄实线，线宽均为 25cm，采用振动标线，每隔 15m 设置排水缝，排水缝宽度为 3-5cm 2.干膜：基线厚度 1.8mm，突起高度 4-6mm。。 3.地面标记字高 2m、3m，字高宽比为 3：1。 4.未尽之处按图纸及规范要求 5.由投标人根据施工现场实际情况自行考虑决定报价 |  | m2 | 2593.6
14 | 040205013001 | 护栏拆除及安装 | 1.隔离护栏，现状护栏齐全，人行过街处设置障碍柱，本次维持利用，施工前后做好拆装。 2..未尽之处按图纸及规范要求。 3.由投标人根据施工现场实际情况自行考虑决定报价. |  | m | 2438
本页小计
合 计

## 表E.3.1 措施项目清单计价表【中山路（平山-海棠路）B
措施项目清单计价表
工程名称：中山路（平山-海棠路）BRT 车道提升改造项目 |  |  | 标段：中山路（平山-海棠路）BRT 车道提升改造项目 |  | 第 1 页 共 1 页
序号 | 项目编码 | 项目名称 |  | 工作内容 |  | 价格（元） | 备注
1 | 041201019001 | 安全生产 |  |  |  |  | 详见明细表E.3.2
2 | 041201017001 | 文明施工 |  |  |  |  | 详见明细表E.3.2
3 | 041201018001 | 环境保护 |  |  |  |  | 详见明细表E.3.2
4 | 041201016001 | 临时设施 |  |  |  |  | 详见明细表E.3.2
5 | 041201020001 | 冬雨季施工增加 |  |  |  |  | 详见明细表E.3.2
6 | 041201021001 | 夜间施工增加 |  |  |  |  | 详见明细表E.3.2
7 | 041201022001 | 特殊地区施工增加 |  |  |  |  | 详见明细表E.3.2
8 | 041201023001 | 二次搬运 |  |  |  |  | 详见明细表E.3.2
9 | 041201024001 | 已完工程及设备保护 |  |  |  |  | 详见明细表E.3.2
10 | 041201025001 | 既有建(构)筑物、设施保护 |  |  |  |  | 详见明细表E.3.2
11 | 041201026001 | 按质论价 |  |  |  |  | 详见明细表E.3.2
12 | 041201027001 | 建筑工人实名制 |  |  |  |  | 详见明细表E.3.2
13 | 041201028001 | 特殊施工降效 |  |  |  |  | 详见明细表E.3.2
14 | 041201029001 | 交通组织维护 |  |  |  |  | 详见明细表E.3.2
15 | 041201030001 | 协管 |  |  |  |  | 详见明细表E.3.2
16 | 041201012001 | 大型机械设备进出场及安拆 |  |  |  |  | 详见明细表E.3.2
本页小计 | [5 empty] | 124228.91 | --
合 计 | [5 empty] | 124228.91 | --
注：措施项目清单费用构成详见本标准表 E.3.2，大型机械进出场及安拆费用组成见本标准表 E.3.4。

## 表E.4.1 其他项目清单计价表【中山路（平山-海棠路）B
其他项目清单计价表
工程名称：中山路（平山-海棠路）BRT 车道提升改造项目 |  | 标段：中山路（平山-海棠路）BRT 车道提升改造项目 |  |  |  | 第 1 页 共 1 页
序号 | 项目名称 |  | 暂估（暂定）金额（元） | 结算（确定）金额（元） | 调整金额± （元） |  | 备注
1 | 暂列金额 |  | 50000 |  |  |  | 详见本标准表 E.4.2
2 | 专业工程暂估价 | [5 empty] | 详见本标准表 E.4.3
3 | 计日工 | [5 empty] | 详见本标准表 E.4.4
4 | 总承包服务费 | [5 empty] | 详见本标准表 E.4.5
5 | 合同中约定的其他项目
合 计 |  |  | 50000 |  |  |  | —

## 表E.4.2 暂列金额明细表【中山路（平山-海棠路）BRT
暂列金额明细表
工程名称：中山路（平山-海棠路）BRT 车道提升改造项目 |  |  |  | 标段：中山路（平山-海棠路）BRT 车道提升改造项目 |  |  | 第 1 页 共 1 页
序号 | 项目名称 | 计算基础 | 费率（%） |  | 暂定金额 （元） | 确定金额（元） |  | 调整金额± (元) | 备注
1 | 合同价格调整暂列金额
1.1
2 | 未确定工程暂列金额 |  |  |  | 50000
2.1 | 暂列金额 |  |  |  | 50000
3 | 未确定服务暂列金额
3.1
4 | 未确定其他暂列金额
4.1
本页小计 |  | - | - |  | 50000
合 计 |  | - | - |  | 50000
注：1 本表由招标人填写“暂定金额”总额，采用费率计价方式计算暂定金额的，应分别填写“计算基础”“费率”，并计算 填写“暂定金额”；采用总价计价方式计算暂定金额的，可直接填写“暂定金额”； 2 投标人应将上述暂定金额填写并计入投标总价； 3 结算时应按合同约定计算并填写“确定金额”。

## 表E.5.1 增值税计价表【中山路（平山-海棠路）BRT
增值税计价表
工程名称：中山路（平山-海棠路）BRT 车道提升改造项目 |  |  | 标段：中山路（平山-海棠路）BRT 车道提升改造项目 |  | 第 1 页 共 1 页
序号 | 项目名称 | 计算基础说明 |  | 计算基础 |  | 税率(%) | 金额(元)
1 | 增值税 | 分部分项工程费+措施项目费+其他项目费-其中：专业工程暂估价-甲供材料费-甲供主材费-甲供设备费 |  | 50000 |  | 9 | 4500
合 计