## 表C.1.1 招标工程量清单扉页【智慧城市二期便民停车1.1
表C.1.1 招标工程量清单扉页
工程名称： | 智慧城市二期便民停车场工程
标段名称：
招 标 工 程 量 清 单
编 制 人： |  | (造价专业人员签字及盖章)
审 核 人： |  | (签字及盖章)
编 制 单 位： |  | (盖章)
法定代表人 或其授权人： |  | (签字或盖章)
招 标 人： |  | (盖章)
法定代表人 或其授权人： |  | (签字或盖章)
编 制 时 间：

## 表E.1.1-3 单位工程汇总表【智慧城市二期便民停车3.1
表E.1.1-3 单位工程汇总表
单位工程名称：智慧城市二期便民停车场工程--土建 | 标段： | 第1页 共1页
序号 | 项目内容 | 金额(元)
1 | 分部分项工程
1.1 | 如东小学北侧停车场
1.2 | 大唐世家东门改造工程
1.3 | 大唐世家北门改造工程
2 | 措施项目
2.1 | 其中：安全生产
3 | 其他项目
3.1 | 其中：暂列金额
3.2 | 其中：专业工程暂估价
3.3 | 其中：计日工
3.4 | 其中：总承包服务费
3.5 | 其中：合同中约定的其他项目
4 | 增值税
合 计
注：1 专业工程暂估价为已含税价格，在计算增值税计算基础时不应包含专业工程暂估价金额； 2 本表适用以单项工程、单位工程等为工程量清单编制对象的工程。

## 表E.2.1 分部分项工程项目清单计价表【智慧城市二期3.2
表E.2.1 分部分项工程项目清单计价表
工程名称：智慧城市二期便民停车场工程--土建 |  |  |  | 标段： |  |  | 第1页 共12页
序号 | 项目编码 | 项目名称 | 项目特征描述 | 计量 单位 | 工程量 | 金额（元）
[6 empty] | 综合单价 | 合价 | 其中
材料暂估价
如东小学北侧停车场
1 | 040101001012 | 清表 | 清表20cm及场地平整、垃圾清运等，现场施工满足业主要求 | m2 | 4370
2 | 040101001013 | 弃方 | 弃方、运距自行考虑，现场施工满足业主要求 | m3 | 875
3 | 040101001014 | 外购土方 | 外购土方、回填压实等、土源及运距自行考虑，现场施工满足业主要求 | m3 | 1000
4 | 010103001008 | 面包砖地面拆除 | 拆除现状面包砖地面、包含基层清理、垃圾清运、基层整平压实等、投标人自行至现场查看综合考虑报价、现场施工满足业主要求 | m2 | 25
5 | 010103001009 | 原槽整平、压实处理 | 原槽整平、压实处理、投标人自行至现场查看综合考虑报价、现场施工满足业主要求 | m2 | 4370
6 | 040202010004 | 碎石 | 10cm厚级配碎石垫层 | m2 | 4370
本页小计
表E.2.1 分部分项工程项目清单计价表
工程名称：智慧城市二期便民停车场工程--土建 |  |  |  | 标段： |  |  | 第2页 共12页
序号 | 项目编码 | 项目名称 | 项目特征描述 | 计量 单位 | 工程量 | 金额（元）
[6 empty] | 综合单价 | 合价 | 其中
材料暂估价
7 | 040203007006 | 水泥混凝土 | 18cm厚C30砼路面、报价包含基层整平、压实处理、模板按拆、砼浇筑、养护、切缝、刻痕等所有工序费用，投标人结合图纸和现场综合考虑报价，现场施工满足业主要求 | m2 | 4370
8 | 040205007029 | 标线 | 热熔标线、详见设计图纸要求 | m2 | 343
9 | 040205007030 | 新建盖板沟 | 新建盖板沟、盖板要求预制砼盖板，详见设计图纸要求，现场施工满足图纸及业主要求 | m | 215
10 | 040205007031 | 隔离桩 | 间距1m，包含铁链、样式由业主确定，详见设计图纸要求，现场施工满足图纸及业主要求 | m | 120
11 | 040205007032 | 检查井提升、加固并 更换井盖井座 | 检查井提升、加固并 更换井盖井座（换为球墨铸铁井盖井座），详见设计图纸要求，现场施工满足图纸及业主要求 | 个 | 10
12 | 040205007033 | DN300PE排水管道 | DN300PE排水管道，360°砼包封，详见设计图纸要求，现场施工满足图纸及业主要求 | m | 20
本页小计
表E.2.1 分部分项工程项目清单计价表
工程名称：智慧城市二期便民停车场工程--土建 |  |  |  | 标段： |  |  | 第3页 共12页
序号 | 项目编码 | 项目名称 | 项目特征描述 | 计量 单位 | 工程量 | 金额（元）
[6 empty] | 综合单价 | 合价 | 其中
材料暂估价
13 | 040205007034 | 雨水管接现状检查井 | 雨水管接现状检查井，包含接管、道路破除和恢复等所有工序费用，详见设计图纸要求，现场施工满足图纸及业主要求 | 处 | 2
14 | 040205007035 | 新建侧石 | 新建侧石、综合考虑计入报价，详见设计图纸要求 | m | 165
15 | 040205007036 | 浇筑C15安装缘石小石子砼 | 浇筑C15安装缘石小石子砼，详见设计图纸要求，现场施工满足图纸及业主要求 | m3 | 1.7
大唐世家东门改造工程
16 | 040202010003 | 碎石 | 10cm厚级配碎石垫层 | m2 | 1350
17 | 040203007004 | 18cm厚C30砼路面 | 18cm厚C30砼路面、报价包含基层整平、压实处理、模板按拆、砼浇筑、养护、切缝、刻痕等所有工序费用，投标人结合图纸和现场综合考虑报价，现场施工满足业主要求 | m2 | 1300
本页小计
表E.2.1 分部分项工程项目清单计价表
工程名称：智慧城市二期便民停车场工程--土建 |  |  |  | 标段： |  |  | 第4页 共12页
序号 | 项目编码 | 项目名称 | 项目特征描述 | 计量 单位 | 工程量 | 金额（元）
[6 empty] | 综合单价 | 合价 | 其中
材料暂估价
18 | 040203007005 | 15cm厚C30砼路面 | 15cm厚C30砼路面、报价包含基层整平、压实处理、模板按拆、砼浇筑、养护、切缝、刻痕等所有工序费用，投标人结合图纸和现场综合考虑报价，现场施工满足业主要求 | m2 | 50
19 | 040205007016 | 新建侧石 | 新建侧石、综合考虑计入报价，详见设计图纸要求 | m | 110
20 | 040205007017 | 浇筑C15安装缘石小石子砼 | 浇筑C15安装缘石小石子砼，详见设计图纸要求，现场施工满足图纸及业主要求 | m3 | 2.8
21 | 040205007018 | 检查井提升、加固 | 检查井提升、加固，详见设计图纸要求，现场施工满足图纸及业主要求 | 个 | 6
22 | 040205007019 | 拆除灌木 | 拆除灌木、树根挖除、垃圾清运，多余土方施工 单位 自行考虑弃土，详见设计图纸要求，现场施工满足图纸及业主要求 | 项 | 1
本页小计
表E.2.1 分部分项工程项目清单计价表
工程名称：智慧城市二期便民停车场工程--土建 |  |  |  | 标段： |  |  | 第5页 共12页
序号 | 项目编码 | 项目名称 | 项目特征描述 | 计量 单位 | 工程量 | 金额（元）
[6 empty] | 综合单价 | 合价 | 其中
材料暂估价
23 | 040205007024 | 迁移小乔木 | 迁移小乔木、树根挖除、垃圾清运，详见设计图纸要求，胸径大小综合考虑，根据业主要求移植或拆除其中拆除2颗行道树、投标人满足业主移植要求并养护成活，现场施工满足图纸及业主要求 | 棵 | 26
24 | 040101001007 | 清表 | 清表20cm及场地平整、垃圾清运等，现场施工满足业主要求 | m2 | 1350
25 | 040101001008 | 削坡取土 | 削坡取土、施工措施及运距综合考虑，取土厚度满足业主要求，现场施工满足业主要求 | m2 | 300
26 | 040101001009 | 弃方 | 弃方、运距自行考虑，现场施工满足业主要求 | m3 | 300
27 | 040205007021 | 标线 | 热熔标线、详见设计图纸要求 | m2 | 110
本页小计
表E.2.1 分部分项工程项目清单计价表
工程名称：智慧城市二期便民停车场工程--土建 |  |  |  | 标段： |  |  | 第6页 共12页
序号 | 项目编码 | 项目名称 | 项目特征描述 | 计量 单位 | 工程量 | 金额（元）
[6 empty] | 综合单价 | 合价 | 其中
材料暂估价
28 | 040205007022 | 杆件拆除 | 杆件拆除、包含基础拆除、杆件拆除、垃圾清运，多余土方施工 单位 自行考虑弃土，具体自行至现场查看、综合考虑报价，详见设计图纸要求，现场施工满足图纸及业主要求 | 个 | 2
29 | 010103001005 | 原人行道口压模地坪重做 | 原人行道口整体标高降低、压模地坪切割拆除、基层整平、重新按图施工压模地坪，具体投标人结合图纸和现场综合考虑报价，现场施工满足业主和图纸要求 | m2 | 50
30 | 010103001006 | 侧分带拆除恢复 | 原侧分带拆除标高降低、整体恢复，具体投标人结合图纸和现场综合考虑报价，现场施工满足业主和图纸要求 | m2 | 25
31 | 040205007023 | 隔离桩 | 间距1m，包含铁链、样式由业主确定，详见设计图纸要求，现场施工满足图纸及业主要求 | m | 90
本页小计
表E.2.1 分部分项工程项目清单计价表
工程名称：智慧城市二期便民停车场工程--土建 |  |  |  | 标段： |  |  | 第7页 共12页
序号 | 项目编码 | 项目名称 | 项目特征描述 | 计量 单位 | 工程量 | 金额（元）
[6 empty] | 综合单价 | 合价 | 其中
材料暂估价
32 | 040205007025 | 成品铁质减速带 | 成品铁质减速带，详见设计图纸要求，现场施工满足图纸及业主要求 | m | 10
33 | 040205007026 | 清洗停车位标线 | 清洗停车位标线，详见设计图纸要求自行至现场查看综合考虑报价，现场施工满足图纸及业主要求 | m2 | 20
排水工程
34 | 040101001010 | 挖土方 | 挖土方、土壤类别和挖土深度综合考虑，余方弃置综合考虑在报价内部，现场施工满足图纸和现场业主要求 | m3 | 326
35 | 040101001011 | 土方回填压实 | 土方回填压实 | m3 | 257
36 | 040205007027 | DN300PE排水管道 | DN300PE排水管道，360°C20砼包封，详见设计图纸要求，现场施工满足图纸及业主要求 | m | 155
本页小计
表E.2.1 分部分项工程项目清单计价表
工程名称：智慧城市二期便民停车场工程--土建 |  |  |  | 标段： |  |  | 第8页 共12页
序号 | 项目编码 | 项目名称 | 项目特征描述 | 计量 单位 | 工程量 | 金额（元）
[6 empty] | 综合单价 | 合价 | 其中
材料暂估价
37 | 010103001007 | 新建雨水口、铸铁篦子 | 新建雨水口、铸铁篦子，参照图纸、报价包含土方开挖、回填、施工雨水口、安装雨水篦子等所有工序费用，投标人自行至现场查看综合考虑报价、现场施工满足图纸及业主要求 | 座 | 23
38 | 040205007028 | 雨水管接现状检查井 | 雨水管接现状检查井，包含接管、道路破除和恢复等所有工序费用，详见设计图纸要求，现场施工满足图纸及业主要求 | 处 | 14
大唐世家北门改造工程
39 | 040202010002 | 碎石 | 10cm厚级配碎石垫层 | m2 | 4200
40 | 040203007002 | 18cm厚C30砼路面 | 18cm厚C30砼路面、报价包含基层整平、压实处理、模板按拆、砼浇筑、养护、切缝、刻痕等所有工序费用，投标人结合图纸和现场综合考虑报价，现场施工满足业主要求 | m2 | 4150
本页小计
表E.2.1 分部分项工程项目清单计价表
工程名称：智慧城市二期便民停车场工程--土建 |  |  |  | 标段： |  |  | 第9页 共12页
序号 | 项目编码 | 项目名称 | 项目特征描述 | 计量 单位 | 工程量 | 金额（元）
[6 empty] | 综合单价 | 合价 | 其中
材料暂估价
41 | 040203007003 | 15cm厚C30砼路面 | 15cm厚C30砼路面、报价包含基层整平、压实处理、模板按拆、砼浇筑、养护、切缝、刻痕等所有工序费用，投标人结合图纸和现场综合考虑报价，现场施工满足业主要求 | m2 | 50
42 | 040205007007 | 新建侧石 | 新建侧石、综合考虑计入报价，详见设计图纸要求 | m | 130
43 | 040205007008 | 浇筑C15安装缘石小石子砼 | 浇筑C15安装缘石小石子砼，详见设计图纸要求，现场施工满足图纸及业主要求 | m3 | 3.25
44 | 040205007009 | 检查井提升、加固 | 检查井提升、加固，详见设计图纸要求，现场施工满足图纸及业主要求 | 个 | 20
45 | 040205007010 | 拆除灌木 | 拆除灌木、树根挖除、垃圾清运，多余土方施工 单位 自行考虑弃土，详见设计图纸要求，现场施工满足图纸及业主要求 | 项 | 1
本页小计
表E.2.1 分部分项工程项目清单计价表
工程名称：智慧城市二期便民停车场工程--土建 |  |  |  | 标段： |  |  | 第10页 共12页
序号 | 项目编码 | 项目名称 | 项目特征描述 | 计量 单位 | 工程量 | 金额（元）
[6 empty] | 综合单价 | 合价 | 其中
材料暂估价
46 | 040205007011 | 迁移小乔木 | 迁移小乔木、树根挖除、垃圾清运，详见设计图纸要求，胸径大小综合考虑，根据业主要求移植或拆除其中拆除一颗行道树、投标人满足业主移植要求并养护成活，现场施工满足图纸及业主要求 | 棵 | 17
47 | 040101001004 | 清表 | 清表20cm及场地平整、垃圾清运等，现场施工满足业主要求 | m2 | 4650
48 | 040101001005 | 削坡取土 | 削坡取土、施工措施及运距综合考虑，取土厚度满足业主要求，现场施工满足业主要求 | m2 | 1000
49 | 040101001006 | 弃方 | 弃方、运距自行考虑，现场施工满足业主要求 | m3 | 1000
50 | 040205007012 | 标线 | 热熔标线、详见设计图纸要求 | m2 | 280
本页小计
表E.2.1 分部分项工程项目清单计价表
工程名称：智慧城市二期便民停车场工程--土建 |  |  |  | 标段： |  |  | 第11页 共12页
序号 | 项目编码 | 项目名称 | 项目特征描述 | 计量 单位 | 工程量 | 金额（元）
[6 empty] | 综合单价 | 合价 | 其中
材料暂估价
51 | 040205007013 | 杆件拆除 | 杆件拆除、包含基础拆除、杆件拆除、垃圾清运，多余土方施工 单位 自行考虑弃土，具体自行至现场查看、综合考虑报价，详见设计图纸要求，现场施工满足图纸及业主要求 | 个 | 2
52 | 010103001003 | 原人行道口压模地坪重做 | 原人行道口整体标高降低、压模地坪切割拆除、基层整平、重新按图施工压模地坪，具体投标人结合图纸和现场综合考虑报价，现场施工满足业主和图纸要求 | m2 | 25
53 | 010103001004 | 侧分带拆除恢复 | 原侧分带拆除标高降低、整体恢复，具体投标人结合图纸和现场综合考虑报价，现场施工满足业主和图纸要求 | m2 | 25
54 | 040205007014 | 隔离桩 | 间距1m，包含铁链、样式由业主确定，详见设计图纸要求，现场施工满足图纸及业主要求 | m | 350
本页小计
表E.2.1 分部分项工程项目清单计价表
工程名称：智慧城市二期便民停车场工程--土建 |  |  |  | 标段： |  |  | 第12页 共12页
序号 | 项目编码 | 项目名称 | 项目特征描述 | 计量 单位 | 工程量 | 金额（元）
[6 empty] | 综合单价 | 合价 | 其中
材料暂估价
55 | 040205007015 | 成品铁质减速带 | 成品铁质减速带，详见设计图纸要求，现场施工满足图纸及业主要求 | m | 5
本页小计
合 计

## 表E.3.1 措施项目清单计价表【智慧城市二期便民停车3.3
表E.3.1 措施项目清单计价表
工程名称：智慧城市二期便民停车场工程--土建 |  |  | 标段： | 第1页 共1页
序号 | 项目编码 | 项目名称 | 工作内容 | 价格(元) | 备注
通用措施项目
1 | 011601009001 | 安全生产
2 | 011601007001 | 文明施工
3 | 011601008001 | 环境保护
4 | 011601006001 | 临时设施
5 | 011601010001 | 冬雨季施工增加
6 | 011601011001 | 夜间施工增加
7 | 011601012001 | 特殊地区施工增加
8 | 011601013001 | 二次搬运
9 | 011601014001 | 已完工程及设备保护
10 | 011601015001 | 既有建(构)筑物、设施保护
11 | 011601016001 | 按质论价
12 | 011601017001 | 建筑工人实名制
13 | 011601018001 | 特殊施工降效
14 | 011601019001 | 协管
专业措施项目
15 | 011601003001 | 大型机械设备进出场及安拆 | 1.除垂直运输机械以外的大型机械安装、检测、试运转和拆卸，运进、运出施工现场的装卸和运输，轨道、固定装置的安装和拆除等
本页小计 |  |  |  |  | -
合 计 |  |  |  |  | -
注：措施项目清单费用构成详见本标准表E.3.2，大型机械进出场及安拆费用组成见本标准表E.3.4。

## 表E.4.1 其他项目清单计价表【智慧城市二期便民停车3.4
表E.4.1 其他项目清单计价表
工程名称：智慧城市二期便民停车场工程--土建 |  |  | 标段： |  | 第1页 共1页
序号 | 项目名称 | 暂估(暂定) 金额(元) | 结算(确定) 金额(元) | 调整金额± (元) | 备注
1 | 暂列金额 |  |  |  | 详见本标准表E.4.2
2 | 专业工程暂估价 |  |  |  | 详见本标准表E.4.3
3 | 计日工 |  |  |  | 详见本标准表E.4.4
4 | 总承包服务费 |  |  |  | 详见本标准表E.4.5
5 | 合同中约定的其他项目
合 计 |  |  |  |  | -

## 表E.4.2 暂列金额明细表【智慧城市二期便民停车场工3.5
表E.4.2 暂列金额明细表
工程名称：智慧城市二期便民停车场工程--土建 |  |  |  | 标段： |  |  | 第1页 共1页
序号 | 项目名称 | 计算基础 | 费率(%) | 暂定金额(元) | 确定金额(元) | 调整金额±(元) | 备注
1 | 合同价格调整暂列金额
2 | 未确定工程暂列金额
3 | 未确定服务暂列金额
4 | 未确定其他暂列金额
本页小计 |  | - | - |  |  |  | -
合 计 |  | - | - |  |  |  | -
注：1 本表由招标人填写“暂定金额”总额，采用费率计价方式计算暂定金额的，应分别填写“计算基础”“费率”，并计算填写“暂定金额”；采用总价计价方式计算暂定金额的，可直接填写“暂定金额”； 2 投标人应将上述暂定金额填写并计入投标总价； 3 结算时应按合同约定计算并填写“确定金额”。

## 表E.5.1 增值税计价表【智慧城市二期便民停车场工程3.6
表E.5.1 增值税计价表
工程名称：智慧城市二期便民停车场工程--土建 |  |  | 标段： |  | 第1页 共1页
序号 | 项目名称 | 计算基础说明 | 计算基础 | 税率(%) | 金额（元）
1 | 增值税 | 分部分项工程+措施项目+其他项目-专业工程暂估价-除税甲供材料和甲供设备费 |  | 9
合计

## 表E.1.1-3 单位工程汇总表【智慧城市二期便民停车4.1
表E.1.1-3 单位工程汇总表
单位工程名称：智慧城市二期便民停车场工程--安装 | 标段： | 第1页 共1页
序号 | 项目内容 | 金额(元)
1 | 分部分项工程
2 | 措施项目
2.1 | 其中：安全生产
3 | 其他项目
3.1 | 其中：暂列金额
3.2 | 其中：专业工程暂估价
3.3 | 其中：计日工
3.4 | 其中：总承包服务费
3.5 | 其中：合同中约定的其他项目
4 | 增值税
合 计
注：1 专业工程暂估价为已含税价格，在计算增值税计算基础时不应包含专业工程暂估价金额； 2 本表适用以单项工程、单位工程等为工程量清单编制对象的工程。

## 表E.2.1 分部分项工程项目清单计价表【智慧城市二期4.2
表E.2.1 分部分项工程项目清单计价表
工程名称：智慧城市二期便民停车场工程--安装 |  |  |  | 标段： |  |  | 第1页 共8页
序号 | 项目编码 | 项目名称 | 项目特征描述 | 计量 单位 | 工程量 | 金额（元）
[6 empty] | 综合单价 | 合价 | 其中
材料暂估价
1 | 030101001001 | 400万全彩枪机（含电源支架） | 1、传感器类型：1/3 CMOS 2、宽动态：120 dB 3、补光距离：最远可达30 m 4、最大图像尺寸：2560 × 1440 5、视频压缩标准：H.265/H.264编码 6、防护：IP67 | 台 | 47
2 | 030101001002 | 全景枪球（含电源支架） | 1、全景400万，细节球机400万 2、细节相机支持不小于25倍光学变倍 3、支持1路音频输入和1路音频输出 | 台 | 10
3 | 030101001003 | 3.5米杆件 | 3.5米杆件，含基础，杆件壁厚不低3mm | 根 | 30
4 | 030101001004 | 防水箱 | 防水箱，国产定制含空开、插线排 | 个 | 30
5 | 030101001005 | 电源线 | 国标2*1.5 | 项 | 1
6 | 030101001006 | 网线 | 国标超五类网线 | 项 | 1
7 | 030101001007 | 照明灯（含灯杆） | 照明灯上口径75-110MM,不低于6M， 白色LED不低于50W | 套 | 14
本页小计
表E.2.1 分部分项工程项目清单计价表
工程名称：智慧城市二期便民停车场工程--安装 |  |  |  | 标段： |  |  | 第2页 共8页
序号 | 项目编码 | 项目名称 | 项目特征描述 | 计量 单位 | 工程量 | 金额（元）
[6 empty] | 综合单价 | 合价 | 其中
材料暂估价
8 | 030101001008 | 抓拍道闸一体机（包含雷达） | 1、集成P4.0的 LED 屏幕，支持二维码、文字显示，且屏幕亮度可自适应调节。 2、支持语音对讲，语音播报。 3、内置LED 暖光红外补光灯，可上下、左右调节 4、采用电动变焦镜头，远程调试，方便快捷，镜头方向支持三轴调节，场景适应性更强 5、支持对打印车牌、单独车牌照片和单独车牌等虚假及置信度过低的车牌进行过滤。 6、适配直杆/伸缩杆，杆长≤6米，右向，机箱外观颜色为科技银 7、支持断电起杆功能。 8、支持遇阻反弹 | 台 | 8
本页小计
表E.2.1 分部分项工程项目清单计价表
工程名称：智慧城市二期便民停车场工程--安装 |  |  |  | 标段： |  |  | 第3页 共8页
序号 | 项目编码 | 项目名称 | 项目特征描述 | 计量 单位 | 工程量 | 金额（元）
[6 empty] | 综合单价 | 合价 | 其中
材料暂估价
9 | 030101001009 | 余位显示屏 | 1. 显示屏尺寸：模组尺寸：320mm×160mm（长×宽）； 2. 显示内容：支持汉字、字母、数字等显示； 3. 屏幕亮度：6000cd/㎡； 4. 供电方式：AC100–240V | 个 | 4
10 | 030101001010 | 停车管理终端 | 1、接入路数：不少于6路出入口相机 2、硬盘容量：不少于128G SSD 3、显接口示：HDMI：1路 4.采用互联网授权方式，支持按次收费、按时收费、按时段收费、按日夜收费、分时收费； 5.按时收费、按次收费、按时段收费、日夜分时收费、分时收费 | 个 | 3
11 | 030101001011 | 电子支付 | 停车云电子支付服务，按出入口车道（/车闸/卡口相机数量）数计 | 项 | 1
本页小计
表E.2.1 分部分项工程项目清单计价表
工程名称：智慧城市二期便民停车场工程--安装 |  |  |  | 标段： |  |  | 第4页 共8页
序号 | 项目编码 | 项目名称 | 项目特征描述 | 计量 单位 | 工程量 | 金额（元）
[6 empty] | 综合单价 | 合价 | 其中
材料暂估价
12 | 030101001012 | 480KW直流分体桩（不低于8枪风冷） | 1)交流输入电压：380V±15% 2)交流输入频率：50±1%HZ 3)额定输出功率：480kW 4)输出形式：不少于8把枪输出 5)输出电压范围：200～1000VDC 6)恒功率电压范围：300～1000VDC 7)功率因数：≥0.99 8)峰值效率：≥96% 9)总谐波失真：≤5% 10)稳压精度：≤±0.5%、11)稳流精度：≤±0.5%、12)纹波系数：≤±1.0% 11)与终端通讯方式：CAN通信 | 套 | 1
本页小计
表E.2.1 分部分项工程项目清单计价表
工程名称：智慧城市二期便民停车场工程--安装 |  |  |  | 标段： |  |  | 第5页 共8页
序号 | 项目编码 | 项目名称 | 项目特征描述 | 计量 单位 | 工程量 | 金额（元）
[6 empty] | 综合单价 | 合价 | 其中
材料暂估价
13 | 030101001013 | 双枪充电终端 | 1)直流输入电压：200～1000VDC 2)额定输出功率：250kW*2 3)输出形式：双枪直流输出 4)输出电压范围：200～1000VDC 5)输出电流范围：0～250A 6)恒功率电压范围：300～1000VDC 7)稳压精度：≤0.5% 8)稳流精度：≤0.5%(在20%～100% 输出额定电流时) 9)纹波系数：≤1%（峰峰值） 10)人机交互：不低于7寸彩色触摸屏 | 套 | 4
14 | 030101001014 | 双枪充电桩慢充交流14KW | 1）交流输入电压：AC220V±15% 2）交流输入频率：45-65HZ 3）额定输出电流：AC220V 4）额定输出功率：14kw 5）额定输出电流：64A 6）启动充电方式：APP充电/即插即用/扫码充电/刷卡充电（ | 套 | 6
本页小计
表E.2.1 分部分项工程项目清单计价表
工程名称：智慧城市二期便民停车场工程--安装 |  |  |  | 标段： |  |  | 第6页 共8页
序号 | 项目编码 | 项目名称 | 项目特征描述 | 计量 单位 | 工程量 | 金额（元）
[6 empty] | 综合单价 | 合价 | 其中
材料暂估价
选配） 7）保护功能：过流、短路、过压、欠压、急停、防雷、漏电保护 8）人机交互：4.3寸彩色触摸屏 9）充电支付方式：配置后台运营系统时可增加手机APP、微信公众号终端操作充电 10）通信模式：4G/以太网 12）防水等级：防水等级：IP54 13）工作环境温度：-20℃～+50℃ 14）工作湿度5%-95% 14）设备尺寸：W260MM*H1530MM*D124.7MM 16）充电枪线长：4米 17 ) 刷卡模块:选配
15 | 030101001015 | 运营平台以及物联网卡 | 运营平台以及物联网卡 | 套 | 1
16 | 030101001016 | 平台调试以及收费终端 | CPU：AMD R5 9600X ，i7主板显卡 RTX 5060 Ti 16G内存、固态1TB，含高清显示器27寸 | 套 | 3
本页小计
表E.2.1 分部分项工程项目清单计价表
工程名称：智慧城市二期便民停车场工程--安装 |  |  |  | 标段： |  |  | 第7页 共8页
序号 | 项目编码 | 项目名称 | 项目特征描述 | 计量 单位 | 工程量 | 金额（元）
[6 empty] | 综合单价 | 合价 | 其中
材料暂估价
17 | 030101001017 | 互联网宽带 | 运营商互联网宽带，按照宽带3条、5年 | 条 | 3
18 | 030101001018 | 高压管线和快充主线 | 高压管线和快充主线和管线电缆（0.6/1kV-4*150+1*75） | 项 | 1
19 | 030101001019 | 变压器以及相关用电设备 | 变压器含高低压柜、脱扣器等相关用电设备 包含出图以及报验 额定容量：630 kVA欧式、材质：纯铜 • 电压比：10 kV / 0.4 kV（高压分接范围通常为±2×2.5% 或±5%） • 额定电流：高压侧 36.37 A；低压侧 909.33 A • 联结组别：Dyn11（主流，抗谐波能力强）或 Yyn0 • 频率/相数：50 Hz / 三相 • 短路阻抗：标准值 6% • 空载电流：≤0.8% 包含出图以及报验 | 项 | 1
20 | 030101001020 | 充电桩辅材、基础、施工等 | 充电桩辅材、基础、施工等 | 项 | 1
21 | 030101001021 | 视频网专线 | 视频网专线 | 条 | 3
本页小计
表E.2.1 分部分项工程项目清单计价表
工程名称：智慧城市二期便民停车场工程--安装 |  |  |  | 标段： |  |  | 第8页 共8页
序号 | 项目编码 | 项目名称 | 项目特征描述 | 计量 单位 | 工程量 | 金额（元）
[6 empty] | 综合单价 | 合价 | 其中
材料暂估价
22 | 030101001022 | 辅材 | 包含交换机、收发器、穿线管、顶管等线路传输一切材料。 | 项 | 1
23 | 030101001023 | 系统集成 | 系统集成 | 项 | 1
本页小计
合 计

## 表E.3.1 措施项目清单计价表【智慧城市二期便民停车4.3
表E.3.1 措施项目清单计价表
工程名称：智慧城市二期便民停车场工程--安装 |  |  | 标段： | 第1页 共1页
序号 | 项目编码 | 项目名称 | 工作内容 | 价格(元) | 备注
通用措施项目
1 | 031401009001 | 安全生产
2 | 031401010001 | 文明施工
3 | 031401011001 | 环境保护
4 | 031401012001 | 临时设施
5 | 031401021001 | 冬雨季施工增加
6 | 031401020001 | 夜间施工增加
7 | 031401017001 | 特殊地区施工增加
8 | 031401013001 | 二次搬运
9 | 031401015001 | 已完工程及设备保护
10 | 031401014001 | 既有建(构)筑物、设施保护
11 | 031401023001 | 按质论价
12 | 031401024001 | 建筑工人实名制
13 | 031401025001 | 特殊施工降效
14 | 031401026001 | 协管
专业措施项目
本页小计 |  |  |  |  | -
合 计 |  |  |  |  | -
注：措施项目清单费用构成详见本标准表E.3.2，大型机械进出场及安拆费用组成见本标准表E.3.4。

## 表E.4.1 其他项目清单计价表【智慧城市二期便民停车4.4
表E.4.1 其他项目清单计价表
工程名称：智慧城市二期便民停车场工程--安装 |  |  | 标段： |  | 第1页 共1页
序号 | 项目名称 | 暂估(暂定) 金额(元) | 结算(确定) 金额(元) | 调整金额± (元) | 备注
1 | 暂列金额 |  |  |  | 详见本标准表E.4.2
2 | 专业工程暂估价 |  |  |  | 详见本标准表E.4.3
3 | 计日工 |  |  |  | 详见本标准表E.4.4
4 | 总承包服务费 |  |  |  | 详见本标准表E.4.5
5 | 合同中约定的其他项目
合 计 |  |  |  |  | -

## 表E.4.2 暂列金额明细表【智慧城市二期便民停车场工4.5
表E.4.2 暂列金额明细表
工程名称：智慧城市二期便民停车场工程--安装 |  |  |  | 标段： |  |  | 第1页 共1页
序号 | 项目名称 | 计算基础 | 费率(%) | 暂定金额(元) | 确定金额(元) | 调整金额±(元) | 备注
1 | 合同价格调整暂列金额
2 | 未确定工程暂列金额
3 | 未确定服务暂列金额
4 | 未确定其他暂列金额
本页小计 |  | - | - |  |  |  | -
合 计 |  | - | - |  |  |  | -
注：1 本表由招标人填写“暂定金额”总额，采用费率计价方式计算暂定金额的，应分别填写“计算基础”“费率”，并计算填写“暂定金额”；采用总价计价方式计算暂定金额的，可直接填写“暂定金额”； 2 投标人应将上述暂定金额填写并计入投标总价； 3 结算时应按合同约定计算并填写“确定金额”。

## 表E.5.1 增值税计价表【智慧城市二期便民停车场工程4.6
表E.5.1 增值税计价表
工程名称：智慧城市二期便民停车场工程--安装 |  |  | 标段： |  | 第1页 共1页
序号 | 项目名称 | 计算基础说明 | 计算基础 | 税率(%) | 金额（元）
1 | 增值税 | 分部分项工程+措施项目+其他项目-专业工程暂估价-除税甲供材料和甲供设备费 |  | 9
合计