## 封面
雨花台区公路养护服务项目
采
购
清
单
采购人：南京市雨花台区道路事业发展中心
采购代理：南京雨顺丰华工程科技咨询股份有限公司
二〇二六年七月

## 说明
公路养护采购清单说明
项目名称：雨花台区公路养护服务项目
（在编制投标控制价和投标报价采购清单时，必须不加修改的采用招标采购清单中下列一至五条，内容包括但不限于下列条款。）
一、采购清单说明
（1）本采购清单是根据招标文件中包括的有合同约束力的采购清单计量规则、有关采购清单的国家标准、行业标准、合同条款中约定的其他规则编制。
（2）本采购清单应与招标文件中的投标人须知、通用合同条款、专用合同条款、采购清单计量规则、技术规范等一起阅读和理解。
（3）采购清单中所列工程数量是估算的预计数量，仅作为投标报价的共同基础，不能作为最终结算与支付的依据。实际支付应按实际完成的工程量，由承包人按采购清单计量规则规定的计量方法，以业主代表认可的尺寸、断面计量，按采购清单的单价和总额价计算支付金额；或根据具体情况，按采购人的规定，按监理人确定的单价或总额价计算支付金额。
（4）对作业和材料的一般说明或规定，未重复写入采购清单内，在给采购清单各子目标价前，应参阅“采购需求”的有关内容。
（5）采购清单中所列工程量的变动，丝毫不会降低或影响合同条款的效力，也不免除承包人按规定的标准进行施工和修复缺陷的责任。
（6）在合同实施期间，如发生单价类清单以外的子项，应重新核定单价，核价原则为按“采用《公路养护预算编制导则JTG5610-2020》（材料价格按投标当月材料信息指导价）及相关文件测算所得单价×调值系数（调值系数=投标人中标价/发包人公布的投标控制价上限）”计算出的价格为准。最终的估价应报业主批准，并经审计审核认可。
二、投标报价说明
（1）采购清单中的每一子目须填入单价或价格，且只允许有一个报价。
（2）除非合同另有规定，采购清单中有标价的单价和总额价均已包含了为实施和完成合同工程所需的劳务、材料、机械、质检（自检）、安装、缺陷修复、管理、保险、利润、税费等完成本服务所有费用，以及合同明示或暗示的所有责任、义务和一般风险。
（3）采购清单中投标人没有填入单价或价格的子目，其费用视为已分摊在采购清单中其他相关子目的单价或价格之中。承包人必须按监理人指令完成采购清单中未填入单价或价格的子目，但不能得到结算与支付。
（4）承包人用于本合同工程的各类装备的提供、运输、维护、拆卸、拼装等支付的费用，已包括在采购清单的单价与总额价之中。
（5）采购清单中各项金额均以人民币（元）结算。
（6）暂列金额（不含计日工总额）的数量及拟用子目的说明： 无
（7）暂估价的数量及拟用子目的说明：无。
（8）本采购清单中所列工程量为一年服务期的预计数量，本工程采购服务期为二年。
三、计日工说明
详见清单。
四、编制依据
南京市公路事业发展中心出版的《南京市农村公路养护工程预算编制办法及定额》、江苏省《公路养护工程预算编制办法及定额》、 《公路养护预算编制导则JTG5610-2020》
五、其他说明
（1）本工程为雨花台区公路养护服务项目，本次为雨花台区公路管理站管理范围内的国省干线及农村公路，约44.3km，具体包括G205山深线、S508刘村互通-侯庄互通公路、X103宁丹线、X105霞板线、X106孙西线、X151将军山旅游线、X301燕西线、X304梁三线及岱山路路基、路面、桥涵、沿线设施、绿化等日常养护及专项维修，需要专项维修的地方分布广，需要多次转场，所产生的施工措施等费用包含在子目单价和（或）总额价内，发包人不再另行支付，请投标人充分考虑报价。
（2）交通组织方案需经交管部门评审同意，交通组织费用包含在子目单价和（或）总额价内，不单独计量与支付。
（3）临时施工封道所产生的临时施工安全设施等费用包含在子目单价和（或）总额价内，不单独计量与支付。
（4）采购清单100章基价类说明： 1.日常保养：道路中分带拔草、打草机刷草、花丛拔草(拔草、打草)每年不少于6次（严禁使用除草剂，避免对绿化苗木造成药害，根据杂草生长周期动态调整，6-9月生长旺季应加密至每月1次）；路肩、边坡整修每年至少两次；人工清理边沟、排水截水沟、雨水井（篦）每年至少两次，确保排水通畅；伸缩缝、泄水孔清理每周至少一次；里程碑、百米桩油漆刷白每年一次；桥梁及桥栏杆油漆、刷白出新每年至少一次，桥下空间及时清理。 2.道路、桥梁日常巡查：国道、省道、一级公路每日全覆盖一次，其余公路每周全覆盖两次；桥梁日常巡查每日一次，例行检查每月不少于一次，汛期加强不定期检查;每季度开展一次路面损坏状况指数调查。 3.路面保洁：G205 K1346.4-K1348.4段按四级道路保洁标准保洁，S508以机械清扫为主并辅助人工保洁，每日宜不少于一次。其余道路做好路面抛洒、油污、障碍物人工清理。 4.路网中心日常值守：包括公路路网日常监测与管控、路网数据管理与分析应用、应急处置保障、日常综合管理等服务等。

## 汇总表
采购清单汇总表
项目名称：雨花台区公路养护服务项目 |  | 标段：
序号 | 科目名称 | 金额（元）
1 | 第100章 基价类 | 0
2 | 第200章 路基 | 0
3 | 第300章 路面 | 0
4 | 第400章 桥梁、涵洞 | 0
5 | 第600章 安全设施及预埋管线 | 0
6 | 第700章 绿化及环境保护 | 0
7 | 100章～700章清单小计 （一年服务期报价） | 0
8 | 投标价（二年服务期报价） | 0
第 1 页 |  | 共 1 页
本合同采购服务期为二年。

## 第100章 基价类
采购清单表
第100章 基价类
子目号 | 子目名称 | 单位 | 数量 | 单价（元） | 合价（元） | 单价限价
101 | 国省干线日常养护
1-1 | G205 山深线（一级公路日常养护） | km·年 | 16.078 |  | 0 | 12581.9
1-2 | S508 刘村互通-侯庄互通公路（一级公路日常养护） | km·年 | 4.505 |  | 0 | 12581.9
1-3 | S508刘村互通-侯庄互通公路（二级公路日常养护） | km·年 | 1.326 |  | 0 | 8590.95
102 | 路面保洁
2-1 | G205 K1346.4-K1348.4 （四级保洁标准） | 项·年 | 1 |  | 0 | 396800
2-2 | S508 K0-K5.831 （每日一次） | 项·年 | 1 |  | 0 | 175361.83
103 | 农村公路日常养护
3-1 | X103 宁丹线 （一级公路） | km·年 | 6.044 |  | 0 | 12581.9
3-2 | X105 霞板线 （一级公路） | km·年 | 3.629 |  | 0 | 12581.9
3-3 | X106 孙西线 （二级公路） | km·年 | 1.427 |  | 0 | 8590.95
3-4 | X151 将军山旅游线（三级公路） | km·年 | 0.642 |  | 0 | 8590.95
3-5 | X301 燕西线（四级公路） | km·年 | 0.218 |  | 0 | 8090.95
3-6 | X301 燕西线（二、三级公路） | km·年 | 6.363 |  | 0 | 8590.95
3-7 | X304 梁三线（一级公路） | km·年 | 3.023 |  | 0 | 12581.9
3-8 | 岱山路（四级公路） | km·年 | 1.054 |  | 0 | 8090.95
104 | 公路日常巡查
4-1 | 国道、省道、一级公路日常巡查（每天一次） | km·年 | 34.605 |  | 0 | 6749.39
4-2 | 二级及以下公路日常巡查（每周两次） | km·年 | 9.704 |  | 0 | 2483.13
105 | 不可竞争费
5-1 | 主管单位提供保养设备（雪铲、护栏清洗设备、清洗车、洗扫车、无尘切割机、无尘开槽机、灌缝机、压路机各一台） | 项·年 | 1 |  | 0 | -162400
5-2 | 交通量调查费 | 项·年 | 1 |  | 0 | 12000
5-3 | 公路巡查系统维护费 | 项·年 | 1 |  | 0 | 80000
5-4 | 路网中心日常值守（公路路网日常监测与管控、路网数据管理与分析应用、应急处置保障、日常综合管理与服务等） | 项·年 | 1 |  | 0 | 300000
第100章 合计 人民币 |  | 0 |  |  |  | 元

## 第200章 路基
采购清单表
第200章 路基
子目号 | 子目名称 | 单位 | 数量 | 单价（元） | 合价（元） | 单价限价
202-1 | 清理与掘除
-a | 清表（厚10cm）（清表、装、弃、运） | m2 | 940 |  | 0 | 6.8
-b | 砍伐树木（胸径综合）（砍伐、装、弃、运） | 棵 | 20 |  | 0 | 34.2
-c | 挖除树根（胸径综合）（挖根、装、弃、运） | 棵 | 20 |  | 0 | 25.73
202-2 | 挖除旧路面
-a | 水泥砼路面（切缝、破除、装、弃、运） | m3 | 150 |  | 0 | 149.02
-b | 沥青砼路面（切缝、挖除、装、弃、运） | m3 | 1350 |  | 0 | 152.58
-c | 挖除路基结构层（拆除、装、弃、运） | m3 | 20 |  | 0 | 135.32
202-3 | 拆除结构物
-a | 钢筋混凝土结构（凿除、装、弃、运） | m3 | 35 |  | 0 | 248.6
-b | 混凝土结构（拆除、装、弃、运） | m3 | 720 |  | 0 | 177.5
-c | 浆砌圬工（拆除、装、弃、运） | m3 | 310 |  | 0 | 144.5
203-1 | 挖土方
-a | 开挖土方（挖、装、弃、运） | m3 | 10 |  | 0 | 48.75
204-1 | 路基填筑（包括填前压实）
-d | 借土填方
-d-1 | 素土填筑（外购土、摊铺、压实） | m3 | 100 |  | 0 | 48.83
-d-2 | 5%石灰土（外购灰土、摊铺、压实） | m3 | 50 |  | 0 | 96.99
207-1 | 路基排水附属设施
-a-1 | 片石边沟砌筑（挖基、垫层、M10砌筑、勾缝） | m3 | 10 |  | 0 | 854.38
-a-2 | 砖砌体（挖基、垫层、砌筑、勾缝、粉刷） | m3 | 10 |  | 0 | 873.03
-a-3 | 边沟盖板修换（拆除、预制、安装） | m3 | 5 |  | 0 | 1917.7
209-1 | 挡土墙
-a-1 | 浆砌片石挡墙（挖基、垫层、M10砌筑、勾缝） | m3 | 5 |  | 0 | 819.37
-a-2 | 浆砌片石挡墙勾缝（水泥砂浆） | m2 | 380 |  | 0 | 25.32
-a-3 | 砂浆抹面（水泥砂浆） | m2 | 50 |  | 0 | 25.75
第200章 合计 人民币 |  | 0 |  |  |  | 元

## 第300章 路面
采购清单表
第300章 路面
子目号 | 子目名称 | 单位 | 数量 | 单价（元） | 合价（元） | 单价限价
303-1 | 路面底基层（碎石）
-e | 碎石垫层(摊铺、碾压) | m3 | 10 |  | 0 | 357.16
304-1 | 路面基层(水稳、石灰土)
-a | 免养生水稳碎石（水泥掺量5%）基层（铺筑、碾压） | m3 | 15 |  | 0 | 603.36
-b | 10%石灰土（摊铺、碾压） | m3 | 5 |  | 0 | 182.36
304-1 | 水泥砼基层
-d-1 | C20水泥砼基层（铺筑、养生） | m3 | 50 |  | 0 | 603.91
-d-2 | C30水泥砼基层（铺筑、养生） | m3 | 70 |  | 0 | 623.91
-d-3 | C40水泥砼基层（铺筑、养生） | m3 | 30 |  | 0 | 643.91
308-1 | 透层、粘层和封层
-a | 沥青粘层油（打油） | m2 | 18000 |  | 0 | 2.8
-b | 封层（改性乳化沥青） | m2 | 8000 |  | 0 | 6.5
311 | 修复沥青路面
311-1 | 细粒式沥青混凝土
-a | 4cm AC-13C（石油沥青）（摊铺、碾压） | m3 | 280 |  | 0 | 1552.09
-b | 4cm AC-13C（SBS改性沥青）（摊铺、碾压） | m3 | 454 |  | 0 | 1758.72
-c | SMA-13（改性沥青）（摊铺、碾压） | m3 | 280 |  | 0 | 1890.8
311-2 | 中粒式沥青混凝土
-a | AC-20C（石油沥青）（摊铺、碾压） | m3 | 260 |  | 0 | 1456.24
-b | sup-20（石油沥青）（摊铺、碾压） | m3 | 260 |  | 0 | 1456.24
-c | sup-25（石油沥青）（摊铺、碾压） | m3 | 260 |  | 0 | 1456.24
310-1 | 修复沥青表面处治及其他面层
-a | 沥青冷补材料（摊铺、碾压） | m3 | 10 |  | 0 | 5316.46
-b | 沥青路面灌缝（扩缝、灌沥青） | m | 12000 |  | 0 | 9.28
312-2 | 路面钢筋补强处理
-a | 补强钢筋(制作、绑扎) | t | 1 |  | 0 | 6814.41
313 | 路肩、中央分隔带回填土、土路肩加固及路缘石
-1-a | 修整路肩、边坡(外购土、培土、修整) | m3 | 50 |  | 0 | 79.33
-4-a | 混凝土平石更换（拆除、铺砌、勾缝） | m | 1200 |  | 0 | 70.84
-4-b | 混凝土侧石更换（拆除、铺砌、勾缝） | m | 2500 |  | 0 | 65.72
-4-c | 花岗岩路缘石更换（拆除、铺砌、勾缝） | m | 100 |  | 0 | 130.42
-4-d | 扶正路缘石（扶正、勾缝） | m | 800 |  | 0 | 29.07
314-2 | 雨水设施
-a | 雨水篦子更换（不含井座）（拆除、新装） | 套 | 500 |  | 0 | 210.19
-b | 雨水篦子更换（含井座）（拆除、井座、新装） | 套 | 150 |  | 0 | 487.62
-c | 混凝土窨井盖更换（不含井座、拆除、新装） | 座 | 50 |  | 0 | 395.72
-d | 混凝土窨井盖更换（含井座）（拆除、井座、新装） | 座 | 30 |  | 0 | 819.29
-e | 铸铁窨井盖更换（不含井座）（拆除、新装） | 套 | 50 |  | 0 | 861.19
-f | 铸铁窨井盖更换（含井座）（拆除、井座、新装） | 套 | 30 |  | 0 | 1153.1
-g | 雨水井维修，井盖升高50cm以内（不更换井盖）（切割、拆除提升，短时间内开放交通） | 个 | 50 |  | 0 | 753.14
-h | 现浇C20混凝土（排水构筑物）（清理、铺筑、养生） | m3 | 10 |  | 0 | 827.95
-i | 现浇C25混凝土（排水构筑物）（清理、铺筑、养生） | m3 | 10 |  | 0 | 841.14
-j | 沥青路面坑槽、沉陷切割修补（4cm）（切割、拆除、沥青摊铺、碾压） | m2 | 300 |  | 0 | 185.56
-k | 沥青路面坑槽、沉陷切割修补（6cm）（切割、拆除、沥青摊铺、碾压） | m2 | 350 |  | 0 | 239.5
-l | 沥青路面坑槽、沉陷切割修补（8cm）（切割、拆除、沥青摊铺、碾压） | m2 | 120 |  | 0 | 273.43
315-1 | 人行道铺设(碎石垫层、摊铺透水混凝土) | m2 | 50 |  | 0 | 180.55
315-2 | 人行道铺设(碎石垫层、砂浆、铺设舒布洛克砖) | m2 | 3000 |  | 0 | 157.99
316-1 | 应急项目
-a | 计日工 | 工日 | 200 |  | 0 | 220
-b | 轮式挖掘机（含油、税、人工） | 台班 | 10 |  | 0 | 1150.14
-c | 装载机（含油、税、人工） | 台班 | 10 |  | 0 | 952.92
-d | 养护工程车（含油、税、人工） | 台班 | 10 |  | 0 | 2899.17
-e | 吊机（25吨）（含油、税、人工） | 台班 | 10 |  | 0 | 1840.15
-f | 水泵排水（含动力费、税、人工） | 台班 | 50 |  | 0 | 389.9
-g | 养护运输车（双排座）（含油、税、人工） | 台班 | 50 |  | 0 | 835.52
-h | 巡查车（含油、税、人工） | 台班 | 50 |  | 0 | 706.98
-i | 五小工程车（含油、税、人工） | 台班 | 20 |  | 0 | 804.06
-j | 登高车（含油、税、人工） | 台班 | 10 |  | 0 | 921.15
-k | 铲雪车（含油、税、人工） | 台班 | 20 |  | 0 | 2013.75
-l | 融雪剂撒布机（使用）（含油、税、人工） | 台班 | 50 |  | 0 | 1542.5
-m | 除雪剂 | T | 40 |  | 0 | 1250.61
-n | 工业用盐 | T | 40 |  | 0 | 736.98
317-1 | 波形钢板护栏保洁(含机械、油、税、人工) | 米 | 400000 |  | 0 | 0.6
第300章 合计 人民币 |  | 0 |  |  |  | 元

## 第400章 桥梁、涵洞
采购清单表
第400章 桥梁、涵洞
子目号 | 子目名称 | 单位 | 数量 | 单价（元） | 合价（元） | 单价限价
403-5 | 附属结构钢筋
-b-1 | 钢筋保护剂（除锈、涂保护剂） | m2 | 5 |  | 0 | 103.8
-b-2 | 钢筋阻锈剂（除锈、涂阻锈剂） | m2 | 5 |  | 0 | 124.5
410-2 | 混凝土下部结构
-d | C30混凝土修补桥梁基础及下部结构（凿毛、填筑、养生） | m3 | 10 |  | 0 | 1259.5
410-5 | 水泥混凝土桥面铺装
-b | C50防水混凝土修补桥面铺装（凿毛、填筑、养生） | m3 | 10 |  | 0 | 1348.81
417-2 | 模数式伸缩装置（安装）
-a | 更换伸缩缝（D40)（拆除、更换） | m | 10 |  | 0 | 1233.94
-b | 更换伸缩缝（D60)（拆除、更换） | m | 10 |  | 0 | 1497.75
-c | 更换伸缩缝（D80)（拆除、更换） | m | 10 |  | 0 | 1604.17
-d | 伸缩缝锚固混凝土（凿毛、填筑、养生） | m3 | 20 |  | 0 | 1385
410-6-g | 桥面排水系统维修及更换（安装泄水管、排水管（含破损泄水管、排水管的拆除）） | 套 | 10 |  | 0 | 142.71
410-6-d | 防撞护栏铁质扶手油漆(表面清理、底漆层、中间漆层、面漆层等) | m | 500 |  | 0 | 10.18
410-7-a | 混凝土防撞墙刷漆（表面清理、底漆层、中间漆层、面漆层等） | m2 | 1000 |  | 0 | 15.5
第400章 合计 人民币 |  | 0 |  |  |  | 元

## 第600章 安全设施及预埋管线
采购清单表
第600章 安全设施及预埋管线
子目号 | 子目名称 | 单位 | 数量 | 单价（元） | 合价（元） | 单价限价
602-2 | 波形梁钢护栏
-a | 路侧波形梁钢护栏
-a-1 | Gr-A-4E(立柱、护栏板、基础、连接件等一切相关工作) | m | 50 |  | 0 | 232.41
-a-2 | Gr-B-2E(立柱、护栏板、基础、连接件等一切相关工作) | m | 50 |  | 0 | 278.12
-a-3 | Gr-SB-2E(立柱、护栏板、基础、连接件等一切相关工作) | m | 20 |  | 0 | 323.9
-b | 中央分隔带波形、梁钢护栏
b-1 | Gr-Am-4E(立柱、护栏板、基础、连接件等一切相关工作) | m | 50 |  | 0 | 375.24
b-2 | Gr-Am-2E(立柱、护栏板、基础、连接件等一切相关工作) | m | 50 |  | 0 | 400.95
b-3 | Grd-Am-2E(立柱、护栏板、基础、连接件等一切相关工作) | m | 50 |  | 0 | 436.73
-c | 波形梁护栏端头(R160)（含安装螺栓等） | 个 | 20 |  | 0 | 154.25
-d | 更换波形梁钢护栏板(拆除、安装) | m | 50 |  | 0 | 102.83
-e | 更换波形梁钢护栏防阻块(拆除、安装) | 个 | 20 |  | 0 | 19.28
-f | 更换波形梁钢护栏立柱(拆除、安装) | 个 | 20 |  | 0 | 220
602-4 | 机非隔离栏（京式交通护栏高度0.7米、铸铁底座、铁件镀锌喷塑、满足主管部门要求） | m | 500 |  | 0 | 168.96
604-1 | 道路交通标志
-a-1 | 单柱式交通标志(含基础开挖、回填、清理、运输、混凝土基础（钢筋）、立柱、版面、反光膜等) | m2 | 20 |  | 0 | 1542.5
-a-2 | 单柱分道牌交通标志(含基础开挖、回填、清理、运输、混凝土基础（钢筋）、立柱、版面、反光膜等) | m2 | 20 |  | 0 | 1342.5
-b | 双柱式交通标志(含基础开挖、回填、清理、运输、混凝土基础（钢筋）、立柱、版面、反光膜等) | m2 | 20 |  | 0 | 2627.92
-d | 单悬臂式交通标志(含基础开挖、回填、清理、运输、混凝土基础（钢筋）、立柱、版面、反光膜等) | m2 | 20 |  | 0 | 2570.84
-f | 附着式交通标志(含基础开挖、回填、清理、运输、混凝土基础（钢筋）、立柱、版面、反光膜等) | m2 | 20 |  | 0 | 514.17
-g | 标志牌更换（含原标志牌版面拆除、清理、运输、更换版面、IV类反光膜等（不含立柱及基础）） | m2 | 200 |  | 0 | 449.9
604-3 | 里程碑及界碑
-a | 里程碑（基础开挖、安装） | 块 | 5 |  | 0 | 305.93
-b | 百米桩（基础开挖、安装） | 根 | 50 |  | 0 | 124.48
604-4 | 示警桩
-a | 道口警示桩（基础、安装、反光膜） | 根 | 50 |  | 0 | 218.6
605 | 道路交通标线、轮廓标
-1-a | 路面热熔标线恢复 | m2 | 1500 |  | 0 | 50.5
-1-b | 路面热熔标线清除 | m2 | 100 |  | 0 | 22.5
-6-b | 轮廓标（附着式标志） | 个 | 50 |  | 0 | 35
第600章 合计 人民币 |  | 0 |  |  |  | 元

## 第700章 绿化及环境保护
采购清单表
第700章 绿化及环境保护
子目号 | 子目名称 | 单位 | 数量 | 单价（元） | 合价（元） | 单价限价
703-2 | 铺植草皮
-a | 道路周边缺失草坪绿化补植（铺草皮） | m2 | 500 |  | 0 | 30.55
704-1 | 种植乔木
-b-1 | 胸径15cm以内香樟（挖坑、种植、培种植土） | 棵 | 20 |  | 0 | 975.65
-b-2 | 胸径15cm以内梧桐（挖坑、种植、培种植土） | 棵 | 20 |  | 0 | 1163.82
-b-3 | 胸径15cm以内朴树（挖坑、种植、培种植土） | 棵 | 20 |  | 0 | 1554.85
-b-4 | 地径10cm以内紫薇（挖坑、种植、培种植土） | 棵 | 20 |  | 0 | 719.73
-b-5 | 地径10cm以内紫叶李（挖坑、种植、培种植土） | 棵 | 20 |  | 0 | 537.93
704-2 | 种植灌木
-a-1 | 蓬径P100cm红叶石楠球（挖坑、种植、培种植土） | 棵 | 50 |  | 0 | 129.54
-a-2 | 蓬径P100cm海桐球（挖坑、种植、培种植土） | 棵 | 50 |  | 0 | 126.54
704-5 | 绿化修整
-a | 乔木整枝抹芽修剪（综合胸径）(抹芽修剪、弃、运) | 株 | 6600 |  | 0 | 24.4
-b | 灌木整枝抹芽修剪 （综合胸径）(抹芽修剪、弃、运) | 株 | 5000 |  | 0 | 3.58
-c | 机械修剪绿篱（修剪、弃、运） | m2 | 60000 |  | 0 | 2.05
-d | 大乔木枝干修剪（综合胸径）(枝干修剪、弃、运) | 株 | 200 |  | 0 | 180
-e | 人工乔木刷白（综合胸径）（刷树干涂白剂） | 株 | 2200 |  | 0 | 3.86
-f | 绿化扶正乔木（综合胸径）（绑扎布条、绑扎草绳、木桩支撑） | 株 | 20 |  | 0 | 58.18
-g | 刨伐死树、树根（综合胸径）（挖根、弃、运） | 株 | 20 |  | 0 | 54.27
-h | 树木虫灾病害处理，机械乔木喷药（综合胸径）（制药、喷药） | 株 | 2000 |  | 0 | 2.01
-i | 绿蓠喷药（制药、喷药） | m2 | 20000 |  | 0 | 1.04
-j | 洒水车10T（洒水车，含水、油、人工、税） | 车 | 100 |  | 0 | 339.92
第700章 合计 人民币 |  | 0 |  |  |  | 元