## 表E.1.1-2 单项工程汇总表【西苑中路电力施工工后2.1
表E.1.1-2 单项工程汇总表
单项工程名称：西苑中路电力施工工后道路恢复工程 |  | 标段：西苑中路电力施工工后道路恢复工程 |  | 第1页 共1页
序号 | 项目内容 | 金额(元) | 其中:(元)
|  |  | 专业工程暂估价 | 安全生产
1 | 西苑中路电力施工工后道路恢复工程
合 计
注：1 专业工程暂估价为已含税价格，在计算增值税计算基础时不应包含专业工程暂估价金额； 2 本表适用于以单项工程、单位工程等为工程量清单编制对象的工程。

## 表E.1.1-3 单位工程汇总表【西苑中路电力施工工后3.1
表E.1.1-3 单位工程汇总表
单位工程名称：西苑中路电力施工工后道路恢复工程 | 标段：西苑中路电力施工工后道路恢复工程 | 第1页 共1页
序号 | 项目内容 | 金额(元)
1 | 分部分项工程
1.1 | 车行道
1.2 | 人行道
1.3 | 平侧石
1.4 | 其他
2 | 措施项目
2.1 | 其中：安全生产
3 | 其他项目
3.1 | 其中：暂列金额
3.2 | 其中：专业工程暂估价
3.3 | 其中：计日工
3.4 | 其中：总承包服务费
3.5 | 其中：合同中约定的其他项目
4 | 增值税
合 计
注：1 专业工程暂估价为已含税价格，在计算增值税计算基础时不应包含专业工程暂估价金额； 2 本表适用以单项工程、单位工程等为工程量清单编制对象的工程。

## 表E.2.1 分部分项工程项目清单计价表【西苑中路电力3.2
表E.2.1 分部分项工程项目清单计价表
工程名称：西苑中路电力施工工后道路恢复工程 |  |  |  | 标段：西苑中路电力施工工后道路恢复工程 |  |  | 第1页 共4页
序号 | 项目编码 | 项目名称 | 项目特征描述 | 计量 单位 | 工程量 | 金额（元）
[6 empty] | 综合单价 | 合价 | 其中
材料暂估价
车行道
1 | 040203006001 | 细粒式沥青砼 | 1、机械摊铺-细粒式沥青砼（AC-13C） 2、厚度40mm 3、具体参数详见施工图 | m2 | 11
2 | 040203004001 | 粘层油 | 1、清扫原路面杂物 2、汽车喷PC-3阳离子乳化沥青 3、具体参数详见施工图 | m2 | 11
3 | 040203006002 | 中粒式沥青砼 | 1、机械摊铺中粒式沥青砼（AC-20C） 2、厚度60mm 3、具体参数详见施工图 | m2 | 11
4 | 040203004002 | 粘层油 | 1、清扫原路面杂物 2、汽车喷PC-3阳离子乳化沥青 3、具体参数详见施工图 | m2 | 11
5 | 040203004003 | 防裂贴 | 1、厚度≥2mm 2、具体参数详见施工图 | m2 | 11
6 | 040203007001 | C30水泥混凝土 | 1、C30预拌商品混凝土非泵送 2、厚度30cm 3、包含草袋湿治养护（常温下一般养护14-21天） 4、具体参数详见施工图 | m2 | 11
本页小计
表E.2.1 分部分项工程项目清单计价表
工程名称：西苑中路电力施工工后道路恢复工程 |  |  |  | 标段：西苑中路电力施工工后道路恢复工程 |  |  | 第2页 共4页
序号 | 项目编码 | 项目名称 | 项目特征描述 | 计量 单位 | 工程量 | 金额（元）
[6 empty] | 综合单价 | 合价 | 其中
材料暂估价
7 | 040202010001 | 级配碎石摊铺 | 1、级配碎石-人机配合摊铺 2、厚度20cm，级配碎石中20%的骨料采用再生料 3、夯实碾压，、含模板等措施 4、具体参数详见施工图 | m2 | 11
人行道
8 | 040204001001 | 6cm花岗岩人行道板 | 1、6cm花岗岩人行道板（含盲道） 2、M10水泥砂浆铺设、3cm厚 3、干性水泥砂灰灌封 4、具体参数详见施工图 | m2 | 1246
9 | 040203007002 | 现浇混凝土人行道垫层 | 1、预拌非泵送C25混凝土 2、厚度10cm 3、包含养护 4、具体参数详见施工图 | m2 | 1231
10 | 040202010002 | 级配碎石摊铺 | 1、级配碎石-人机配合摊铺 2、厚度10cm，级配碎石中20%的骨料采用再生料 3、夯实碾压 4、具体参数详见施工图 | m2 | 1231
本页小计
表E.2.1 分部分项工程项目清单计价表
工程名称：西苑中路电力施工工后道路恢复工程 |  |  |  | 标段：西苑中路电力施工工后道路恢复工程 |  |  | 第3页 共4页
序号 | 项目编码 | 项目名称 | 项目特征描述 | 计量 单位 | 工程量 | 金额（元）
[6 empty] | 综合单价 | 合价 | 其中
材料暂估价
11 | 040202010003 | 级配碎石调平 | 1、级配碎石调平，级配碎石中20%的骨料采用再生料 2、具体参数详见施工图 | m3 | 13
平侧石
12 | 040204004001 | 花岗岩侧石一 | 1、花岗岩侧石 2、规格：15*35cm 3、具体参数详见施工图 | m | 42
13 | 040204004002 | 现状侧石重砌 | 1、现状侧石重砌 2、具体参数详见施工图 | m | 20
14 | 040204002001 | 安砌侧石C25混凝土垫层 | 1、安砌侧石、平石C25非泵送混凝土垫层 2、具体参数详见施工图 | m3 | 2
其他
15 | 041001003001 | 拆除人行道 | 拆除人行道 1、厚度29cm，破碎拆除 2、具体参数及技术要求详见设计图纸及施工图设计总说明 | m2 | 1231
16 | 041001003002 | 拆除人行道 | 拆除人行道 1、厚度60cm，破碎拆除 2、具体参数及技术要求详见设计图纸及施工图设计总说明 | m2 | 11
本页小计
表E.2.1 分部分项工程项目清单计价表
工程名称：西苑中路电力施工工后道路恢复工程 |  |  |  | 标段：西苑中路电力施工工后道路恢复工程 |  |  | 第4页 共4页
序号 | 项目编码 | 项目名称 | 项目特征描述 | 计量 单位 | 工程量 | 金额（元）
[6 empty] | 综合单价 | 合价 | 其中
材料暂估价
17 | 040103003001 | 余方弃置 | 1、废弃料品种：外运废方 2、运距：自行考虑堆放、自主报价，结算时不调整 | m3 | 363.59
18 | 041001003003 | 隔离柱0.6m不锈钢圆管 | 1、类型：隔离柱0.6m不锈钢圆管 2、材料品种：φ159mm壁厚5mm，内衬20*40方管 3、规格、型号：表面贴Ⅳ类黑黄详见反光膜 4、柱内注满C25混凝土 5、具体参数及技术要求详见设计图纸及施工图设计总说明 | 套 | 12
19 | 040204002002 | C25混凝土垫层 | 1、C25非泵送混凝土垫层 2、具体参数详见施工图 | m3 | 2
20 | 041201012001 | 大型机械设备进出场及安拆 | 大型机械设备进出场及安拆 | 项 | 1
本页小计
合 计

## 表E.3.1 措施项目清单计价表【西苑中路电力施工工后3.3
表E.3.1 措施项目清单计价表
工程名称：西苑中路电力施工工后道路恢复工程 |  |  | 标段：西苑中路电力施工工后道路恢复工程 | 第1页 共1页
序号 | 项目编码 | 项目名称 | 工作内容 | 价格(元) | 备注
1 | 041201019001 | 安全生产
2 | 041201017001 | 文明施工
3 | 041201018001 | 环境保护
4 | 041201016001 | 临时设施
5 | 041201020001 | 冬雨季施工增加
6 | 041201021001 | 夜间施工增加
7 | 041201022001 | 特殊地区施工
8 | 041201023001 | 二次搬运
9 | 041201024001 | 已完工程及设备保护
10 | 041201025001 | 既有建（构）筑物、设施保护
11 | 041201026001 | 按质论价
12 | 041201027001 | 建筑工人实名制
13 | 041201028001 | 特殊施工降效
14 | 041201029001 | 交通组织维护
15 | 041201030001 | 协管
16 | 041201012001 | 其他大型机械及出场及安拆费
本页小计 |  |  |  |  | -
合 计 |  |  |  |  | -
注：措施项目清单费用构成详见本标准表E.3.2，大型机械进出场及安拆费用组成见本标准表E.3.4。

## 表E.4.1 其他项目清单计价表【西苑中路电力施工工后3.4
表E.4.1 其他项目清单计价表
工程名称：西苑中路电力施工工后道路恢复工程 |  |  | 标段：西苑中路电力施工工后道路恢复工程 |  | 第1页 共1页
序号 | 项目名称 | 暂估(暂定) 金额(元) | 结算(确定) 金额(元) | 调整金额± (元) | 备注
1 | 暂列金额 |  |  |  | 详见本标准表E.4.2
2 | 专业工程暂估价 |  |  |  | 详见本标准表E.4.3
3 | 计日工 |  |  |  | 详见本标准表E.4.4
4 | 总承包服务费 |  |  |  | 详见本标准表E.4.5
5 | 合同中约定的其他项目
合 计 |  |  |  |  | -

## 表E.5.1 增值税计价表【西苑中路电力施工工后道路恢3.5
表E.5.1 增值税计价表
工程名称：西苑中路电力施工工后道路恢复工程 |  |  | 标段：西苑中路电力施工工后道路恢复工程 |  | 第1页 共1页
序号 | 项目名称 | 计算基础说明 | 计算基础 | 税率(%) | 金额（元）
1 | 增值税 | 分部分项工程+措施项目+其他项目-专业工程暂估价-除税甲供材料和甲供设备费 |  | 9
合计