## 1.1扉-2 招标控制价扉页
| 龙池街道头桥村头桥组传统村落整治项目 |  |  |  | 工程
招标控制价
招标控制价（小写）: |  |  | 1887564.03
（大写）: |  |  | 壹佰捌拾捌万柒仟伍佰陆拾肆元零叁分
招 标 人： |  |  |  | 造价咨询人：
|  | （单位盖章） |  |  | （单位资质专用章）
法定代表人 或其授权人： |  |  |  | 法定代表人 或其授权人：
|  | （签字或盖章） |  |  | （签字或盖章）
编 制 人： |  |  |  | 复 核 人：
|  | （造价人员签字盖专用章） |  |  | （造价工程师签字盖专用章）
编制时间： |  | 2026-07-31 |  | 复核时间： | 2026-07-31
扉-2

## 1.2表-02 建设项目招标控制价汇总表
建设项目招标控制价汇总表
工程名称：龙池街道头桥村头桥组传统村落整治项目 |  |  |  |  | 第1页 共1页
序号 | 单项工程名称 | 金额(元) | 其中:(元)
|  |  | 暂估价 | 安全文明施工费 |  | 规费
1 | 龙池街道头桥村头桥组传统村落整治项目 |  | 0.00
合 计 |  |  | 0.00
表-02

## 2.1表-03 单项工程招标控制价汇总表
单项工程招标控制价汇总表
工程名称：龙池街道头桥村头桥组传统村落整治项目 |  |  |  |  | 第1页 共1页
序号 | 单位工程名称 | 金额(元) | 其中:(元)
|  |  | 暂估价 | 安全文明施工费 |  | 规费
1 | 1#土建 |  | 0.00
2 | 1#安装 |  | 0.00
3 | 2#土建 |  | 0.00
4 | 2#安装 |  | 0.00
5 | 围墙 |  | 0.00
6 | 景观 |  | 0.00
7 | 道路 |  | 0.00
8 | 绿化 |  | 0.00
合 计 |  |  | 0.00
表-03

## 3.1表-04 单位工程招标控制价汇总表(南京)
单位工程招标控制价汇总表
工程名称：1#土建 |  |  | 第1页 共1页
序号 | 汇 总 内 容 | 金额(元) |  | 其中:暂估价(元)
1 | 分部分项工程 |  |  | 0.00
1.1 | 人工费
1.2 | 材料费
1.3 | 施工机具使用费
1.4 | 企业管理费
1.5 | 利润
2 | 措施项目 |  |  | 0.00
2.1 | 单价措施项目费 |  |  | 0.00
2.2 | 总价措施项目费
2.2.1 | 其中：安全文明施工措施费
3 | 其他项目 | 0.00 |  | —
3.1 | 其中：暂列金额 | 0.00 |  | —
3.2 | 其中：专业工程暂估价 | 0.00 |  | —
3.3 | 其中：计日工 | 0.00 |  | —
3.4 | 其中：总承包服务费 | 0.00 |  | —
4 | 规费 |  |  | —
4.1 | 社会保险费 |  |  | —
4.2 | 住房公积金 |  |  | —
4.3 | 环境保护税 |  |  | —
5 | 税金 |  |  | —
招标控制价合计= 1+2+3+4+5-甲供材料及甲供设备费/1.01 |  |  |  | 0.00
表-04

## 3.2表-08 分部分项工程和单价措施项目清单与计价表
分部分项工程和单价措施项目清单与计价表
工程名称：1#土建 | [6 empty] | 第1页 共4页
序 号 | 项目编码 | 项目名称 | 项目特征描述 | 计量 单位 | 工程量 | 金额(元)
[6 empty] | 综合单价 |  | 合价 | 其中
暂估价
|  | A.1 土石方工程 |  |  | 1 |  |  |  | 0.00
1 | 010101002002 | 挖一般土方 | 1.土壤类别:投标人勘探现场，自行考虑 2.挖土深度:3m内 | m3 | 132.42 |  |  |  | 0.00
2 | 010103001002 | 回填方 | 1.密实度要求:详见图纸要求 2.填方材料品种:符合设计要求 3.填方来源、运距:自行考虑 | m3 | 96.68 |  |  |  | 0.00
3 | 010103002002 | 余方弃置 | 1.废弃料品种:土方 2.:运距及弃置点自行考虑 | m3 | 35.74 |  |  |  | 0.00
|  | A.4 砌筑工程 |  |  | 1 |  |  |  | 0.00
4 | 010401001001 | 砖基础 | 1.砖品种、规格、强度等级:MU15混凝土标准砖 2.砂浆强度等级:水泥Mb10 | m3 | 22.48 |  |  |  | 0.00
5 | 010401004001 | 多孔砖墙 | 1.砖品种、规格、强度等级:MU10级承重型煤矸石烧结多孔砖 2.砂浆强度等级、配合比:Mb7.5级混合砂浆 | m3 | 32.31 |  |  |  | 0.00
6 | 010402001001 | 砌块墙 | 1.砌块品种、规格、强度等级:蒸压加气块 2.砂浆强度等级:Mb7.5级混合砂浆 | m3 | 21.39 |  |  |  | 0.00
|  | A.5 混凝土及钢筋混凝土工程 |  |  | 1 |  |  |  | 0.00
7 | 010501001001 | 垫层 | 1.混凝土种类:预拌混凝土 2.混凝土强度等级:C20 | m3 | 6.49 |  |  |  | 0.00
8 | 010503004001 | 圈梁 | 1.混凝土种类:预拌混凝土 2.混凝土强度等级:C25 | m3 | 4.77 |  |  |  | 0.00
9 | 010503005001 | 过梁 | 1.混凝土种类:预拌混凝土 2.混凝土强度等级:C25 | m3 | 1.27 |  |  |  | 0.00
10 | 010502002001 | 构造柱 | 1.混凝土种类:预拌混凝土 2.混凝土强度等级:C25 | m3 | 2.75 |  |  |  | 0.00
11 | 010505001001 | 有梁板 | 1.混凝土种类:预拌混凝土 2.混凝土强度等级:C25 | m3 | 18.56 |  |  |  | 0.00
12 | 010505008001 | 雨篷、悬挑板、阳台板 | 1.混凝土种类:预拌混凝土 2.混凝土强度等级:C25 | m3 | 1.25 |  |  |  | 0.00
13 | 010507001001 | 散水 | 种植式散水，做法详见图纸 | m2 | 22.9 |  |  |  | 0.00
本页小计 | [8 empty] | 0.00
表-08
分部分项工程和单价措施项目清单与计价表
工程名称：1#土建 | [6 empty] | 第2页 共4页
序 号 | 项目编码 | 项目名称 | 项目特征描述 | 计量 单位 | 工程量 | 金额(元)
[6 empty] | 综合单价 |  | 合价 | 其中
暂估价
14 | 010507004001 | 台阶 | 台阶做法详见12J003-B2页-5B；台阶防滑详12J003-B8页-6 | m2 | 23.16 |  |  |  | 0.00
15 | 010507001002 | 坡道 | 无障碍坡道做法详见12J003-A8页-12B | m2 | 2.25 |  |  |  | 0.00
16 | 010515001001 | 现浇构件钢筋 | 现浇砼构件钢筋Φ≤12E | t | 2.775 |  |  |  | 0.00
|  | A.8 门窗工程 |  |  | 1 |  |  |  | 0.00
17 | 010802001001 | M1224 | 1.门代号及洞口尺寸:1200*2400 2.门框、扇材质:成品金属保温外门 3.含所有五金配件 | m2 | 11.52 |  |  |  | 0.00
18 | 010807001001 | 铝合金窗 | 1.窗代号及洞口尺寸:1500*1500 2.框、扇材质:隔热铝合金 3.玻璃品种、厚度:中透6Low-E+12A+6 4.其他参数详见图纸 5.含副框制作安装 | m2 | 18 |  |  |  | 0.00
|  | A.9 屋面及防水工程 |  |  | 1 |  |  |  | 0.00
19 | 010901001001 | 瓦屋面 | 1.灰色水泥瓦 2.木挂瓦条30X25(h),中距按瓦材规格 3.木顺水条25X12(h),中距500,固定用Φ4长60水泥钉@600 4.3.0自粘型聚合物改性沥青防水卷材(聚酯胎) 5.1.5厚聚合物水泥乳液类防水涂料分2-3次批 6.35厚C20细石混凝土找平层(内配Φ4@150X150钢筋网与屋面板预留Φ10钢筋头绑牢) 7.檐口做法详见09J202-1-2/K9；屋脊做法详见09J202-1-4/K13；山墙做法详见09J202-1-5/K17 | m2 | 134.88 |  |  |  | 0.00
20 | 010902003001 | 屋面刚性层（雨蓬） | 1.30厚C20细石混凝土压光抹平,向外1%找坡 2.1.5厚聚合物水泥防水涂料Ⅱ型,沿墙上翻墙面250mm 3.20厚1:2水泥砂浆找平 4.钢筋混凝土楼板、原浆压光、剔凿、修补平整 | m2 | 8.92 |  |  |  | 0.00
|  | A.10 保温、隔热、防腐工程 |  |  | 1 |  |  |  | 0.00
本页小计 | [8 empty] | 0.00
表-08
分部分项工程和单价措施项目清单与计价表
工程名称：1#土建 | [6 empty] | 第3页 共4页
序 号 | 项目编码 | 项目名称 | 项目特征描述 | 计量 单位 | 工程量 | 金额(元)
[6 empty] | 综合单价 |  | 合价 | 其中
暂估价
21 | 011001001001 | 保温隔热屋面 | 1.100厚挤塑聚苯板 2.钢筋混凝土屋面板,预留Φ10钢筋头,间距双向900,深处保温隔热层面30,(预制板埋于板缝) | m2 | 134.88 |  |  |  | 0.00
22 | 011001003001 | 保温隔热墙面 | 1.6厚聚合物抗裂砂浆 2.30厚挤塑聚苯板 | m2 | 144.35 |  |  |  | 0.00
|  | A.11 楼地面装饰工程 |  |  | 1 |  |  |  | 0.00
23 | 011101003001 | 块料楼地面 | 1.10厚防滑地砖，尺寸600*600，干水泥擦缝，30mm干硬性水泥砂浆 2.水泥砂浆一道(内掺建筑胶) 3.60厚C20混凝土垫层 4.素土夯实,压实系数不小于94% | m2 | 106.13 |  |  |  | 0.00
|  | A.12 墙、柱面装饰与隔断、幕墙工程 |  |  | 1 |  |  |  | 0.00
24 | 011201001001 | 墙面一般抹灰（外墙） | 1.1.5厚聚合物水泥乳液类防水涂料分2-3次批 2.20厚1:3水泥防水砂浆(掺5%防水剂,压入网格布一道) 3.3厚专用粘结剂 4.刷界面剂一道,不同墙体材料交界处粘贴300宽镀锌钢丝网一道（另计） 5.基层墙体 | m2 | 144.35 |  |  |  | 0.00
25 | 011201001002 | 墙面一般抹灰（内墙） | 1、基层墙体 2、素水泥浆一道(刷界面剂一道) 3、15厚1:2.5水泥砂浆打底分层抹平(内压一层耐碱玻纤网格布 | m2 | 186.58 |  |  |  | 0.00
26 | 011201001003 | 热镀锌钢丝网 | 不同墙体材料交界处粘贴300宽镀锌钢丝网一道 | m2 | 39.01 |  |  |  | 0.00
|  | A.13 天棚工程 |  |  | 1 |  |  |  | 0.00
本页小计 | [8 empty] | 0.00
表-08
分部分项工程和单价措施项目清单与计价表
工程名称：1#土建 | [6 empty] | 第4页 共4页
序 号 | 项目编码 | 项目名称 | 项目特征描述 | 计量 单位 | 工程量 | 金额(元)
[6 empty] | 综合单价 |  | 合价 | 其中
暂估价
27 | 011302001001 | 吊顶天棚 | 1、现浇钢筋混凝土楼板内预留 中8钢筋吊环(勾)，或在板底钻孔，固定镀锌膨胀爆栓，间距<1200mm 2、中6钢筋吊杆，间距<1200mm，吊杆上部与预留钢筋吊环或膨胀螺栓固定 3、C型金属次龙骨，中距400mm，用吊件与钢筋吊杆连接后找平 4、C型金属横撑龙骨，中距<1200mm，用挂插件与金属次龙骨连接 5、板材用自攻螺丝与龙骨固定，中距<200mm，螺钉(防锈)距板边长边>10mm，短边>15mm 6、耐火纸面石膏板，2厚耐水腻子找平，面板接缝处贴嵌缝带，挂腻子找平，刷无机防潮涂料2道，横纵向名刷1道 | m2 | 113.22 |  |  |  | 0.00
|  | A.14 油漆、涂料、裱糊工程 |  |  | 1 |  |  |  | 0.00
28 | 011406001001 | 抹灰面油漆（外墙） | 1.真石漆饰面,做法详专业厂家工艺(具体颜色详见立面图索引标注) 2.刮外墙防水腻子2遍磨光 | m2 | 170.46 |  |  |  | 0.00
29 | 011406001002 | 抹灰面油漆（内墙） | 1、2-3mm厚腻子 2、刷底漆一遍，无机涂料两遍 | m2 | 186.58 |  |  |  | 0.00
分部分项合计 | [8 empty] | 0.00
30 | 011701001001 | 综合脚手架 | 脚手架搭拆 | 项 | 1 |  |  |  | 0.00
31 | 011702014001 | 有梁板 | 模板安拆 | m2 | 149.78 |  |  |  | 0.00
32 | 011702008001 | 圈梁 | 模板安拆 | m2 | 39.73 |  |  |  | 0.00
33 | 011702009001 | 过梁 | 模板安拆 | m2 | 15.24 |  |  |  | 0.00
34 | 011702003001 | 构造柱 | 模板安拆 | m2 | 24.98 |  |  |  | 0.00
35 | 011702001001 | 基础 | 模板安拆 | m2 | 6.49 |  |  |  | 0.00
36 | 011702023001 | 雨篷、悬挑板、阳台板 | 模板安拆 | m2 | 10.42 |  |  |  | 0.00
37 | 011705001001 | 大型机械设备进出场及安拆 | 大型机械设备进出场及安拆 | 项 | 1 |  |  |  | 0.00
38 | 011703001001 | 垂直运输 |  | 项 | 1 |  |  |  | 0.00
单价措施合计 | [8 empty] | 0.00
本页小计 | [8 empty] | 0.00
合 计 | [8 empty] | 0.00
表-08

## 3.3表-11 总价措施项目清单与计价表
总价措施项目清单与计价表
工程名称：1#土建 | [6 empty] | 第1页 共3页
序号 | 项目编码 | 项 目 名 称 | 计算基础 | 费率 (%) | 金额(元) | 调整 费率(%) |  | 调整后 金额(元) | 备注
1 | 011707001001 | 安全文明施工 |  | 100
1.1 | 1.1 | 基本费 | 分部分项清单合价+单价措施清单合价-分部分项除税工程设备费-单价措施除税工程设备费 | 3.1 |  |  |  |  | 不取费时将“费率”置0；
1.2 | 1.2 | 增加费 | 分部分项清单合价+单价措施清单合价-分部分项除税工程设备费-单价措施除税工程设备费 | 0 | 0.00 |  |  |  | 1星0.7%/2星0.77%/3星0.84%
1.3 | 1.3 | 扬尘污染防治增加费 | 分部分项清单合价+单价措施清单合价-分部分项除税工程设备费-单价措施除税工程设备费 | 0.31
2 | 011707002001 | 夜间施工 | 分部分项清单合价+单价措施清单合价-分部分项除税工程设备费-单价措施除税工程设备费 | 0 | 0.00 |  |  |  | 0～0.1%
3 | 011707003001 | 非夜间施工照明 | 分部分项清单合价+单价措施清单合价-分部分项除税工程设备费-单价措施除税工程设备费 | 0 | 0.00 |  |  |  | 0.2%
4 | 011707004001 | 二次搬运 | 分部分项清单合价+单价措施清单合价-分部分项除税工程设备费-单价措施除税工程设备费 | 0 | 0.00
表-11
总价措施项目清单与计价表
工程名称：1#土建 | [6 empty] | 第2页 共3页
序号 | 项目编码 | 项 目 名 称 | 计算基础 | 费率 (%) | 金额(元) | 调整 费率(%) |  | 调整后 金额(元) | 备注
5 | 011707005001 | 冬雨季施工 | 分部分项清单合价+单价措施清单合价-分部分项除税工程设备费-单价措施除税工程设备费 | 0 | 0.00 |  |  |  | 0.05～0.2%
6 | 011707006001 | 地上、地下设施、建筑物的临时保护设施 | 分部分项清单合价+单价措施清单合价-分部分项除税工程设备费-单价措施除税工程设备费 | 0 | 0.00
7 | 011707007001 | 已完成工程及设备保护 | 分部分项清单合价+单价措施清单合价-分部分项除税工程设备费-单价措施除税工程设备费 | 0 | 0.00 |  |  |  | 0～0.05%
8 | 011707008001 | 临时设施 | 分部分项清单合价+单价措施清单合价-分部分项除税工程设备费-单价措施除税工程设备费 | 2.3 |  |  |  |  | 1～2.3%
9 | 011707009001 | 赶工措施 | 分部分项清单合价+单价措施清单合价-分部分项除税工程设备费-单价措施除税工程设备费 | 0 | 0.00 |  |  |  | 0.5～2.1%
10 | 011707010001 | 工程按质论价 | 分部分项清单合价+单价措施清单合价-分部分项除税工程设备费-单价措施除税工程设备费 | 0 | 0.00 |  |  |  | 市优结构0.7%/市优0.9%/省优1.3%/国优专业1.4%/国优1.6%
表-11
总价措施项目清单与计价表
工程名称：1#土建 | [6 empty] | 第3页 共3页
序号 | 项目编码 | 项 目 名 称 | 计算基础 | 费率 (%) | 金额(元) | 调整 费率(%) |  | 调整后 金额(元) | 备注
11 | 011707011001 | 住宅分户验收 | 分部分项清单合价+单价措施清单合价-分部分项除税工程设备费-单价措施除税工程设备费 | 0 | 0.00 |  |  |  | 0.4%
12 | 011707012001 | 建筑工人实名制费用 | 分部分项清单合价+单价措施清单合价-分部分项除税工程设备费-单价措施除税工程设备费 | 0.05 |  |  |  |  | 0.05%
13 | 011707015001 | 智慧工地费用 | 分部分项清单合价+单价措施清单合价-分部分项除税工程设备费-单价措施除税工程设备费 | 0 | 0.00 |  |  |  | 0.08～0.15%
合 计
表-11

## 3.4表-13 规费、税金项目计价表
规费、税金项目计价表
工程名称：1#土建 |  |  |  |  | 第1页 共1页
序号 | 项 目 名 称 | 计算基础 | 计算基数(元) | 计算费率(%) |  | 金额(元)
1 | 规费 | 分部分项工程费+措施项目费+其他项目费-除税工程设备费 |  | 100
1.1 | 社会保险费 |  |  | 3.2
1.2 | 住房公积金 |  |  | 0.53
1.3 | 环境保护税 |  |  | 0.1
2 | 税金 | 分部分项工程费+措施项目费+其他项目费+规费-(除税甲供材料费+除税甲供设备费)/1.01 |  | 9
合 计
表-13

## 3.5承包人供应材料一览表
承包人供应材料一览表
工程名称：1#土建 | [6 empty] | 第1页 共3页
序号 | 材料编码 | 材料名称 | 规格型号 等特殊要求 | 单位 | 数量 | 单价(元) |  | 合价(元) | 备注
1 |  | 其它材料费(调整) |  | 元 | 0.019928 | 1 |  | 0.02
2 | 01010100 | 钢筋 | 综合 | t | 2.8305 | 3347.92 |  | 9476.29
3 | 01090101 | 圆钢 |  | kg | 26.572734 | 3.45 |  | 91.68
4 | 01210315 | 等边角钢 | ∟40×4 | kg | 18.1152 | 3.298 |  | 59.74
5 | 02090101 | 塑料薄膜 |  | m2 | 113.008878 | 0.69 |  | 77.98
6 | 02110301 | XPS聚苯乙烯挤塑板 |  | m3 | 18.50237 | 606.87 |  | 11228.53
7 | 02310101 | 无纺布 |  | m2 | 35.686284 | 0.77 |  | 27.48
8 | 03031206 | 自攻螺钉 | M4×15 | 十个 | 390.609 | 0.26 |  | 101.56
9 | 03032113 | 塑料胀管螺钉 |  | 套 | 751.741 | 0.09 |  | 67.66
10 | 03070114 | 膨胀螺栓 | M8×80 | 套 | 150.12972 | 0.51 |  | 76.57
11 | 03110105 | 螺杆 | L=250 Φ6 | 根 | 150.12972 | 0.26 |  | 39.03
12 | 03410205 | 电焊条 | J422 | kg | 5.1615 | 4.97 |  | 25.65
13 | 03510201 | 钢钉 |  | kg | 0.40464 | 6 |  | 2.43
14 | 03510701 | 铁钉 |  | kg | 54.457712 | 6.97 |  | 379.57
15 | 03510705 | 铁钉 | 70mm | kg | 2.037696 | 3.6 |  | 7.34
16 | 03510911 | 塑料保温螺钉 |  | 套 | 866.1 | 1.46 |  | 1264.51
17 | 03550101 | 钢丝网 |  | m2 | 42.911 | 7.89 |  | 338.57
18 | 03570216 | 镀锌铁丝 | 8# | kg | 54.7771 | 5.58 |  | 305.66
19 | 03570237 | 镀锌铁丝 | 22# | kg | 19.859792 | 7.07 |  | 140.41
20 | 03633307 | 合金钢钻头 | Φ20 | 根 | 9.5271 | 13.03 |  | 124.14
21 | 03633315 | 合金钢钻头 | 一字型 | 根 | 1.91149 | 6.86 |  | 13.11
22 | 03652403 | 合金钢切割锯片 |  | 片 | 0.564657 | 68.6 |  | 38.74
23 | 04010611 | 水泥 | 32.5级 | kg | 9871.710135 | 0.2868 |  | 2831.21
24 | 04010701 | 白水泥 |  | kg | 154.844616 | 0.6 |  | 92.91
25 | 04030107 | 中砂 |  | t | 43.294009 | 174.92 |  | 7572.99
26 | 04050203 | 碎石 | 5～16mm | t | 0.3435 | 134.48 |  | 46.19
27 | 04050207 | 碎石 | 5～40mm | t | 3.8243 | 138.14 |  | 528.29
28 | 04090100 | 生石灰 |  | t | 1.863214 | 477.63 |  | 889.93
29 | 04090120 | 石灰膏 |  | m3 | 0.380657 | 277.6 |  | 105.67
30 | 04090302 | 黏土 |  | m3 | 8.854115 | 24.29 |  | 215.07
31 | 04090801 | 石膏粉 | 325目 | kg | 6.194456 | 0.36 |  | 2.23
32 | 04135500 | 标准砖 | 240×115×53 | 百块 | 120.8997 | 56.67 |  | 6851.39
33 | 04135525 | 多孔砖 | 240×240×115 | 百块 | 43.2954 | 333.13 |  | 14423.00
34 | 04135535 | 配砖 | 190×90×40 | m3 | 1.09089 | 354.36 |  | 386.57
35 | 04150115 | 蒸压加气混凝土砌块 | 600×250×200 | m3 | 19.57185 | 303.21 |  | 5934.38
未来软件编制
表-
承包人供应材料一览表
工程名称：1#土建 | [6 empty] | 第2页 共3页
序号 | 材料编码 | 材料名称 | 规格型号 等特殊要求 | 单位 | 数量 | 单价(元) |  | 合价(元) | 备注
36 | 04230108 | 防水剂 |  | kg | 70.260111 | 4.29 |  | 301.42
37 | 05030600 | 普通木成材 |  | m3 | 0.487462 | 1654.71 |  | 806.61
38 | 05250502 | 锯(木)屑 |  | m3 | 0.78924 | 47.17 |  | 37.23
39 | 06650101 | 同质地砖 |  | m2 | 108.2526 | 89.3 |  | 9666.96
40 | 07112130 | 石材块料面板 | 100mm | m2 | 2.295 | 248.42 |  | 570.12
41 | 07112130 | 石材块料面板 | 40mm | m2 | 23.6232 | 133.08 |  | 3143.78
42 | 08010211 | 耐火纸面石膏板 | 1200×3000×9.5 | m2 | 124.542 | 15.21 |  | 1894.28
43 | 08230105 | 玻璃纤维网格布 |  | m2 | 205.238 | 1.72 |  | 353.01
44 | 08230121 | 耐碱玻璃纤维网格布 |  | m2 | 166.0025 | 2.14 |  | 355.25
45 | 08310113 | 轻钢龙骨(大) | 50×15×1.2 | m | 154.88496 | 5.57 |  | 862.71
46 | 08310122 | 轻钢龙骨(中) | 50×20×0.5 | m | 346.4532 | 3.43 |  | 1188.33
47 | 08330107 | 大龙骨垂直吊件(轻钢) | 45 | 只 | 181.152 | 0.43 |  | 77.90
48 | 08330111 | 中龙骨垂直吊件 |  | 只 | 452.88 | 0.39 |  | 176.62
49 | 08330300 | 轻钢龙骨主接件 |  | 只 | 56.61 | 0.51 |  | 28.87
50 | 08330301 | 轻钢龙骨次接件 |  | 只 | 107.559 | 0.6 |  | 64.54
51 | 08330310 | 中龙骨平面连接件 |  | 只 | 1426.572 | 0.43 |  | 613.43
52 | 08330500 | 中龙骨横撑 |  | m | 376.90938 | 3 |  | 1130.73
53 | 09093501 | 铝合金全玻平开窗 |  | m2 | 17.28 | 550 |  | 9504.00
54 | 09113505 | 成品金属保温外门 |  | m2 | 11.0592 | 650 |  | 7188.48
55 | 09493560 | 镀锌铁脚 |  | 个 | 280.296 | 1.46 |  | 409.23
56 | 10031503 | 钢压条 |  | kg | 7.01376 | 4.29 |  | 30.09
57 | 11010304 | 无机涂料 |  | kg | 109.28494 | 42.5 |  | 4644.61
58 | 11010304 | 内墙乳胶漆 |  | kg | -13.5864 | 12.3 |  | -167.11
59 | 11010319 | 仿石型外墙涂料 |  | kg | 767.07 | 9.94 |  | 7624.68
60 | 11010323 | 水性封底漆 |  | kg | 59.661 | 21.44 |  | 1279.13
61 | 11030734 | 聚氨酯甲料 |  | kg | 153.669511 | 15.44 |  | 2372.66
62 | 11030735 | 聚氨酯乙料 |  | kg | 240.48186 | 15.44 |  | 3713.04
63 | 11030740 | 聚合物水泥防水涂料 | JS-Ⅱ型 | kg | 433.05 | 6.86 |  | 2970.72
64 | 11112512 | 透明罩光漆 |  | kg | 68.184 | 21.44 |  | 1461.86
65 | 11430327 | 大白粉 |  | kg | 130.170356 | 0.73 |  | 95.02
66 | 11572103 | 自粘聚脂胎乙烯膜卷材 | δ3mm | m2 | 168.6 | 33.74 |  | 5688.56
67 | 11590914 | 硅酮密封胶 |  | L | 4.2804 | 68.6 |  | 293.64
68 | 11592505 | SBS封口油膏 |  | kg | 8.36256 | 6 |  | 50.18
未来软件编制
表-
承包人供应材料一览表
工程名称：1#土建 | [6 empty] | 第3页 共3页
序号 | 材料编码 | 材料名称 | 规格型号 等特殊要求 | 单位 | 数量 | 单价(元) |  | 合价(元) | 备注
69 | 12030107 | 油漆溶剂油 |  | kg | 9.88668 | 12.01 |  | 118.74
70 | 12310303 | 二甲苯 |  | kg | 18.93558 | 5.06 |  | 95.81
71 | 12330300 | 界面剂 |  | kg | 186.2115 | 1.29 |  | 240.21
72 | 12330309 | 专用界面剂 |  | kg | 11.548 | 18.52 |  | 213.87
73 | 12333551 | PU发泡剂 |  | L | 7.749 | 25.73 |  | 199.38
74 | 12410121 | 专用粘结剂 |  | kg | 519.66 | 2.74 |  | 1423.87
75 | 12410142 | 改性沥青粘结剂 |  | kg | 47.8824 | 6.77 |  | 324.16
76 | 12410703 | 羧甲基纤维素 |  | kg | 3.62304 | 2.14 |  | 7.75
77 | 12413518 | 901胶 |  | kg | 55.460624 | 2.14 |  | 118.69
78 | 12413544 | 聚醋酸乙烯乳液 |  | kg | 12.4542 | 4.29 |  | 53.43
79 | 15371708 | 镀锌铁丝U形卡 |  | 个 | 54.614 | 0.18 |  | 9.83
80 | 17310705 | 双螺母双垫片 | Φ6 | 副 | 150.12972 | 0.5 |  | 75.06
81 | 28115501 | 黏土瓦 | 400×240 | 百块 | 20.50176 | 242.86 |  | 4979.06
82 | 31110301 | 棉纱头 |  | kg | 1.3154 | 5.57 |  | 7.33
83 | 31130106 | 其它材料费 |  | 元 | 1206.716048 | 0.86 |  | 1037.78
84 | 31130506 | 泵管摊销费 |  | 元 | 8.569039 | 0.86 |  | 7.37
85 | 31132507 | 回库修理、保养费 |  | 元 | 38.384338 | 1 |  | 38.38
86 | 31150101 | 水 |  | m3 | 97.050685 | 4.57 |  | 443.52
87 | 32010502 | 复合木模板 | 18mm | m2 | 54.71917 | 32.29 |  | 1766.88
88 | 32020115 | 卡具 |  | kg | 33.130702 | 4.18 |  | 138.49
89 | 32020132 | 钢管支撑 |  | kg | 121.241491 | 3.64 |  | 441.32
90 | 32030303 | 脚手钢管 |  | kg | 168.8029 | 3.07 |  | 518.22
91 | 32030504 | 底座 |  | 个 | 0.67074 | 4.12 |  | 2.76
92 | 32030513 | 脚手架扣件 |  | 个 | 27.9475 | 4.89 |  | 136.66
93 | 32090101 | 周转木材 |  | m3 | 1.34585 | 1654.71 |  | 2226.99
94 | 80090311 | 聚合物砂浆 |  | kg | 519.66 | 1.07 |  | 556.04
95 | 80212103 | (C20泵送预拌砼) |  | m3 | 14.75993 | 347.32 |  | 5126.42
96 | 80212104 | (C25泵送预拌砼) |  | m3 | 19.888895 | 356.95 |  | 7099.34
97 | 80212115 | (C20非泵送预拌砼) |  | m3 | 9.613536 | 338.57 |  | 3254.85
98 | 80212116 | (C25非泵送预拌砼) |  | m3 | 8.8833 | 348.19 |  | 3093.08
合 计 | [7 empty] | 165952.32
未来软件编制
表-

## 4.1表-04 单位工程招标控制价汇总表(南京)
单位工程招标控制价汇总表
工程名称：1#安装 |  |  | 第1页 共1页
序号 | 汇 总 内 容 | 金额(元) |  | 其中:暂估价(元)
1 | 分部分项工程 |  |  | 0.00
1.1 | 人工费
1.2 | 材料费
1.3 | 施工机具使用费
1.4 | 企业管理费
1.5 | 利润
2 | 措施项目 |  |  | 0.00
2.1 | 单价措施项目费 |  |  | 0.00
2.2 | 总价措施项目费
2.2.1 | 其中：安全文明施工措施费
3 | 其他项目 | 0.00 |  | —
3.1 | 其中：暂列金额 | 0.00 |  | —
3.2 | 其中：专业工程暂估价 | 0.00 |  | —
3.3 | 其中：计日工 | 0.00 |  | —
3.4 | 其中：总承包服务费 | 0.00 |  | —
4 | 规费 |  |  | —
4.1 | 社会保险费 |  |  | —
4.2 | 住房公积金 |  |  | —
4.3 | 环境保护税 |  |  | —
5 | 税金 |  |  | —
招标控制价合计= 1+2+3+4+5-甲供材料及甲供设备费/1.01 |  |  |  | 0.00
表-04

## 4.2表-08 分部分项工程和单价措施项目清单与计价表
分部分项工程和单价措施项目清单与计价表
工程名称：1#安装 | [6 empty] | 第1页 共4页
序 号 | 项目编码 | 项目名称 | 项目特征描述 | 计量 单位 | 工程量 | 金额(元)
[6 empty] | 综合单价 |  | 合价 | 其中
暂估价
|  | A.1 强电工程 |  |  | 1 |  |  |  | 0.00
1 | 030404017001 | 配电箱 | 1.名称:AP计量箱 2.型号:具体元器件详见图纸 3.规格:非标 4.接线端子材质、规格:无端子外部接线2.5 | 台 | 1 |  |  |  | 0.00
2 | 030404017002 | 配电箱 | 1.名称:AL配电箱 2.型号:具体元器件详见图纸 3.规格:非标 4.接线端子材质、规格:无端子外部接线2.5 | 台 | 4 |  |  |  | 0.00
3 | 030411001001 | 配管 | 1.名称:镀锌钢管SC100 2.配置形式:暗配 | m | 200 |  |  |  | 0.00
4 | 030411001004 | 配管 | 1.名称:焊接钢管SC50 2.配置形式:暗配 | m | 55 |  |  |  | 0.00
5 | 030411001002 | 配管 | 1.名称:焊接钢管SC15 2.配置形式:暗配 | m | 20 |  |  |  | 0.00
6 | 030411001003 | 配管 | 1.名称:刚性阻燃管DN20 2.配置形式:暗配 | m | 120 |  |  |  | 0.00
7 | 030408001001 | 电力电缆 | 1.名称:铜芯电力电缆YJV-4*16mm2 | m | 200 |  |  |  | 0.00
8 | 030408001002 | 电力电缆 | 1.名称:铜芯电力电缆YJV-3*6mm2 | m | 60.5 |  |  |  | 0.00
9 | 030411004001 | 配线 | 1.名称:铜芯线BV-2.5mm2 | m | 420.5 |  |  |  | 0.00
10 | 030412005001 | 荧光灯 | 1.名称:T5-LED直管灯 2.型号:2X21 220V 3.安装形式:距地3.5米管吊 | 套 | 8 |  |  |  | 0.00
11 | 030404034001 | 照明开关 | 1.名称:三联扳式暗开关安装(单控) | 个 | 4 |  |  |  | 0.00
12 | 030404035001 | 插座 | 1.名称:带保护门二三眼插座(安全型) | 个 | 16 |  |  |  | 0.00
13 | 030404035002 | 插座 | 1.名称:单相挂机空调插座 (安全型) | 个 | 4 |  |  |  | 0.00
14 | 030411006001 | 接线盒 | 1.名称:开关盒暗装 | 个 | 4 |  |  |  | 0.00
15 | 030411006002 | 接线盒 | 1.名称:接线盒暗装 | 个 | 28 |  |  |  | 0.00
16 | 040205001001 | 人（手）孔井 | 1.材料品种:砖砌电缆手孔井500*500*800 2.盖板材质、规格:混凝土盖，座安装 | 座 | 4 |  |  |  | 0.00
17 | 010101003001 | 挖沟槽土方 | 1.土壤类别:现场勘探 2.挖土深度:自行考虑 | m3 | 12 |  |  |  | 0.00
18 | 010103001001 | 回填方 | 1.填方材料品种:基(槽)坑夯填回填土 | m3 | 9 |  |  |  | 0.00
本页小计 | [8 empty] | 0.00
表-08
分部分项工程和单价措施项目清单与计价表
工程名称：1#安装 | [6 empty] | 第2页 共4页
序 号 | 项目编码 | 项目名称 | 项目特征描述 | 计量 单位 | 工程量 | 金额(元)
[6 empty] | 综合单价 |  | 合价 | 其中
暂估价
19 | 010103002001 | 余方弃置 | 1.废弃料品种:渣土 2.运距:自行考虑 | m3 | 3 |  |  |  | 0.00
20 | 030414002001 | 送配电装置系统 | 1.名称:1kV以下交流供电系统调试(综合) | 系统 | 1 |  |  |  | 0.00
|  | A.1 弱电系统 |  |  | 1 |  |  |  | 0.00
21 | 030502003001 | 分线接线箱（盒） | 1.名称:光纤综合进线箱 | 个 | 1 |  |  |  | 0.00
22 | 030502003002 | 分线接线箱（盒） | 1.名称:电视进线箱 | 个 | 1 |  |  |  | 0.00
23 | 030502003003 | 分线接线箱（盒） | 1.名称:信息多媒体箱 | 个 | 4 |  |  |  | 0.00
24 | 030411001005 | 配管 | 1.名称:焊接钢管SC50 2.配置形式:暗配 | m | 20 |  |  |  | 0.00
25 | 030411001006 | 配管 | 1.名称:刚性阻燃管DN25 2.配置形式:暗配 | m | 41.1 |  |  |  | 0.00
26 | 030411001008 | 配管 | 1.名称:刚性阻燃管DN20 2.配置形式:暗配 | m | 15.5 |  |  |  | 0.00
27 | 030411001007 | 配管 | 1.名称:电线管PE100 2.配置形式:暗配 3.:含挖土、敷设、填实土方 | m | 45 |  |  |  | 0.00
28 | 030502012001 | 信息插座 | 1.名称: 电话插座 | 个 | 4 |  |  |  | 0.00
29 | 030502012002 | 信息插座 | 1.名称:信息插座 | 个 | 8 |  |  |  | 0.00
30 | 030502012003 | 信息插座 | 1.名称:电视插座 | 个 | 4 |  |  |  | 0.00
31 | 030502005001 | 双绞线缆 | 1.名称:六类UTP-4X2X0.5 | m | 250 |  |  |  | 0.00
32 | 030502007001 | 光缆 | 1.名称:4芯光缆 | m | 50 |  |  |  | 0.00
33 | 030505005001 | 射频同轴电缆 | 1.名称:同轴电缆SYWV-75-5 | m | 35 |  |  |  | 0.00
34 | 030411006003 | 接线盒 | 1.名称:接线盒暗装 | 个 | 28 |  |  |  | 0.00
35 | 040205001002 | 人（手）孔井 | 1.材料品种:砖砌弱电手孔井400*400*800 | 座 | 4 |  |  |  | 0.00
36 | 010101003002 | 挖沟槽土方 | 1.土壤类别:现场勘探 2.挖土深度:自行考虑 | m3 | 11.71 |  |  |  | 0.00
37 | 010103001002 | 回填方 | 1.填方材料品种:基(槽)坑夯填回填土 | m3 | 8.71 |  |  |  | 0.00
38 | 010103002002 | 余方弃置 | 1.废弃料品种:渣土 2.运距:自行考虑 | m3 | 3 |  |  |  | 0.00
|  | A.1 防雷接地系统 |  |  | 1 |  |  |  | 0.00
39 | 030409005001 | 避雷网 | 1.名称:Φ10热浸镀锌圆钢 | m | 70 |  |  |  | 0.00
本页小计 | [8 empty] | 0.00
表-08
分部分项工程和单价措施项目清单与计价表
工程名称：1#安装 | [6 empty] | 第3页 共4页
序 号 | 项目编码 | 项目名称 | 项目特征描述 | 计量 单位 | 工程量 | 金额(元)
[6 empty] | 综合单价 |  | 合价 | 其中
暂估价
40 | 030409004001 | 基础接地 | 1.名称:利用地连梁内最上一层及最下一层各两根>Φ16钢筋(埋深大于0.5米)通长连接,并与基础内钢筋相连接为接地装置 | m | 55 |  |  |  | 0.00
41 | 030409003001 | 避雷引下线 | 1.名称:利用图示处混凝土柱内两根Φ16主筋或四根Φ14主筋为防雷引下线,该引下线 | m | 40 |  |  |  | 0.00
42 | 030409008001 | 测试板 | 1.名称:电阻测试点 | 台 | 4 |  |  |  | 0.00
43 | 030409002001 | 接地母线 | 1.名称:-40*4热镀锌扁钢 | m | 2 |  |  |  | 0.00
44 | 030409008002 | 等电位端子箱 | 1.名称:总等电位联结端子箱 | 台 | 1 |  |  |  | 0.00
45 | 030411001009 | 配管 | 1.名称:刚性阻燃管DN25 2.配置形式:暗配 | m | 10 |  |  |  | 0.00
46 | 030411004002 | 配线 | 1.名称:铜芯线BV-16mm2 | m | 10.5 |  |  |  | 0.00
47 | 030414011001 | 接地装置 | 1.名称:接地网系统装置调试 | 系统 | 1 |  |  |  | 0.00
|  | A.1 给排水系统 |  |  | 1 |  |  |  | 0.00
48 | 031001006001 | 塑料管 | 1.安装部位:室外 2.介质:给水 3.材质、规格:PP-R给水管DN50 4.连接形式:热熔连接 5.压力试验及吹、洗设计要求:消毒、冲洗、水压试验 6.:含配套管件 | m | 22.2 |  |  |  | 0.00
49 | 031001006002 | 塑料管 | 1.安装部位:室内 2.介质:给水 3.材质、规格:PP-R给水管DN25 4.连接形式:热熔连接 5.压力试验及吹、洗设计要求:消毒、冲洗、水压试验 6.:含配套管件 | m | 18 |  |  |  | 0.00
50 | 031001006003 | 塑料管 | 1.安装部位:室内 2.介质:排水 3.材质、规格:UPVC排水管De110 4.连接形式:粘接 | m | 18.6 |  |  |  | 0.00
51 | 031001006006 | 塑料管 | 1.安装部位:室外 2.介质:排水 3.材质、规格:HDPE双壁缠绕排水管DN300 SN8 4.连接形式:胶圈接口 | m | 40 |  |  |  | 0.00
52 | 031003001001 | 螺纹阀门 | 1.类型:截止阀DN50 | 个 | 2 |  |  |  | 0.00
53 | 031003013001 | 水表 | 1.型号、规格:水表DN50 | 组 | 1 |  |  |  | 0.00
本页小计 | [8 empty] | 0.00
表-08
分部分项工程和单价措施项目清单与计价表
工程名称：1#安装 | [6 empty] | 第4页 共4页
序 号 | 项目编码 | 项目名称 | 项目特征描述 | 计量 单位 | 工程量 | 金额(元)
[6 empty] | 综合单价 |  | 合价 | 其中
暂估价
54 | 031003001002 | 螺纹阀门 | 1.类型:截止阀DN25 | 个 | 8 |  |  |  | 0.00
55 | 031003001003 | 螺纹阀门 | 1.类型:可调式减压阀DN25 | 个 | 4 |  |  |  | 0.00
56 | 030901013001 | 灭火器 | 1.形式:MF/ABC4磷酸铵盐干粉灭火器 2.规格、型号:含箱体 | 具 | 8 |  |  |  | 0.00
57 | 031208002001 | 管道绝热 | 1.绝热材料品种:柔性泡沫橡塑保温50mm | m3 | 0.35 |  |  |  | 0.00
58 | 031208007001 | 防潮层、保护层 | 1.材料:难燃性夹筋双层铝箔 | m2 | 12 |  |  |  | 0.00
59 | 031208004001 | 阀门绝热 | 1.绝热材料:阻燃型水表保温40mm | 个 | 1 |  |  |  | 0.00
60 | 010401011004 | 毛发聚集井 | 1.毛发聚集井，参照23S519-P27 | 座 | 1 |  |  |  | 0.00
61 | 010401011003 | 砖检查井 | 1.水表井 2.具体规格尺寸根据现场实际情况考虑 | 座 | 1 |  |  |  | 0.00
62 | 010401011002 | 砖检查井 | 1.阀门井 2.具体规格尺寸根据现场实际情况考虑 | 座 | 4 |  |  |  | 0.00
63 | 010401011005 | 检查井 | 1.混凝土圆形污水井Φ700×1500 2.具体做法参照图集省标苏S01-2021 | 座 | 4 |  |  |  | 0.00
64 | 031002003001 | 套管 | 1.名称、类型:过墙过楼板钢套管制作、安装DN40 2.:封堵洞口、加填料 | 个 | 4 |  |  |  | 0.00
65 | 031002003002 | 套管 | 1.名称、类型:过墙过楼板钢套管制作、安装DN150 | 个 | 2 |  |  |  | 0.00
66 | 010101003003 | 挖沟槽土方 | 1.土壤类别:现场勘探 2.挖土深度:自行考虑 | m3 | 12 |  |  |  | 0.00
67 | 010103001003 | 回填方 | 1.填方材料品种:基(槽)坑夯填回填土 | m3 | 9 |  |  |  | 0.00
68 | 010103002003 | 余方弃置 | 1.废弃料品种:渣土 2.运距:自行考虑 | m3 | 3 |  |  |  | 0.00
69 | 040504008002 | 钢筋混凝土化粪池 | 1、钢筋混凝土化粪池 2、有效容积4m³ 3、含土方挖填、化粪池基础等所有费用 4.具体施工参照图集22S702 | 座 | 1 |  |  |  | 0.00
分部分项合计 | [8 empty] | 0.00
70 | 031301017001 | 脚手架搭拆 | 1.:脚手架搭拆 | 项 | 1 |  |  |  | 0.00
单价措施合计 | [8 empty] | 0.00
本页小计 | [8 empty] | 0.00
合 计 | [8 empty] | 0.00
表-08

## 4.3表-11 总价措施项目清单与计价表
总价措施项目清单与计价表
工程名称：1#安装 | [6 empty] | 第1页 共3页
序号 | 项目编码 | 项 目 名 称 | 计算基础 | 费率 (%) | 金额(元) | 调整 费率(%) |  | 调整后 金额(元) | 备注
1 | 031302001001 | 安全文明施工 |  | 100
1.1 | 1.1 | 基本费 | 分部分项清单合价+单价措施清单合价-分部分项除税工程设备费-单价措施除税工程设备费 | 1.5 |  |  |  |  | 不取费时将“费率”置0；
1.2 | 1.2 | 增加费 | 分部分项清单合价+单价措施清单合价-分部分项除税工程设备费-单价措施除税工程设备费 | 0 | 0.00 |  |  |  | 1星0.3%/2星0.33%/3星0.36%
1.3 | 1.3 | 扬尘污染防治增加费 | 分部分项清单合价+单价措施清单合价-分部分项除税工程设备费-单价措施除税工程设备费 | 0.21
2 | 031302002001 | 夜间施工 | 分部分项清单合价+单价措施清单合价-分部分项除税工程设备费-单价措施除税工程设备费 | 0 | 0.00 |  |  |  | 0～0.1%
3 | 031302003001 | 非夜间施工照明 | 分部分项清单合价+单价措施清单合价-分部分项除税工程设备费-单价措施除税工程设备费 | 0 | 0.00 |  |  |  | 0.30%
4 | 031302004001 | 二次搬运 | 分部分项清单合价+单价措施清单合价-分部分项除税工程设备费-单价措施除税工程设备费 | 0 | 0.00
表-11
总价措施项目清单与计价表
工程名称：1#安装 | [6 empty] | 第2页 共3页
序号 | 项目编码 | 项 目 名 称 | 计算基础 | 费率 (%) | 金额(元) | 调整 费率(%) |  | 调整后 金额(元) | 备注
5 | 031302005001 | 冬雨季施工 | 分部分项清单合价+单价措施清单合价-分部分项除税工程设备费-单价措施除税工程设备费 | 0 | 0.00 |  |  |  | 0.05～0.1%
6 | 031302006001 | 已完成工程及设备保护 | 分部分项清单合价+单价措施清单合价-分部分项除税工程设备费-单价措施除税工程设备费 | 0 | 0.00 |  |  |  | 0～0.05%
7 | 031302008001 | 临时设施 | 分部分项清单合价+单价措施清单合价-分部分项除税工程设备费-单价措施除税工程设备费 | 1.6 |  |  |  |  | 0.6～1.6%
8 | 031302009001 | 赶工措施 | 分部分项清单合价+单价措施清单合价-分部分项除税工程设备费-单价措施除税工程设备费 | 0 | 0.00 |  |  |  | 0.5～2.1%
9 | 031302010001 | 工程按质论价 | 分部分项清单合价+单价措施清单合价-分部分项除税工程设备费-单价措施除税工程设备费 | 0 | 0.00 |  |  |  | 市优0.8%/省优1.1%/国优专业1.2%/国优1.3%
10 | 031302011001 | 住宅分户验收 | 分部分项清单合价+单价措施清单合价-分部分项除税工程设备费-单价措施除税工程设备费 | 0 | 0.00 |  |  |  | 0.10%
表-11
总价措施项目清单与计价表
工程名称：1#安装 | [6 empty] | 第3页 共3页
序号 | 项目编码 | 项 目 名 称 | 计算基础 | 费率 (%) | 金额(元) | 调整 费率(%) |  | 调整后 金额(元) | 备注
11 | 031302012001 | 建筑工人实名制费用 | 分部分项清单合价+单价措施清单合价-分部分项除税工程设备费-单价措施除税工程设备费 | 0.03 |  |  |  |  | 0.03%
12 | 031302015001 | 智慧工地费用 | 分部分项清单合价+单价措施清单合价-分部分项除税工程设备费-单价措施除税工程设备费 | 0 | 0.00 |  |  |  | 0.04～0.08%
合 计
表-11

## 4.4表-13 规费、税金项目计价表
规费、税金项目计价表
工程名称：1#安装 |  |  |  |  | 第1页 共1页
序号 | 项 目 名 称 | 计算基础 | 计算基数(元) | 计算费率(%) |  | 金额(元)
1 | 规费 | 分部分项工程费+措施项目费+其他项目费-除税工程设备费 |  | 100
1.1 | 社会保险费 |  |  | 2.4
1.2 | 住房公积金 |  |  | 0.42
1.3 | 环境保护税 |  |  | 0.1
2 | 税金 | 分部分项工程费+措施项目费+其他项目费+规费-(除税甲供材料费+除税甲供设备费)/1.01 |  | 9
合 计
表-13

## 4.5承包人供应材料一览表
承包人供应材料一览表
工程名称：1#安装 | [6 empty] | 第1页 共7页
序号 | 材料编码 | 材料名称 | 规格型号 等特殊要求 | 单位 | 数量 | 单价(元) |  | 合价(元) | 备注
1 | 30 | 材料费 |  | 元 | 574.537227 | 1 |  | 574.54
2 | 44 | 其他材料费 |  | 元 | 137.697364 | 1 |  | 137.70
3 | 50 | PP-R给水管DN25配套管件 |  | m | 18 | 1.1 |  | 19.80
4 | 50 | PP-R给水管DN50配套管件 |  | m | 22.2 | 3.5 |  | 77.70
5 | 50 | AP计量箱 |  | 台 | 1 | 2800 |  | 2800.00
6 | 50 | AL配电箱 |  | 台 | 4 | 600 |  | 2400.00
7 | 50 | -40*4热镀锌扁钢 |  | m | 2 | 6.48 |  | 12.96
8 | 50 | 电视进线箱 |  | 台 | 1 | 800 |  | 800.00
9 | 50 | 光纤综合进线箱 |  | 台 | 1 | 800 |  | 800.00
10 | 50 | Φ10热浸镀锌圆钢 |  | m | 70 | 3.23 |  | 226.10
11 | 50 | 信息多媒体箱 |  | 台 | 4 | 250 |  | 1000.00
12 | 99 | 3mm不锈钢板滤斗 |  | m2 | 0.61 | 250 |  | 152.50
13 | 99 | 10目不锈钢丝网 |  | m2 | 0.57 | 100 |  | 57.00
14 | 01010100 | 钢筋 | 综合 | t | 0.044982 | 3347.92 |  | 150.60
15 | 01010111 | 钢筋 | Φ10以外 | t | 0.882128 | 3347.92 |  | 2953.29
16 | 01030106 | 钢丝 | Φ1.6 | kg | 0.3921 | 6 |  | 2.35
17 | 01090158 | 钢筋 | Φ10以内 | t | 0.05202 | 3347.92 |  | 174.16
18 | 01090166 | 圆钢 | Φ5.5～9 | kg | 13.091 | 3.4607 |  | 45.30
19 | 01130141 | 扁钢 | ＜-59 | kg | 6.176 | 3.5599 |  | 21.99
20 | 01130206 | 镀锌扁钢 | -25×4 | kg | 1.5 | 4.01 |  | 6.02
21 | 01130216 | 镀锌扁钢 | -60×6 | kg | 2.022 | 6.48 |  | 13.10
22 | 01210101 | 角钢 |  | kg | 2 | 3.2937 |  | 6.59
23 | 01270101 | 型钢 |  | kg | 2.12 | 3.3137 |  | 7.03
24 | 01290149 | 钢板 | δ10～15 Q235 | kg | 16.48 | 3.2669 |  | 53.84
25 | 01293501 | 钢垫板 |  | kg | 0.75 | 3.9796 |  | 2.98
26 | 01550304 | 封铅 | 含铅65%含锡35% | kg | 0.91048 | 8.58 |  | 7.81
27 | 02010106 | 橡胶板 | δ1～15 | kg | 0.23374 | 7.72 |  | 1.80
28 | 02050106 | 橡胶圈 | DN125 | 个 | 4.738 | 7.72 |  | 36.58
29 | 02050506 | PVC-U管橡胶圈 | 直径300 | 个 | 9.2 | 18.01 |  | 165.69
30 | 02070226 | 橡胶垫 | δ2 | m2 | 0.23445 | 14.58 |  | 3.42
31 | 02090101 | 塑料薄膜 |  | m2 | 0.70686 | 0.69 |  | 0.49
32 | 02190111 | 尼龙帽 |  | 个 | 6.02436 | 0.74 |  | 4.46
33 | 02270131 | 破布 |  | kg | 0.99012 | 6 |  | 5.94
34 | 02290103 | 线麻 |  | kg | 0.019 | 10.29 |  | 0.20
35 | 02290507 | 油浸麻丝 |  | kg | 0.736 | 8.4 |  | 6.18
未来软件编制
表-
承包人供应材料一览表
工程名称：1#安装 | [6 empty] | 第2页 共7页
序号 | 材料编码 | 材料名称 | 规格型号 等特殊要求 | 单位 | 数量 | 单价(元) |  | 合价(元) | 备注
36 | 02330105 | 草袋子 |  | 只 | 20.837024 | 0.86 |  | 17.92
37 | 03030216 | 镀锌半圆头螺钉 | M10×100 | 十个 | 0.41 | 0.34 |  | 0.14
38 | 03031209 | 自攻螺钉 | M4×40 | 十个 | 9.984 | 0.25 |  | 2.50
39 | 03031211 | 自攻螺钉 | M4×60 | 十个 | 4.16 | 0.26 |  | 1.08
40 | 03050100 | 螺栓 | 综合 | kg | 21.82926 | 10.29 |  | 224.62
41 | 03050573 | 精制带母镀锌螺栓 | M6～12×12～50 | 套 | 13.02 | 0.33 |  | 4.30
42 | 03050651 | 精制带母镀锌螺栓 | M8×50内2平1弹垫 | 套 | 15.9426 | 0.69 |  | 11.00
43 | 03050653 | 精制带母镀锌螺栓 | M10×50内2平1弹垫 | 套 | 8.24 | 0.99 |  | 8.16
44 | 03050654 | 精制带母镀锌螺栓 | M10×100内2平1弹垫 | 套 | 14.6 | 1.1 |  | 16.06
45 | 03050659 | 精制带母镀锌螺栓 | M16×100内2平1弹垫 | 套 | 0.2 | 2.32 |  | 0.46
46 | 03050911 | 精制六角螺栓 |  | kg | 0.01358 | 4.82 |  | 0.07
47 | 03057113 | 伞形螺栓 | M6～8×150 | 套 | 16.32 | 0.34 |  | 5.55
48 | 03070141 | 膨胀螺栓 | M16×200 | 套 | 8.0352 | 2.74 |  | 22.02
49 | 03090103 | 螺母 |  | kg | 0.02842 | 6.17 |  | 0.18
50 | 03130304 | 钢垫圈 |  | kg | 0.01122 | 4.97 |  | 0.06
51 | 03210211 | 砂轮片 | Φ400 | 片 | 0.01608 | 11.58 |  | 0.19
52 | 03210405 | 尼龙砂轮片 | Φ100×16×3 | 片 | 0.2009 | 3.26 |  | 0.65
53 | 03270101 | 砂布 |  | 张 | 1.7566 | 1.03 |  | 1.81
54 | 03270104 | 铁砂布 | 2# | 张 | 9.374 | 0.86 |  | 8.06
55 | 03270202 | 砂纸 |  | 张 | 2.4 | 0.94 |  | 2.26
56 | 03410205 | 电焊条 |  | kg | 5.395776 | 5.98 |  | 32.27
57 | 03410205 | 电焊条 | J422 | kg | 0.082026 | 5.99 |  | 0.49
58 | 03410206 | 电焊条 | J422 Φ3.2 | kg | 6.34388 | 5.99 |  | 38.00
59 | 03410207 | 电焊条 | J422 Φ4 | kg | 6.3375 | 5.99 |  | 37.96
60 | 03411302 | 焊锡 |  | kg | 0.85465 | 36.87 |  | 31.51
61 | 03430900 | 焊锡丝 |  | kg | 0.4 | 42.88 |  | 17.15
62 | 03450404 | 焊锡膏 | 瓶装50g | kg | 0.04415 | 51.45 |  | 2.27
63 | 03515100 | 圆钉 |  | kg | 0.690833 | 6.97 |  | 4.82
64 | 03570217 | 镀锌铁丝 | 8#～12# | kg | 0.5 | 5.59 |  | 2.80
65 | 03570225 | 镀锌铁丝 | 13#～17# | kg | 7.22999 | 5.59 |  | 40.42
66 | 03570231 | 镀锌铁丝 | 18#～22# | kg | 3.482914 | 7.08 |  | 24.66
67 | 03570237 | 镀锌铁丝 | 22# | kg | 0.976375 | 7.07 |  | 6.90
68 | 03652404 | 金刚石锯片 | Φ114×1.8 | 片 | 4.95465 | 17.15 |  | 84.97
未来软件编制
表-
承包人供应材料一览表
工程名称：1#安装 | [6 empty] | 第3页 共7页
序号 | 材料编码 | 材料名称 | 规格型号 等特殊要求 | 单位 | 数量 | 单价(元) |  | 合价(元) | 备注
69 | 03652421 | 锯条 |  | 根 | 14.166 | 0.19 |  | 2.69
70 | 03652422 | 钢锯条 |  | 根 | 12.7668 | 0.21 |  | 2.68
71 | 04010603 | 复合硅酸盐水泥 | 32.5级 | t | 0.18783 | 286.82 |  | 53.87
72 | 04010611 | 水泥 | 32.5级 | kg | 1694.821964 | 0.2868 |  | 486.07
73 | 04030102 | 黄砂 |  | m3 | 0.01456 | 349.98 |  | 5.10
74 | 04030107 | 中砂 |  | t | 8.339151 | 174.92 |  | 1458.68
75 | 04050203 | 碎石 | 5～16mm | t | 0.472152 | 134.48 |  | 63.50
76 | 04050206 | 碎石 | 5～32mm | m3 | 0.00056 | 138.68 |  | 0.08
77 | 04050207 | 碎石 | 5～40mm | t | 0.4851 | 138.14 |  | 67.01
78 | 04110101 | 标准砖 |  | 百块 | 0.53256 | 56.67 |  | 30.18
79 | 04130101 | 机砖 |  | 百块 | 9.713688 | 56.67 |  | 550.47
80 | 04132703 | 混凝土实心砖 | 240×115×53 MU15 | 百块 | 10.87758 | 56.67 |  | 616.43
81 | 04230108 | 防水剂 |  | kg | 11.194889 | 4.29 |  | 48.03
82 | 05030600 | 普通木成材 |  | m3 | 0.00022 | 1654.71 |  | 0.36
83 | 05230136 | 圆木台 | 63～138×22 | 块 | 16.8 | 1 |  | 16.80
84 | 11030305 | 醇酸防锈漆 | C53-1 | kg | 13.185 | 12.86 |  | 169.56
85 | 11030703 | 沥青漆 |  | kg | 2.697576 | 10.29 |  | 27.76
86 | 11030704 | 沥青清漆 |  | kg | 3.085 | 6 |  | 18.51
87 | 11030904 | 沥青绝缘漆 |  | kg | 0.9899 | 15.44 |  | 15.28
88 | 11111703 | 酚醛磁漆 |  | kg | 0.05 | 12.86 |  | 0.64
89 | 11112504 | 无光调和漆 |  | kg | 0.19 | 12.86 |  | 2.44
90 | 11112524 | 厚漆 |  | kg | 0.70434 | 8.58 |  | 6.04
91 | 11590504 | 聚氯乙烯热熔密封胶 |  | kg | 0.4092 | 10.72 |  | 4.39
92 | 11710305 | 防水粉 |  | kg | 3.067905 | 12.43 |  | 38.13
93 | 12010103 | 汽油 |  | kg | 4.12975 | 10.234 |  | 42.26
94 | 12030106 | 溶剂汽油 |  | kg | 3.045 | 7.89 |  | 24.03
95 | 12050303 | 润滑油 |  | kg | 0.182 | 7.72 |  | 1.41
96 | 12050311 | 机油 |  | kg | 0.188 | 7.72 |  | 1.45
97 | 12050313 | 机油 | 6～7# | kg | 0.00506 | 10.72 |  | 0.05
98 | 12060317 | 清油 |  | kg | 0.21012 | 13.72 |  | 2.88
99 | 12060338 | 脱模油 |  | kg | 0.26202 | 3.22 |  | 0.84
100 | 12070109 | 电力复合脂 |  | kg | 2.05 | 17.15 |  | 35.16
101 | 12300367 | 硬酯酸 | 一级 | kg | 0.058285 | 10.29 |  | 0.60
102 | 12310308 | 丙酮 |  | kg | 0.6279 | 5.15 |  | 3.23
103 | 12310331 | 漂白粉 |  | kg | 0.03618 | 3.43 |  | 0.12
未来软件编制
表-
承包人供应材料一览表
工程名称：1#安装 | [6 empty] | 第4页 共7页
序号 | 材料编码 | 材料名称 | 规格型号 等特殊要求 | 单位 | 数量 | 单价(元) |  | 合价(元) | 备注
104 | 12333513 | 脱模剂 |  | kg | 0.516492 | 17.15 |  | 8.86
105 | 12370305 | 氧气 |  | m3 | 3.76864 | 2.83 |  | 10.67
106 | 12370335 | 乙炔气 |  | kg | 1.24976 | 15.44 |  | 19.30
107 | 12410101 | 粘结剂 |  | kg | 2.488 | 15.44 |  | 38.41
108 | 12410103 | 粘接剂 |  | g | 9.6 | 0.05 |  | 0.48
109 | 12413542 | 胶合剂 |  | kg | 0.1595 | 8.56 |  | 1.37
110 | 12430303 | 胶带 | (9m/卷) | 卷 | 2.8 | 5 |  | 14.00
111 | 12430325 | 橡塑胶带 | 9m/卷 | 卷 | 0.054 | 3.86 |  | 0.21
112 | 12430344 | 自粘橡胶带 | 20mm×5m | 卷 | 0.75 | 12.43 |  | 9.32
113 | 12430363 | 塑料胶布带 | 20mm×10m | 卷 | 0.1155 | 1.8 |  | 0.21
114 | 12430365 | 塑料胶布带 | 25mm×10m | 卷 | 1.05125 | 3.14 |  | 3.30
115 | 13013509 | 石棉绒 |  | kg | 1.538 | 2.4 |  | 3.69
116 | 13120503 | 橡塑保温板 |  | m3 | 0.3635 | 1081.69 |  | 393.19
117 | 13190503 | 铝箔 |  | m2 | 16.8 | 12.86 |  | 216.05
118 | 14010304 | 焊接钢管 | DN150 | kg | 18.92 | 3.486 |  | 65.96
119 | 14010305 | 焊接钢管SC50 | DN50 | m | 77.25 | 16.84 |  | 1300.89
120 | 14010305 | 镀锌钢管SC100 | DN100 | m | 206 | 46.3 |  | 9537.80
121 | 14010305 | 焊接钢管SC15 | DN15 | m | 20.6 | 4.35 |  | 89.61
122 | 14010320 | 焊接钢管 | DN40 | m | 1.22 | 13.25 |  | 16.17
123 | 14010341 | 焊接钢管 | DN150 | m | 0.61 | 62.34 |  | 38.03
124 | 14310102 | PP-R给水管DN50 | dn50 | m | 22.533 | 12.56 |  | 283.01
125 | 14310379 | UPVC排水管De110 | dn110 | m | 15.8472 | 14.62 |  | 231.69
126 | 14310906 | HDPE双壁缠绕排水管DN300 SN8 | DN300 | m | 40.8 | 144.12 |  | 5880.10
127 | 14311503 | PP-R给水管DN25 | 25 | m | 18.36 | 3.99 |  | 73.26
128 | 14312502 | 塑料软管 |  | kg | 0.9 | 15.78 |  | 14.20
129 | 14312509 | 塑料软管 | dn6 | m | 2.2 | 1.89 |  | 4.16
130 | 14350105 | 异型塑料管 | dn2.5～5 | m | 0.55 | 1.17 |  | 0.64
131 | 15021107 | 镀锌活接头 | DN25 | 个 | 12.12 | 7.42 |  | 89.93
132 | 15021110 | 镀锌活接头 | DN50 | 个 | 2.02 | 18.6 |  | 37.57
133 | 15023131 | 镀锌锁紧螺母 | 3×50 | 个 | 11.5875 | 0.93 |  | 10.78
134 | 15023134 | 镀锌锁紧螺母 | 3×100 | 个 | 30.9 | 2 |  | 61.80
135 | 15023141 | 镀锌锁紧螺母 | M15～20×3 | 个 | 131.81 | 0.12 |  | 15.82
136 | 15173501 | 塑料管件 | 外径125 | 套 | 2 | 5 |  | 10.00
137 | 15230309 | 承插塑料排水管件 | dn110 | 个 | 21.1668 | 3.5 |  | 74.08
138 | 15271912 | 管接头 | FST20 | 个 | 19.9185 | 0.25 |  | 4.98
未来软件编制
表-
承包人供应材料一览表
工程名称：1#安装 | [6 empty] | 第5页 共7页
序号 | 材料编码 | 材料名称 | 规格型号 等特殊要求 | 单位 | 数量 | 单价(元) |  | 合价(元) | 备注
139 | 15271913 | 管接头 | FST25 | 个 | 7.5117 | 0.33 |  | 2.48
140 | 15371521 | 镀锌扁钢卡子 | -25×4 | kg | 9.52 | 6.17 |  | 58.74
141 | 15430307 | 透气帽(铅丝球) | DN100 | 个 | 0.93 | 3.27 |  | 3.04
142 | 16030508 | 螺纹闸阀 | Z15T-10K DN50 | 个 | 1.01 | 171.02 |  | 172.73
143 | 16310105 | 截止阀DN25 | DN25 | 个 | 8.08 | 33.97 |  | 274.48
144 | 16310105 | 可调式减压阀DN25 | DN25 | 个 | 4.04 | 55 |  | 222.20
145 | 16310108 | 截止阀DN50 | DN50 | 个 | 2.02 | 86.5 |  | 174.73
146 | 19110105 | 管子托钩 | DN25 | 个 | 16.65 | 1.31 |  | 21.81
147 | 20010100 | MF/ABC4磷酸铵盐干粉灭火器 |  | 个 | 8 | 55 |  | 440.00
148 | 20070111 | 灭火器放置箱 |  | 个 | 4 | 60 |  | 240.00
149 | 21010308 | 水表DN50 | DN50 | 只 | 1 | 159.01 |  | 159.01
150 | 22470111 | T5-LED直管灯 |  | 套 | 8.08 | 120 |  | 969.60
151 | 23230131 | 三联板式暗开关(单控) |  | 只 | 4.08 | 15 |  | 61.20
152 | 23412504 | 单相挂机空调插座 (安全型) | 30A | 套 | 4.08 | 30 |  | 122.40
153 | 23412504 | 带保护门二三眼插座(安全型) | 15A | 套 | 16.32 | 25 |  | 408.00
154 | 24170102 | 黄漆布带 | 20mm×40m | 卷 | 1.386 | 17.15 |  | 23.77
155 | 25010309 | 裸铜线 | 10mm2 | kg | 1.15 | 56.42 |  | 64.88
156 | 25030103 | BV铜芯聚氯乙烯绝缘线 | 450V/750V1.5mm2 | m | 24.436 | 1.7224 |  | 42.09
157 | 25030104 | BV铜芯聚氯乙烯绝缘线 | 450V/750V2.5mm2 | m | 12.208 | 2.5047 |  | 30.58
158 | 25030105 | BV铜芯聚氯乙烯绝缘线 | 450V/750V4mm2 | m | 1.832 | 3.9987 |  | 7.33
159 | 25030512 | BVR铜芯聚氯乙烯绝缘软线 | 450V/750V16mm2 | m | 1.5 | 19.75 |  | 29.63
160 | 25110000 | 铜芯电力电缆YJV-3*6mm2 | (截面6mm2以下) | m | 61.105 | 19.1103 |  | 1167.73
161 | 25110000 | 铜芯电力电缆YJV-4*16mm2 | (截面16mm2以下) | m | 202 | 62.2397 |  | 12572.42
162 | 25253501 | 4芯光缆 |  | m | 51 | 4 |  | 204.00
163 | 25430101 | 同轴电缆SYWV-75-5 |  | m | 35.7 | 3.8 |  | 135.66
164 | 25430311 | 铜芯线BV-2.5mm2 | ＜2.5mm2 | m | 487.78 | 2.3365 |  | 1139.70
165 | 25430315 | 铜芯线BV-16mm2 | ＜16mm2 | m | 11.025 | 15.6215 |  | 172.23
166 | 25430507 | 六类UTP-4X2X0.5 |  | m | 255 | 4.94 |  | 1259.70
167 | 26060121 | 刚性阻燃管DN20 | DN20 | m | 149.05 | 1.3 |  | 193.77
未来软件编制
表-
承包人供应材料一览表
工程名称：1#安装 | [6 empty] | 第6页 共7页
序号 | 材料编码 | 材料名称 | 规格型号 等特殊要求 | 单位 | 数量 | 单价(元) |  | 合价(元) | 备注
168 | 26060121 | 刚性阻燃管DN25 | DN25 | m | 56.21 | 1.89 |  | 106.24
169 | 26060701 | 塑料管 | 110mm | m | 3.03 | 14.58 |  | 44.18
170 | 26061150 | 电线管PE100 | dn80 | m | 47.7 | 25 |  | 1192.50
171 | 26064105 | 塑料护口(钢管用) | dn15 | 个 | 131.81 | 0.1 |  | 13.18
172 | 26064113 | 塑料护口(钢管用) | dn50 | 个 | 11.5875 | 0.37 |  | 4.29
173 | 26064117 | 塑料护口(钢管用) | dn100 | 个 | 30.9 | 0.98 |  | 30.28
174 | 26065130 | 镀锌电线管接头 | Φ15×5 | 个 | 3.296 | 0.51 |  | 1.68
175 | 26065135 | 镀锌电线管接头 | Φ50×7 | 个 | 12.36 | 3.1 |  | 38.32
176 | 26065138 | 镀锌电线管接头 | Φ100×10 | 个 | 30.9 | 9.12 |  | 281.81
177 | 26066513 | 钢管保护管 | Φ40×400 | 根 | 0.2 | 7.55 |  | 1.51
178 | 26090507 | 铜接线端子 | DT-10mm2 | 个 | 10.15 | 2.43 |  | 24.66
179 | 26093512 | 总等电位联结端子箱 |  | 个 | 1 | 92.69 |  | 92.69
180 | 26110101 | 暗装开关盒 |  | 只 | 4.08 | 1.76 |  | 7.18
181 | 26110101 | 暗装接线盒 |  | 只 | 57.12 | 1.76 |  | 100.53
182 | 26250311 | 镀锌电缆卡子 | 2×35 | 个 | 8.04945 | 1.46 |  | 11.75
183 | 27130321 | 电话插座 | (双口) | 个 | 4.04 | 20 |  | 80.80
184 | 27130321 | 信息插座 | (双口) | 个 | 8.08 | 20 |  | 161.60
185 | 27130321 | 电视插座 | (双口) | 个 | 4.04 | 20 |  | 80.80
186 | 30410504 | 铸铁爬梯 |  | kg | 6.44784 | 4.5 |  | 29.02
187 | 31110301 | 棉纱头 |  | kg | 1.90978 | 5.57 |  | 10.64
188 | 31130106 | 其它材料费 |  | 元 | 52.99897 | 0.86 |  | 45.58
189 | 31130108 | 校验材料费 |  | 元 | 9.28 | 0.86 |  | 7.98
190 | 31150101 | 水 |  | m3 | 12.337137 | 4.57 |  | 56.38
191 | 31150301 | 电 |  | kW·h | 14.889436 | 0.76 |  | 11.32
192 | 31170103 | 标志牌 |  | 个 | 13.8065 | 0.16 |  | 2.21
193 | 32011102 | 钢模板 |  | kg | 7.46376 | 3.66 |  | 27.32
194 | 32020102 | 钢模另配件 |  | kg | 1.85328 | 3.43 |  | 6.36
195 | 32020131 | 钢模支撑 |  | kg | 3.26964 | 3.64 |  | 11.90
196 | 32090101 | 模板木材 |  | m3 | 0.185969 | 1654.71 |  | 307.72
197 | 33010313 | 铸铁井盖井座 |  | 套 | 5 | 370.46 |  | 1852.30
198 | 33011101 | 预制混凝土盖、座 |  | 套 | 1.01 | 250 |  | 252.50
199 | 33011101 | 预制混凝土盖、座 |  | 套 | 8 | 159.7 |  | 1277.60
200 | 33011124 | 预制混凝土盖、座 |  | 套 | 2.121 | 159.7 |  | 338.72
201 | 80090312 | 聚合物面层砂浆 |  | m3 | 0.098532 | 583.13 |  | 57.46
202 | 80212105 | (C30泵送预拌砼) |  | m3 | 6.9223 | 366.57 |  | 2537.51
未来软件编制
表-
承包人供应材料一览表
工程名称：1#安装 | [6 empty] | 第7页 共7页
序号 | 材料编码 | 材料名称 | 规格型号 等特殊要求 | 单位 | 数量 | 单价(元) |  | 合价(元) | 备注
203 | 80212105 | (C30泵送预拌砼) |  | m3 | 3.9585 | 366.57 |  | 1451.07
204 | 80212115 | (C20非泵送预拌砼) |  | m3 | 1.76275 | 338.57 |  | 596.81
205 | 80212117 | (C30非泵送预拌砼) |  | m3 | 1.52047 | 357.82 |  | 544.05
合 计 | [7 empty] | 67808.00
未来软件编制
表-

## 5.1表-04 单位工程招标控制价汇总表(南京)
单位工程招标控制价汇总表
工程名称：2#土建 |  |  | 第1页 共1页
序号 | 汇 总 内 容 | 金额(元) |  | 其中:暂估价(元)
1 | 分部分项工程 |  |  | 0.00
1.1 | 人工费
1.2 | 材料费
1.3 | 施工机具使用费
1.4 | 企业管理费
1.5 | 利润
2 | 措施项目 |  |  | 0.00
2.1 | 单价措施项目费 |  |  | 0.00
2.2 | 总价措施项目费
2.2.1 | 其中：安全文明施工措施费
3 | 其他项目 | 0.00 |  | —
3.1 | 其中：暂列金额 | 0.00 |  | —
3.2 | 其中：专业工程暂估价 | 0.00 |  | —
3.3 | 其中：计日工 | 0.00 |  | —
3.4 | 其中：总承包服务费 | 0.00 |  | —
4 | 规费 |  |  | —
4.1 | 社会保险费 |  |  | —
4.2 | 住房公积金 |  |  | —
4.3 | 环境保护税 |  |  | —
5 | 税金 |  |  | —
招标控制价合计= 1+2+3+4+5-甲供材料及甲供设备费/1.01 |  |  |  | 0.00
表-04

## 5.2表-08 分部分项工程和单价措施项目清单与计价表
分部分项工程和单价措施项目清单与计价表
工程名称：2#土建 | [6 empty] | 第1页 共4页
序 号 | 项目编码 | 项目名称 | 项目特征描述 | 计量 单位 | 工程量 | 金额(元)
[6 empty] | 综合单价 |  | 合价 | 其中
暂估价
|  | A.1 土石方工程 |  |  | 1 |  |  |  | 0.00
1 | 010101002002 | 挖一般土方 | 1.土壤类别:投标人勘探现场，自行考虑 2.挖土深度:3m内 | m3 | 132.42 |  |  |  | 0.00
2 | 010103001002 | 回填方 | 1.密实度要求:详见图纸要求 2.填方材料品种:符合设计要求 3.填方来源、运距:自行考虑 | m3 | 96.68 |  |  |  | 0.00
3 | 010103002002 | 余方弃置 | 1.废弃料品种:土方 2.:运距及弃置点自行考虑 | m3 | 35.74 |  |  |  | 0.00
|  | A.4 砌筑工程 |  |  | 1 |  |  |  | 0.00
4 | 010401001001 | 砖基础 | 1.砖品种、规格、强度等级:MU15混凝土标准砖 2.砂浆强度等级:水泥Mb10 | m3 | 22.48 |  |  |  | 0.00
5 | 010401004001 | 多孔砖墙 | 1.砖品种、规格、强度等级:MU10级承重型煤矸石烧结多孔砖 2.砂浆强度等级、配合比:Mb7.5级混合砂浆 | m3 | 32.31 |  |  |  | 0.00
6 | 010402001001 | 砌块墙 | 1.砌块品种、规格、强度等级:蒸压加气块 2.砂浆强度等级:Mb7.5级混合砂浆 | m3 | 21.39 |  |  |  | 0.00
|  | A.5 混凝土及钢筋混凝土工程 |  |  | 1 |  |  |  | 0.00
7 | 010501001001 | 垫层 | 1.混凝土种类:预拌混凝土 2.混凝土强度等级:C20 | m3 | 6.49 |  |  |  | 0.00
8 | 010503004001 | 圈梁 | 1.混凝土种类:预拌混凝土 2.混凝土强度等级:C25 | m3 | 4.77 |  |  |  | 0.00
9 | 010503005001 | 过梁 | 1.混凝土种类:预拌混凝土 2.混凝土强度等级:C25 | m3 | 1.27 |  |  |  | 0.00
10 | 010502002001 | 构造柱 | 1.混凝土种类:预拌混凝土 2.混凝土强度等级:C25 | m3 | 2.75 |  |  |  | 0.00
11 | 010505001001 | 有梁板 | 1.混凝土种类:预拌混凝土 2.混凝土强度等级:C25 | m3 | 18.56 |  |  |  | 0.00
12 | 010505008001 | 雨篷、悬挑板、阳台板 | 1.混凝土种类:预拌混凝土 2.混凝土强度等级:C25 | m3 | 1.25 |  |  |  | 0.00
13 | 010507001001 | 散水 | 种植式散水，做法详见图纸 | m2 | 22.9 |  |  |  | 0.00
本页小计 | [8 empty] | 0.00
表-08
分部分项工程和单价措施项目清单与计价表
工程名称：2#土建 | [6 empty] | 第2页 共4页
序 号 | 项目编码 | 项目名称 | 项目特征描述 | 计量 单位 | 工程量 | 金额(元)
[6 empty] | 综合单价 |  | 合价 | 其中
暂估价
14 | 010507004001 | 台阶 | 台阶做法详见12J003-B2页-5B；台阶防滑详12J003-B8页-6 | m2 | 23.16 |  |  |  | 0.00
15 | 010507001002 | 坡道 | 无障碍坡道做法详见12J003-A8页-12B | m2 | 2.25 |  |  |  | 0.00
16 | 010515001001 | 现浇构件钢筋 | 现浇砼构件钢筋Φ≤12E | t | 2.775 |  |  |  | 0.00
|  | A.8 门窗工程 |  |  | 1 |  |  |  | 0.00
17 | 010802001001 | M1224 | 1.门代号及洞口尺寸:1200*2400 2.门框、扇材质:成品金属保温外门 3.含所有五金配件 | m2 | 11.52 |  |  |  | 0.00
18 | 010807001001 | 铝合金窗 | 1.窗代号及洞口尺寸:1500*1500 2.框、扇材质:隔热铝合金 3.玻璃品种、厚度:中透6Low-E+12A+6 4.其他参数详见图纸 5.含副框制作安装 | m2 | 18 |  |  |  | 0.00
|  | A.9 屋面及防水工程 |  |  | 1 |  |  |  | 0.00
19 | 010901001001 | 瓦屋面 | 1.灰色水泥瓦 2.木挂瓦条30X25(h),中距按瓦材规格 3.木顺水条25X12(h),中距500,固定用Φ4长60水泥钉@600 4.3.0自粘型聚合物改性沥青防水卷材(聚酯胎) 5.1.5厚聚合物水泥乳液类防水涂料分2-3次批 6.35厚C20细石混凝土找平层(内配Φ4@150X150钢筋网与屋面板预留Φ10钢筋头绑牢) 7.檐口做法详见09J202-1-2/K9；屋脊做法详见09J202-1-4/K13；山墙做法详见09J202-1-5/K17 | m2 | 134.88 |  |  |  | 0.00
20 | 010902003001 | 屋面刚性层（雨蓬） | 1.30厚C20细石混凝土压光抹平,向外1%找坡 2.1.5厚聚合物水泥防水涂料Ⅱ型,沿墙上翻墙面250mm 3.20厚1:2水泥砂浆找平 4.钢筋混凝土楼板、原浆压光、剔凿、修补平整 | m2 | 8.92 |  |  |  | 0.00
|  | A.10 保温、隔热、防腐工程 |  |  | 1 |  |  |  | 0.00
本页小计 | [8 empty] | 0.00
表-08
分部分项工程和单价措施项目清单与计价表
工程名称：2#土建 | [6 empty] | 第3页 共4页
序 号 | 项目编码 | 项目名称 | 项目特征描述 | 计量 单位 | 工程量 | 金额(元)
[6 empty] | 综合单价 |  | 合价 | 其中
暂估价
21 | 011001001001 | 保温隔热屋面 | 1.100厚挤塑聚苯板 2.钢筋混凝土屋面板,预留Φ10钢筋头,间距双向900,深处保温隔热层面30,(预制板埋于板缝) | m2 | 134.88 |  |  |  | 0.00
22 | 011001003001 | 保温隔热墙面 | 1.6厚聚合物抗裂砂浆 2.30厚挤塑聚苯板 | m2 | 144.35 |  |  |  | 0.00
|  | A.11 楼地面装饰工程 |  |  | 1 |  |  |  | 0.00
23 | 011101003002 | 块料楼地面 | 1.10厚防滑地砖，尺寸600*600，干水泥擦缝，30mm干硬性水泥砂浆 2.水泥砂浆一道(内掺建筑胶) 3.60厚C20混凝土垫层 4.素土夯实,压实系数不小于94% | m2 | 106.13 |  |  |  | 0.00
|  | A.12 墙、柱面装饰与隔断、幕墙工程 |  |  | 1 |  |  |  | 0.00
24 | 011201001001 | 墙面一般抹灰（外墙） | 1.1.5厚聚合物水泥乳液类防水涂料分2-3次批 2.20厚1:3水泥防水砂浆(掺5%防水剂,压入网格布一道) 3.3厚专用粘结剂 4.刷界面剂一道,不同墙体材料交界处粘贴300宽镀锌钢丝网一道（另计） 5.基层墙体 | m2 | 144.35 |  |  |  | 0.00
25 | 011201001004 | 墙面一般抹灰（内墙） | 1、基层墙体 2、素水泥浆一道(刷界面剂一道) 3、15厚1:2.5水泥砂浆打底分层抹平(内压一层耐碱玻纤网格布 | m2 | 186.58 |  |  |  | 0.00
26 | 011201001003 | 热镀锌钢丝网 | 不同墙体材料交界处粘贴300宽镀锌钢丝网一道 | m2 | 39.01 |  |  |  | 0.00
|  | A.13 天棚工程 |  |  | 1 |  |  |  | 0.00
本页小计 | [8 empty] | 0.00
表-08
分部分项工程和单价措施项目清单与计价表
工程名称：2#土建 | [6 empty] | 第4页 共4页
序 号 | 项目编码 | 项目名称 | 项目特征描述 | 计量 单位 | 工程量 | 金额(元)
[6 empty] | 综合单价 |  | 合价 | 其中
暂估价
27 | 011302001001 | 吊顶天棚 | 1、现浇钢筋混凝土楼板内预留 中8钢筋吊环(勾)，或在板底钻孔，固定镀锌膨胀爆栓，间距<1200mm 2、中6钢筋吊杆，间距<1200mm，吊杆上部与预留钢筋吊环或膨胀螺栓固定 3、C型金属次龙骨，中距400mm，用吊件与钢筋吊杆连接后找平 4、C型金属横撑龙骨，中距<1200mm，用挂插件与金属次龙骨连接 5、板材用自攻螺丝与龙骨固定，中距<200mm，螺钉(防锈)距板边长边>10mm，短边>15mm 6、耐火纸面石膏板，2厚耐水腻子找平，面板接缝处贴嵌缝带，挂腻子找平，刷无机防潮涂料2道，横纵向名刷1道 | m2 | 113.22 |  |  |  | 0.00
|  | A.14 油漆、涂料、裱糊工程 |  |  | 1 |  |  |  | 0.00
28 | 011406001001 | 抹灰面油漆 | 1.真石漆饰面,做法详专业厂家工艺(具体颜色详见立面图索引标注) 2.刮外墙防水腻子2遍磨光 | m2 | 170.46 |  |  |  | 0.00
29 | 011406001002 | 抹灰面油漆（内墙） | 1、2-3mm厚腻子 2、刷底漆一遍，无机涂料两遍 | m2 | 186.58 |  |  |  | 0.00
分部分项合计 | [8 empty] | 0.00
30 | 011701001001 | 综合脚手架 | 脚手架搭拆 | 项 | 1 |  |  |  | 0.00
31 | 011702014001 | 有梁板 | 模板安拆 | m2 | 149.78 |  |  |  | 0.00
32 | 011702008001 | 圈梁 | 模板安拆 | m2 | 39.73 |  |  |  | 0.00
33 | 011702009001 | 过梁 | 模板安拆 | m2 | 15.24 |  |  |  | 0.00
34 | 011702003001 | 构造柱 | 模板安拆 | m2 | 24.98 |  |  |  | 0.00
35 | 011702001001 | 基础 | 模板安拆 | m2 | 6.49 |  |  |  | 0.00
36 | 011702023001 | 雨篷、悬挑板、阳台板 | 模板安拆 | m2 | 10.42 |  |  |  | 0.00
37 | 011705001001 | 大型机械设备进出场及安拆 | 大型机械设备进出场及安拆 | 项 | 1 |  |  |  | 0.00
38 | 011703001001 | 垂直运输 |  | 项 | 1 |  |  |  | 0.00
单价措施合计 | [8 empty] | 0.00
本页小计 | [8 empty] | 0.00
合 计 | [8 empty] | 0.00
表-08

## 5.3表-11 总价措施项目清单与计价表
总价措施项目清单与计价表
工程名称：2#土建 | [6 empty] | 第1页 共3页
序号 | 项目编码 | 项 目 名 称 | 计算基础 | 费率 (%) | 金额(元) | 调整 费率(%) |  | 调整后 金额(元) | 备注
1 | 011707001001 | 安全文明施工 |  | 100
1.1 | 1.1 | 基本费 | 分部分项清单合价+单价措施清单合价-分部分项除税工程设备费-单价措施除税工程设备费 | 3.1 |  |  |  |  | 不取费时将“费率”置0；
1.2 | 1.2 | 增加费 | 分部分项清单合价+单价措施清单合价-分部分项除税工程设备费-单价措施除税工程设备费 | 0 | 0.00 |  |  |  | 1星0.7%/2星0.77%/3星0.84%
1.3 | 1.3 | 扬尘污染防治增加费 | 分部分项清单合价+单价措施清单合价-分部分项除税工程设备费-单价措施除税工程设备费 | 0.31
2 | 011707002001 | 夜间施工 | 分部分项清单合价+单价措施清单合价-分部分项除税工程设备费-单价措施除税工程设备费 | 0 | 0.00 |  |  |  | 0～0.1%
3 | 011707003001 | 非夜间施工照明 | 分部分项清单合价+单价措施清单合价-分部分项除税工程设备费-单价措施除税工程设备费 | 0 | 0.00 |  |  |  | 0.2%
4 | 011707004001 | 二次搬运 | 分部分项清单合价+单价措施清单合价-分部分项除税工程设备费-单价措施除税工程设备费 | 0 | 0.00
表-11
总价措施项目清单与计价表
工程名称：2#土建 | [6 empty] | 第2页 共3页
序号 | 项目编码 | 项 目 名 称 | 计算基础 | 费率 (%) | 金额(元) | 调整 费率(%) |  | 调整后 金额(元) | 备注
5 | 011707005001 | 冬雨季施工 | 分部分项清单合价+单价措施清单合价-分部分项除税工程设备费-单价措施除税工程设备费 | 0 | 0.00 |  |  |  | 0.05～0.2%
6 | 011707006001 | 地上、地下设施、建筑物的临时保护设施 | 分部分项清单合价+单价措施清单合价-分部分项除税工程设备费-单价措施除税工程设备费 | 0 | 0.00
7 | 011707007001 | 已完成工程及设备保护 | 分部分项清单合价+单价措施清单合价-分部分项除税工程设备费-单价措施除税工程设备费 | 0 | 0.00 |  |  |  | 0～0.05%
8 | 011707008001 | 临时设施 | 分部分项清单合价+单价措施清单合价-分部分项除税工程设备费-单价措施除税工程设备费 | 2.3 |  |  |  |  | 1～2.3%
9 | 011707009001 | 赶工措施 | 分部分项清单合价+单价措施清单合价-分部分项除税工程设备费-单价措施除税工程设备费 | 0 | 0.00 |  |  |  | 0.5～2.1%
10 | 011707010001 | 工程按质论价 | 分部分项清单合价+单价措施清单合价-分部分项除税工程设备费-单价措施除税工程设备费 | 0 | 0.00 |  |  |  | 市优结构0.7%/市优0.9%/省优1.3%/国优专业1.4%/国优1.6%
表-11
总价措施项目清单与计价表
工程名称：2#土建 | [6 empty] | 第3页 共3页
序号 | 项目编码 | 项 目 名 称 | 计算基础 | 费率 (%) | 金额(元) | 调整 费率(%) |  | 调整后 金额(元) | 备注
11 | 011707011001 | 住宅分户验收 | 分部分项清单合价+单价措施清单合价-分部分项除税工程设备费-单价措施除税工程设备费 | 0 | 0.00 |  |  |  | 0.4%
12 | 011707012001 | 建筑工人实名制费用 | 分部分项清单合价+单价措施清单合价-分部分项除税工程设备费-单价措施除税工程设备费 | 0.05 |  |  |  |  | 0.05%
13 | 011707015001 | 智慧工地费用 | 分部分项清单合价+单价措施清单合价-分部分项除税工程设备费-单价措施除税工程设备费 | 0 | 0.00 |  |  |  | 0.08～0.15%
合 计
表-11

## 5.4表-13 规费、税金项目计价表
规费、税金项目计价表
工程名称：2#土建 |  |  |  |  | 第1页 共1页
序号 | 项 目 名 称 | 计算基础 | 计算基数(元) | 计算费率(%) |  | 金额(元)
1 | 规费 | 分部分项工程费+措施项目费+其他项目费-除税工程设备费 |  | 100
1.1 | 社会保险费 |  |  | 3.2
1.2 | 住房公积金 |  |  | 0.53
1.3 | 环境保护税 |  |  | 0.1
2 | 税金 | 分部分项工程费+措施项目费+其他项目费+规费-(除税甲供材料费+除税甲供设备费)/1.01 |  | 9
合 计
表-13

## 5.5承包人供应材料一览表
承包人供应材料一览表
工程名称：2#土建 | [6 empty] | 第1页 共3页
序号 | 材料编码 | 材料名称 | 规格型号 等特殊要求 | 单位 | 数量 | 单价(元) |  | 合价(元) | 备注
1 |  | 其它材料费(调整) |  | 元 | 0.019928 | 1 |  | 0.02
2 | 01010100 | 钢筋 | 综合 | t | 2.8305 | 3347.92 |  | 9476.29
3 | 01090101 | 圆钢 |  | kg | 26.572734 | 3.45 |  | 91.68
4 | 01210315 | 等边角钢 | ∟40×4 | kg | 18.1152 | 3.298 |  | 59.74
5 | 02090101 | 塑料薄膜 |  | m2 | 113.008878 | 0.69 |  | 77.98
6 | 02110301 | XPS聚苯乙烯挤塑板 |  | m3 | 18.50237 | 606.87 |  | 11228.53
7 | 02310101 | 无纺布 |  | m2 | 35.686284 | 0.77 |  | 27.48
8 | 03031206 | 自攻螺钉 | M4×15 | 十个 | 390.609 | 0.26 |  | 101.56
9 | 03032113 | 塑料胀管螺钉 |  | 套 | 751.741 | 0.09 |  | 67.66
10 | 03070114 | 膨胀螺栓 | M8×80 | 套 | 150.12972 | 0.51 |  | 76.57
11 | 03110105 | 螺杆 | L=250 Φ6 | 根 | 150.12972 | 0.26 |  | 39.03
12 | 03410205 | 电焊条 | J422 | kg | 5.1615 | 4.97 |  | 25.65
13 | 03510201 | 钢钉 |  | kg | 0.40464 | 6 |  | 2.43
14 | 03510701 | 铁钉 |  | kg | 54.457712 | 6.97 |  | 379.57
15 | 03510705 | 铁钉 | 70mm | kg | 2.037696 | 3.6 |  | 7.34
16 | 03510911 | 塑料保温螺钉 |  | 套 | 866.1 | 1.46 |  | 1264.51
17 | 03550101 | 钢丝网 |  | m2 | 42.911 | 7.89 |  | 338.57
18 | 03570216 | 镀锌铁丝 | 8# | kg | 54.7771 | 5.58 |  | 305.66
19 | 03570237 | 镀锌铁丝 | 22# | kg | 19.859792 | 7.07 |  | 140.41
20 | 03633307 | 合金钢钻头 | Φ20 | 根 | 9.5271 | 13.03 |  | 124.14
21 | 03633315 | 合金钢钻头 | 一字型 | 根 | 1.91149 | 6.86 |  | 13.11
22 | 03652403 | 合金钢切割锯片 |  | 片 | 0.564657 | 68.6 |  | 38.74
23 | 04010611 | 水泥 | 32.5级 | kg | 9871.710135 | 0.2868 |  | 2831.21
24 | 04010701 | 白水泥 |  | kg | 154.844616 | 0.6 |  | 92.91
25 | 04030107 | 中砂 |  | t | 43.294009 | 174.92 |  | 7572.99
26 | 04050203 | 碎石 | 5～16mm | t | 0.3435 | 134.48 |  | 46.19
27 | 04050207 | 碎石 | 5～40mm | t | 3.8243 | 138.14 |  | 528.29
28 | 04090100 | 生石灰 |  | t | 1.863214 | 477.63 |  | 889.93
29 | 04090120 | 石灰膏 |  | m3 | 0.380657 | 277.6 |  | 105.67
30 | 04090302 | 黏土 |  | m3 | 8.854115 | 24.29 |  | 215.07
31 | 04090801 | 石膏粉 | 325目 | kg | 6.194456 | 0.36 |  | 2.23
32 | 04135500 | 标准砖 | 240×115×53 | 百块 | 120.8997 | 56.67 |  | 6851.39
33 | 04135525 | 多孔砖 | 240×240×115 | 百块 | 43.2954 | 333.13 |  | 14423.00
34 | 04135535 | 配砖 | 190×90×40 | m3 | 1.09089 | 354.36 |  | 386.57
35 | 04150115 | 蒸压加气混凝土砌块 | 600×250×200 | m3 | 19.57185 | 303.21 |  | 5934.38
未来软件编制
表-
承包人供应材料一览表
工程名称：2#土建 | [6 empty] | 第2页 共3页
序号 | 材料编码 | 材料名称 | 规格型号 等特殊要求 | 单位 | 数量 | 单价(元) |  | 合价(元) | 备注
36 | 04230108 | 防水剂 |  | kg | 70.260111 | 4.29 |  | 301.42
37 | 05030600 | 普通木成材 |  | m3 | 0.487462 | 1654.71 |  | 806.61
38 | 05250502 | 锯(木)屑 |  | m3 | 0.78924 | 47.17 |  | 37.23
39 | 06650101 | 同质地砖 |  | m2 | 108.2526 | 89.3 |  | 9666.96
40 | 07112130 | 石材块料面板 | 100mm | m2 | 2.295 | 248.42 |  | 570.12
41 | 07112130 | 石材块料面板 | 40mm | m2 | 23.6232 | 133.08 |  | 3143.78
42 | 08010211 | 耐火纸面石膏板 | 1200×3000×9.5 | m2 | 124.542 | 15.21 |  | 1894.28
43 | 08230105 | 玻璃纤维网格布 |  | m2 | 205.238 | 1.72 |  | 353.01
44 | 08230121 | 耐碱玻璃纤维网格布 |  | m2 | 166.0025 | 2.14 |  | 355.25
45 | 08310113 | 轻钢龙骨(大) | 50×15×1.2 | m | 154.88496 | 5.57 |  | 862.71
46 | 08310122 | 轻钢龙骨(中) | 50×20×0.5 | m | 346.4532 | 3.43 |  | 1188.33
47 | 08330107 | 大龙骨垂直吊件(轻钢) | 45 | 只 | 181.152 | 0.43 |  | 77.90
48 | 08330111 | 中龙骨垂直吊件 |  | 只 | 452.88 | 0.39 |  | 176.62
49 | 08330300 | 轻钢龙骨主接件 |  | 只 | 56.61 | 0.51 |  | 28.87
50 | 08330301 | 轻钢龙骨次接件 |  | 只 | 107.559 | 0.6 |  | 64.54
51 | 08330310 | 中龙骨平面连接件 |  | 只 | 1426.572 | 0.43 |  | 613.43
52 | 08330500 | 中龙骨横撑 |  | m | 376.90938 | 3 |  | 1130.73
53 | 09093501 | 铝合金全玻平开窗 |  | m2 | 17.28 | 550 |  | 9504.00
54 | 09113505 | 成品金属保温外门 |  | m2 | 11.0592 | 650 |  | 7188.48
55 | 09493560 | 镀锌铁脚 |  | 个 | 280.296 | 1.46 |  | 409.23
56 | 10031503 | 钢压条 |  | kg | 7.01376 | 4.29 |  | 30.09
57 | 11010304 | 无机涂料 |  | kg | 109.28494 | 42.5 |  | 4644.61
58 | 11010304 | 内墙乳胶漆 |  | kg | -13.5864 | 12.3 |  | -167.11
59 | 11010319 | 仿石型外墙涂料 |  | kg | 767.07 | 9.94 |  | 7624.68
60 | 11010323 | 水性封底漆 |  | kg | 59.661 | 21.44 |  | 1279.13
61 | 11030734 | 聚氨酯甲料 |  | kg | 153.669511 | 15.44 |  | 2372.66
62 | 11030735 | 聚氨酯乙料 |  | kg | 240.48186 | 15.44 |  | 3713.04
63 | 11030740 | 聚合物水泥防水涂料 | JS-Ⅱ型 | kg | 433.05 | 6.86 |  | 2970.72
64 | 11112512 | 透明罩光漆 |  | kg | 68.184 | 21.44 |  | 1461.86
65 | 11430327 | 大白粉 |  | kg | 130.170356 | 0.73 |  | 95.02
66 | 11572103 | 自粘聚脂胎乙烯膜卷材 | δ3mm | m2 | 168.6 | 33.74 |  | 5688.56
67 | 11590914 | 硅酮密封胶 |  | L | 4.2804 | 68.6 |  | 293.64
68 | 11592505 | SBS封口油膏 |  | kg | 8.36256 | 6 |  | 50.18
未来软件编制
表-
承包人供应材料一览表
工程名称：2#土建 | [6 empty] | 第3页 共3页
序号 | 材料编码 | 材料名称 | 规格型号 等特殊要求 | 单位 | 数量 | 单价(元) |  | 合价(元) | 备注
69 | 12030107 | 油漆溶剂油 |  | kg | 9.88668 | 12.01 |  | 118.74
70 | 12310303 | 二甲苯 |  | kg | 18.93558 | 5.06 |  | 95.81
71 | 12330300 | 界面剂 |  | kg | 186.2115 | 1.29 |  | 240.21
72 | 12330309 | 专用界面剂 |  | kg | 11.548 | 18.52 |  | 213.87
73 | 12333551 | PU发泡剂 |  | L | 7.749 | 25.73 |  | 199.38
74 | 12410121 | 专用粘结剂 |  | kg | 519.66 | 2.74 |  | 1423.87
75 | 12410142 | 改性沥青粘结剂 |  | kg | 47.8824 | 6.77 |  | 324.16
76 | 12410703 | 羧甲基纤维素 |  | kg | 3.62304 | 2.14 |  | 7.75
77 | 12413518 | 901胶 |  | kg | 55.460624 | 2.14 |  | 118.69
78 | 12413544 | 聚醋酸乙烯乳液 |  | kg | 12.4542 | 4.29 |  | 53.43
79 | 15371708 | 镀锌铁丝U形卡 |  | 个 | 54.614 | 0.18 |  | 9.83
80 | 17310705 | 双螺母双垫片 | Φ6 | 副 | 150.12972 | 0.5 |  | 75.06
81 | 28115501 | 黏土瓦 | 400×240 | 百块 | 20.50176 | 242.86 |  | 4979.06
82 | 31110301 | 棉纱头 |  | kg | 1.3154 | 5.57 |  | 7.33
83 | 31130106 | 其它材料费 |  | 元 | 1206.716048 | 0.86 |  | 1037.78
84 | 31130506 | 泵管摊销费 |  | 元 | 8.569039 | 0.86 |  | 7.37
85 | 31132507 | 回库修理、保养费 |  | 元 | 38.384338 | 1 |  | 38.38
86 | 31150101 | 水 |  | m3 | 97.050685 | 4.57 |  | 443.52
87 | 32010502 | 复合木模板 | 18mm | m2 | 54.71917 | 32.29 |  | 1766.88
88 | 32020115 | 卡具 |  | kg | 33.130702 | 4.18 |  | 138.49
89 | 32020132 | 钢管支撑 |  | kg | 121.241491 | 3.64 |  | 441.32
90 | 32030303 | 脚手钢管 |  | kg | 168.8029 | 3.07 |  | 518.22
91 | 32030504 | 底座 |  | 个 | 0.67074 | 4.12 |  | 2.76
92 | 32030513 | 脚手架扣件 |  | 个 | 27.9475 | 4.89 |  | 136.66
93 | 32090101 | 周转木材 |  | m3 | 1.34585 | 1654.71 |  | 2226.99
94 | 80090311 | 聚合物砂浆 |  | kg | 519.66 | 1.07 |  | 556.04
95 | 80212103 | (C20泵送预拌砼) |  | m3 | 14.75993 | 347.32 |  | 5126.42
96 | 80212104 | (C25泵送预拌砼) |  | m3 | 19.888895 | 356.95 |  | 7099.34
97 | 80212115 | (C20非泵送预拌砼) |  | m3 | 9.613536 | 338.57 |  | 3254.85
98 | 80212116 | (C25非泵送预拌砼) |  | m3 | 8.8833 | 348.19 |  | 3093.08
合 计 | [7 empty] | 165952.32
未来软件编制
表-

## 6.1表-04 单位工程招标控制价汇总表(南京)
单位工程招标控制价汇总表
工程名称：2#安装 |  |  | 第1页 共1页
序号 | 汇 总 内 容 | 金额(元) |  | 其中:暂估价(元)
1 | 分部分项工程 |  |  | 0.00
1.1 | 人工费
1.2 | 材料费
1.3 | 施工机具使用费
1.4 | 企业管理费
1.5 | 利润
2 | 措施项目 |  |  | 0.00
2.1 | 单价措施项目费 |  |  | 0.00
2.2 | 总价措施项目费
2.2.1 | 其中：安全文明施工措施费
3 | 其他项目 | 0.00 |  | —
3.1 | 其中：暂列金额 | 0.00 |  | —
3.2 | 其中：专业工程暂估价 | 0.00 |  | —
3.3 | 其中：计日工 | 0.00 |  | —
3.4 | 其中：总承包服务费 | 0.00 |  | —
4 | 规费 |  |  | —
4.1 | 社会保险费 |  |  | —
4.2 | 住房公积金 |  |  | —
4.3 | 环境保护税 |  |  | —
5 | 税金 |  |  | —
招标控制价合计= 1+2+3+4+5-甲供材料及甲供设备费/1.01 |  |  |  | 0.00
表-04

## 6.2表-08 分部分项工程和单价措施项目清单与计价表
分部分项工程和单价措施项目清单与计价表
工程名称：2#安装 | [6 empty] | 第1页 共4页
序 号 | 项目编码 | 项目名称 | 项目特征描述 | 计量 单位 | 工程量 | 金额(元)
[6 empty] | 综合单价 |  | 合价 | 其中
暂估价
|  | A.1 强电工程 |  |  | 1 |  |  |  | 0.00
1 | 030404017001 | 配电箱 | 1.名称:AP计量箱 2.型号:具体元器件详见图纸 3.规格:非标 4.接线端子材质、规格:无端子外部接线2.5 | 台 | 1 |  |  |  | 0.00
2 | 030404017002 | 配电箱 | 1.名称:AL配电箱 2.型号:具体元器件详见图纸 3.规格:非标 4.接线端子材质、规格:无端子外部接线2.5 | 台 | 4 |  |  |  | 0.00
3 | 030411001001 | 配管 | 1.名称:镀锌钢管SC100 2.配置形式:暗配 | m | 200 |  |  |  | 0.00
4 | 030411001004 | 配管 | 1.名称:焊接钢管SC50 2.配置形式:暗配 | m | 55 |  |  |  | 0.00
5 | 030411001002 | 配管 | 1.名称:焊接钢管SC15 2.配置形式:暗配 | m | 20 |  |  |  | 0.00
6 | 030411001003 | 配管 | 1.名称:刚性阻燃管DN20 2.配置形式:暗配 | m | 120 |  |  |  | 0.00
7 | 030408001001 | 电力电缆 | 1.名称:铜芯电力电缆YJV-4*16mm2 | m | 200 |  |  |  | 0.00
8 | 030408001002 | 电力电缆 | 1.名称:铜芯电力电缆YJV-3*6mm2 | m | 60.5 |  |  |  | 0.00
9 | 030411004001 | 配线 | 1.名称:铜芯线BV-2.5mm2 | m | 420.5 |  |  |  | 0.00
10 | 030412005001 | 荧光灯 | 1.名称:T5-LED直管灯 2.型号:2X21 220V 3.安装形式:距地3.5米管吊 | 套 | 8 |  |  |  | 0.00
11 | 030404034001 | 照明开关 | 1.名称:三联扳式暗开关安装(单控) | 个 | 4 |  |  |  | 0.00
12 | 030404035001 | 插座 | 1.名称:带保护门二三眼插座(安全型) | 个 | 16 |  |  |  | 0.00
13 | 030404035002 | 插座 | 1.名称:单相挂机空调插座 (安全型) | 个 | 4 |  |  |  | 0.00
14 | 030411006001 | 接线盒 | 1.名称:开关盒暗装 | 个 | 4 |  |  |  | 0.00
15 | 030411006002 | 接线盒 | 1.名称:接线盒暗装 | 个 | 28 |  |  |  | 0.00
16 | 040205001001 | 人（手）孔井 | 1.材料品种:砖砌电缆手孔井500*500*800 | 座 | 4 |  |  |  | 0.00
17 | 010101003001 | 挖沟槽土方 | 1.土壤类别:现场勘探 2.挖土深度:自行考虑 | m3 | 12 |  |  |  | 0.00
18 | 010103001001 | 回填方 | 1.填方材料品种:基(槽)坑夯填回填土 | m3 | 9 |  |  |  | 0.00
19 | 010103002001 | 余方弃置 | 1.废弃料品种:渣土 2.运距:自行考虑 | m3 | 3 |  |  |  | 0.00
本页小计 | [8 empty] | 0.00
表-08
分部分项工程和单价措施项目清单与计价表
工程名称：2#安装 | [6 empty] | 第2页 共4页
序 号 | 项目编码 | 项目名称 | 项目特征描述 | 计量 单位 | 工程量 | 金额(元)
[6 empty] | 综合单价 |  | 合价 | 其中
暂估价
20 | 030414002001 | 送配电装置系统 | 1.名称:1kV以下交流供电系统调试(综合) | 系统 | 1 |  |  |  | 0.00
|  | A.1 弱电系统 |  |  | 1 |  |  |  | 0.00
21 | 030502003001 | 分线接线箱（盒） | 1.名称:光纤综合进线箱 | 个 | 1 |  |  |  | 0.00
22 | 030502003002 | 分线接线箱（盒） | 1.名称:电视进线箱 | 个 | 1 |  |  |  | 0.00
23 | 030502003003 | 分线接线箱（盒） | 1.名称:信息多媒体箱 | 个 | 4 |  |  |  | 0.00
24 | 030411001005 | 配管 | 1.名称:焊接钢管SC50 2.配置形式:暗配 | m | 20 |  |  |  | 0.00
25 | 030411001006 | 配管 | 1.名称:刚性阻燃管DN25 2.配置形式:暗配 | m | 41.1 |  |  |  | 0.00
26 | 030411001008 | 配管 | 1.名称:刚性阻燃管DN20 2.配置形式:暗配 | m | 15.5 |  |  |  | 0.00
27 | 030411001007 | 配管 | 1.名称:电线管PE100 2.配置形式:暗配 3.:含挖土、敷设、填实土方 | m | 45 |  |  |  | 0.00
28 | 030502012001 | 信息插座 | 1.名称: 电话插座 | 个 | 4 |  |  |  | 0.00
29 | 030502012002 | 信息插座 | 1.名称:信息插座 | 个 | 8 |  |  |  | 0.00
30 | 030502012003 | 信息插座 | 1.名称:电视插座 | 个 | 4 |  |  |  | 0.00
31 | 030502005001 | 双绞线缆 | 1.名称:六类UTP-4X2X0.5 | m | 250 |  |  |  | 0.00
32 | 030502007001 | 光缆 | 1.名称:4芯光缆 | m | 50 |  |  |  | 0.00
33 | 030505005001 | 射频同轴电缆 | 1.名称:同轴电缆SYWV-75-5 | m | 35 |  |  |  | 0.00
34 | 030411006003 | 接线盒 | 1.名称:接线盒暗装 | 个 | 28 |  |  |  | 0.00
35 | 040205001002 | 人（手）孔井 | 1.材料品种:砖砌弱电手孔井400*400*800 2.盖板材质、规格:混凝土盖，座安装 | 座 | 4 |  |  |  | 0.00
36 | 010101003002 | 挖沟槽土方 | 1.土壤类别:现场勘探 2.挖土深度:自行考虑 | m3 | 11.71 |  |  |  | 0.00
37 | 010103001002 | 回填方 | 1.填方材料品种:基(槽)坑夯填回填土 | m3 | 8.71 |  |  |  | 0.00
38 | 010103002002 | 余方弃置 | 1.废弃料品种:渣土 2.运距:自行考虑 | m3 | 3 |  |  |  | 0.00
|  | A.1 防雷接地系统 |  |  | 1 |  |  |  | 0.00
39 | 030409005001 | 避雷网 | 1.名称:Φ10热浸镀锌圆钢 | m | 70 |  |  |  | 0.00
本页小计 | [8 empty] | 0.00
表-08
分部分项工程和单价措施项目清单与计价表
工程名称：2#安装 | [6 empty] | 第3页 共4页
序 号 | 项目编码 | 项目名称 | 项目特征描述 | 计量 单位 | 工程量 | 金额(元)
[6 empty] | 综合单价 |  | 合价 | 其中
暂估价
40 | 030409004001 | 基础接地 | 1.名称:利用地连梁内最上一层及最下一层各两根>Φ16钢筋(埋深大于0.5米)通长连接,并与基础内钢筋相连接为接地装置 | m | 55 |  |  |  | 0.00
41 | 030409003001 | 避雷引下线 | 1.名称:利用图示处混凝土柱内两根Φ16主筋或四根Φ14主筋为防雷引下线,该引下线 | m | 40 |  |  |  | 0.00
42 | 030409008001 | 测试板 | 1.名称:电阻测试点 | 台 | 4 |  |  |  | 0.00
43 | 030409002001 | 接地母线 | 1.名称:-40*4热镀锌扁钢 | m | 2 |  |  |  | 0.00
44 | 030409008002 | 等电位端子箱 | 1.名称:总等电位联结端子箱 | 台 | 1 |  |  |  | 0.00
45 | 030411001009 | 配管 | 1.名称:刚性阻燃管DN25 2.配置形式:暗配 | m | 10 |  |  |  | 0.00
46 | 030411004002 | 配线 | 1.名称:铜芯线BV-16mm2 | m | 10.5 |  |  |  | 0.00
47 | 030414011001 | 接地装置 | 1.名称:接地网系统装置调试 | 系统 | 1 |  |  |  | 0.00
|  | A.1 给排水系统 |  |  | 1 |  |  |  | 0.00
48 | 031001006001 | 塑料管 | 1.安装部位:室外 2.介质:给水 3.材质、规格:PP-R给水管DN50 4.连接形式:热熔连接 5.压力试验及吹、洗设计要求:消毒、冲洗、水压试验 6.:含配套管件 | m | 22.2 |  |  |  | 0.00
49 | 031001006002 | 塑料管 | 1.安装部位:室内 2.介质:给水 3.材质、规格:PP-R给水管DN25 4.连接形式:热熔连接 5.压力试验及吹、洗设计要求:消毒、冲洗、水压试验 6.:含配套管件 | m | 18 |  |  |  | 0.00
50 | 031001006003 | 塑料管 | 1.安装部位:室内 2.介质:排水 3.材质、规格:UPVC排水管De110 4.连接形式:粘接 | m | 18.6 |  |  |  | 0.00
51 | 031001006004 | 塑料管 | 1.安装部位:室外 2.介质:排水 3.材质、规格:HDPE双壁缠绕排水管DN300 SN8 4.连接形式:胶圈接口 | m | 40 |  |  |  | 0.00
52 | 031003001001 | 螺纹阀门 | 1.类型:截止阀DN50 | 个 | 2 |  |  |  | 0.00
53 | 031003013001 | 水表 | 1.型号、规格:水表DN50 | 组 | 1 |  |  |  | 0.00
本页小计 | [8 empty] | 0.00
表-08
分部分项工程和单价措施项目清单与计价表
工程名称：2#安装 | [6 empty] | 第4页 共4页
序 号 | 项目编码 | 项目名称 | 项目特征描述 | 计量 单位 | 工程量 | 金额(元)
[6 empty] | 综合单价 |  | 合价 | 其中
暂估价
54 | 031003001002 | 螺纹阀门 | 1.类型:截止阀DN25 | 个 | 8 |  |  |  | 0.00
55 | 031003001003 | 螺纹阀门 | 1.类型:可调式减压阀DN25 | 个 | 4 |  |  |  | 0.00
56 | 030901013001 | 灭火器 | 1.形式:MF/ABC4磷酸铵盐干粉灭火器 2.规格、型号:含箱体 | 具 | 8 |  |  |  | 0.00
57 | 031208002001 | 管道绝热 | 1.绝热材料品种:柔性泡沫橡塑保温50mm | m3 | 0.35 |  |  |  | 0.00
58 | 031208007001 | 防潮层、保护层 | 1.材料:难燃性夹筋双层铝箔 | m2 | 12 |  |  |  | 0.00
59 | 031208004001 | 阀门绝热 | 1.绝热材料:阻燃型水表保温40mm | 个 | 1 |  |  |  | 0.00
60 | 010401011001 | 毛发聚集井 | 1.毛发聚集井，参照23S519-P27 | 座 | 1 |  |  |  | 0.00
61 | 010401011003 | 砖检查井 | 1.水表井 2.具体规格尺寸根据现场实际情况考虑 | 座 | 1 |  |  |  | 0.00
62 | 010401011002 | 砖检查井 | 1.阀门井 2.具体规格尺寸根据现场实际情况考虑 | 座 | 4 |  |  |  | 0.00
63 | 010401011005 | 检查井 | 1.混凝土圆形污水井Φ700×1500 2.具体做法参照图集省标苏S01-2021 | 座 | 4 |  |  |  | 0.00
64 | 031002003001 | 套管 | 1.名称、类型:过墙过楼板钢套管制作、安装DN40 2.:封堵洞口、加填料 | 个 | 4 |  |  |  | 0.00
65 | 031002003002 | 套管 | 1.名称、类型:过墙过楼板钢套管制作、安装DN150 | 个 | 2 |  |  |  | 0.00
66 | 010101003003 | 挖沟槽土方 | 1.土壤类别:现场勘探 2.挖土深度:自行考虑 | m3 | 12 |  |  |  | 0.00
67 | 010103001003 | 回填方 | 1.填方材料品种:基(槽)坑夯填回填土 | m3 | 9 |  |  |  | 0.00
68 | 010103002003 | 余方弃置 | 1.废弃料品种:渣土 2.运距:自行考虑 | m3 | 3 |  |  |  | 0.00
分部分项合计 | [8 empty] | 0.00
69 | 031301017001 | 脚手架搭拆 | 1.:脚手架搭拆 | 项 | 1 |  |  |  | 0.00
单价措施合计 | [8 empty] | 0.00
本页小计 | [8 empty] | 0.00
合 计 | [8 empty] | 0.00
表-08

## 6.3表-11 总价措施项目清单与计价表
总价措施项目清单与计价表
工程名称：2#安装 | [6 empty] | 第1页 共3页
序号 | 项目编码 | 项 目 名 称 | 计算基础 | 费率 (%) | 金额(元) | 调整 费率(%) |  | 调整后 金额(元) | 备注
1 | 031302001001 | 安全文明施工 |  | 100
1.1 | 1.1 | 基本费 | 分部分项清单合价+单价措施清单合价-分部分项除税工程设备费-单价措施除税工程设备费 | 1.5 |  |  |  |  | 不取费时将“费率”置0；
1.2 | 1.2 | 增加费 | 分部分项清单合价+单价措施清单合价-分部分项除税工程设备费-单价措施除税工程设备费 | 0 | 0.00 |  |  |  | 1星0.3%/2星0.33%/3星0.36%
1.3 | 1.3 | 扬尘污染防治增加费 | 分部分项清单合价+单价措施清单合价-分部分项除税工程设备费-单价措施除税工程设备费 | 0.21
2 | 031302002001 | 夜间施工 | 分部分项清单合价+单价措施清单合价-分部分项除税工程设备费-单价措施除税工程设备费 | 0 | 0.00 |  |  |  | 0～0.1%
3 | 031302003001 | 非夜间施工照明 | 分部分项清单合价+单价措施清单合价-分部分项除税工程设备费-单价措施除税工程设备费 | 0 | 0.00 |  |  |  | 0.30%
4 | 031302004001 | 二次搬运 | 分部分项清单合价+单价措施清单合价-分部分项除税工程设备费-单价措施除税工程设备费 | 0 | 0.00
表-11
总价措施项目清单与计价表
工程名称：2#安装 | [6 empty] | 第2页 共3页
序号 | 项目编码 | 项 目 名 称 | 计算基础 | 费率 (%) | 金额(元) | 调整 费率(%) |  | 调整后 金额(元) | 备注
5 | 031302005001 | 冬雨季施工 | 分部分项清单合价+单价措施清单合价-分部分项除税工程设备费-单价措施除税工程设备费 | 0 | 0.00 |  |  |  | 0.05～0.1%
6 | 031302006001 | 已完成工程及设备保护 | 分部分项清单合价+单价措施清单合价-分部分项除税工程设备费-单价措施除税工程设备费 | 0 | 0.00 |  |  |  | 0～0.05%
7 | 031302008001 | 临时设施 | 分部分项清单合价+单价措施清单合价-分部分项除税工程设备费-单价措施除税工程设备费 | 1.6 |  |  |  |  | 0.6～1.6%
8 | 031302009001 | 赶工措施 | 分部分项清单合价+单价措施清单合价-分部分项除税工程设备费-单价措施除税工程设备费 | 0 | 0.00 |  |  |  | 0.5～2.1%
9 | 031302010001 | 工程按质论价 | 分部分项清单合价+单价措施清单合价-分部分项除税工程设备费-单价措施除税工程设备费 | 0 | 0.00 |  |  |  | 市优0.8%/省优1.1%/国优专业1.2%/国优1.3%
10 | 031302011001 | 住宅分户验收 | 分部分项清单合价+单价措施清单合价-分部分项除税工程设备费-单价措施除税工程设备费 | 0 | 0.00 |  |  |  | 0.10%
表-11
总价措施项目清单与计价表
工程名称：2#安装 | [6 empty] | 第3页 共3页
序号 | 项目编码 | 项 目 名 称 | 计算基础 | 费率 (%) | 金额(元) | 调整 费率(%) |  | 调整后 金额(元) | 备注
11 | 031302012001 | 建筑工人实名制费用 | 分部分项清单合价+单价措施清单合价-分部分项除税工程设备费-单价措施除税工程设备费 | 0.03 |  |  |  |  | 0.03%
12 | 031302015001 | 智慧工地费用 | 分部分项清单合价+单价措施清单合价-分部分项除税工程设备费-单价措施除税工程设备费 | 0 | 0.00 |  |  |  | 0.04～0.08%
合 计
表-11

## 6.4表-13 规费、税金项目计价表
规费、税金项目计价表
工程名称：2#安装 |  |  |  |  | 第1页 共1页
序号 | 项 目 名 称 | 计算基础 | 计算基数(元) | 计算费率(%) |  | 金额(元)
1 | 规费 | 分部分项工程费+措施项目费+其他项目费-除税工程设备费 |  | 100
1.1 | 社会保险费 |  |  | 2.4
1.2 | 住房公积金 |  |  | 0.42
1.3 | 环境保护税 |  |  | 0.1
2 | 税金 | 分部分项工程费+措施项目费+其他项目费+规费-(除税甲供材料费+除税甲供设备费)/1.01 |  | 9
合 计
表-13

## 6.5承包人供应材料一览表
承包人供应材料一览表
工程名称：2#安装 | [6 empty] | 第1页 共6页
序号 | 材料编码 | 材料名称 | 规格型号 等特殊要求 | 单位 | 数量 | 单价(元) |  | 合价(元) | 备注
1 | 30 | 材料费 |  | 元 | 574.537227 | 1 |  | 574.54
2 | 44 | 其他材料费 |  | 元 | 127.982428 | 1 |  | 127.98
3 | 50 | AP计量箱 |  | 台 | 1 | 2800 |  | 2800.00
4 | 50 | PP-R给水管DN25配套管件 |  | m | 18 | 1.1 |  | 19.80
5 | 50 | 信息多媒体箱 |  | 台 | 4 | 250 |  | 1000.00
6 | 50 | PP-R给水管DN50配套管件 |  | m | 22.2 | 3.5 |  | 77.70
7 | 50 | AL配电箱 |  | 台 | 4 | 600 |  | 2400.00
8 | 50 | Φ10热浸镀锌圆钢 |  | m | 70 | 3.23 |  | 226.10
9 | 50 | -40*4热镀锌扁钢 |  | m | 2 | 6.48 |  | 12.96
10 | 50 | 光纤综合进线箱 |  | 台 | 1 | 800 |  | 800.00
11 | 50 | 电视进线箱 |  | 台 | 1 | 800 |  | 800.00
12 | 99 | 3mm不锈钢板滤斗 |  | m2 | 0.61 | 250 |  | 152.50
13 | 99 | 10目不锈钢丝网 |  | m2 | 0.57 | 100 |  | 57.00
14 | 01010100 | 钢筋 | 综合 | t | 0.044982 | 3347.92 |  | 150.60
15 | 01010111 | 钢筋 | Φ10以外 | t | 0.087568 | 3347.92 |  | 293.17
16 | 01030106 | 钢丝 | Φ1.6 | kg | 0.3921 | 6 |  | 2.35
17 | 01090166 | 圆钢 | Φ5.5～9 | kg | 13.091 | 3.4607 |  | 45.30
18 | 01130141 | 扁钢 | ＜-59 | kg | 2.976 | 3.5599 |  | 10.59
19 | 01130206 | 镀锌扁钢 | -25×4 | kg | 1.5 | 4.01 |  | 6.02
20 | 01130216 | 镀锌扁钢 | -60×6 | kg | 2.022 | 6.48 |  | 13.10
21 | 01210101 | 角钢 |  | kg | 2 | 3.2937 |  | 6.59
22 | 01293501 | 钢垫板 |  | kg | 0.75 | 3.9796 |  | 2.98
23 | 01550304 | 封铅 | 含铅65%含锡35% | kg | 0.91048 | 8.58 |  | 7.81
24 | 02010106 | 橡胶板 | δ1～15 | kg | 0.228 | 7.72 |  | 1.76
25 | 02050506 | PVC-U管橡胶圈 | 直径300 | 个 | 9.2 | 18.01 |  | 165.69
26 | 02070226 | 橡胶垫 | δ2 | m2 | 0.23445 | 14.58 |  | 3.42
27 | 02090101 | 塑料薄膜 |  | m2 | 0.70686 | 0.69 |  | 0.49
28 | 02190111 | 尼龙帽 |  | 个 | 4.93998 | 0.74 |  | 3.66
29 | 02270131 | 破布 |  | kg | 0.99 | 6 |  | 5.94
30 | 02290103 | 线麻 |  | kg | 0.019 | 10.29 |  | 0.20
31 | 02290507 | 油浸麻丝 |  | kg | 0.736 | 8.4 |  | 6.18
32 | 02330105 | 草袋子 |  | 只 | 4.36384 | 0.86 |  | 3.75
33 | 03030216 | 镀锌半圆头螺钉 | M10×100 | 十个 | 0.41 | 0.34 |  | 0.14
34 | 03031209 | 自攻螺钉 | M4×40 | 十个 | 9.984 | 0.25 |  | 2.50
35 | 03031211 | 自攻螺钉 | M4×60 | 十个 | 4.16 | 0.26 |  | 1.08
未来软件编制
表-
承包人供应材料一览表
工程名称：2#安装 | [6 empty] | 第2页 共6页
序号 | 材料编码 | 材料名称 | 规格型号 等特殊要求 | 单位 | 数量 | 单价(元) |  | 合价(元) | 备注
36 | 03050100 | 螺栓 | 综合 | kg | 20.11062 | 10.29 |  | 206.94
37 | 03050573 | 精制带母镀锌螺栓 | M6～12×12～50 | 套 | 13.02 | 0.33 |  | 4.30
38 | 03050651 | 精制带母镀锌螺栓 | M8×50内2平1弹垫 | 套 | 15.9426 | 0.69 |  | 11.00
39 | 03050653 | 精制带母镀锌螺栓 | M10×50内2平1弹垫 | 套 | 8.24 | 0.99 |  | 8.16
40 | 03050654 | 精制带母镀锌螺栓 | M10×100内2平1弹垫 | 套 | 14.6 | 1.1 |  | 16.06
41 | 03050659 | 精制带母镀锌螺栓 | M16×100内2平1弹垫 | 套 | 0.2 | 2.32 |  | 0.46
42 | 03057113 | 伞形螺栓 | M6～8×150 | 套 | 16.32 | 0.34 |  | 5.55
43 | 03070141 | 膨胀螺栓 | M16×200 | 套 | 8.0352 | 2.74 |  | 22.02
44 | 03270104 | 铁砂布 | 2# | 张 | 9.374 | 0.86 |  | 8.06
45 | 03270202 | 砂纸 |  | 张 | 2.4 | 0.94 |  | 2.26
46 | 03410205 | 电焊条 | J422 | kg | 0.082026 | 5.99 |  | 0.49
47 | 03410205 | 电焊条 |  | kg | 0.697176 | 5.98 |  | 4.17
48 | 03410206 | 电焊条 | J422 Φ3.2 | kg | 4.3033 | 5.99 |  | 25.78
49 | 03410207 | 电焊条 | J422 Φ4 | kg | 6.3375 | 5.99 |  | 37.96
50 | 03411302 | 焊锡 |  | kg | 0.85465 | 36.87 |  | 31.51
51 | 03430900 | 焊锡丝 |  | kg | 0.4 | 42.88 |  | 17.15
52 | 03450404 | 焊锡膏 | 瓶装50g | kg | 0.04415 | 51.45 |  | 2.27
53 | 03515100 | 圆钉 |  | kg | 0.414612 | 6.97 |  | 2.89
54 | 03570217 | 镀锌铁丝 | 8#～12# | kg | 0.5 | 5.59 |  | 2.80
55 | 03570225 | 镀锌铁丝 | 13#～17# | kg | 7.22999 | 5.59 |  | 40.42
56 | 03570231 | 镀锌铁丝 | 18#～22# | kg | 0.273862 | 7.08 |  | 1.94
57 | 03570237 | 镀锌铁丝 | 22# | kg | 0.976375 | 7.07 |  | 6.90
58 | 03652404 | 金刚石锯片 | Φ114×1.8 | 片 | 4.95465 | 17.15 |  | 84.97
59 | 03652421 | 锯条 |  | 根 | 14.166 | 0.19 |  | 2.69
60 | 03652422 | 钢锯条 |  | 根 | 12.7668 | 0.21 |  | 2.68
61 | 04010603 | 复合硅酸盐水泥 | 32.5级 | t | 0.18783 | 286.82 |  | 53.87
62 | 04010611 | 水泥 | 32.5级 | kg | 1389.155416 | 0.2868 |  | 398.41
63 | 04030102 | 黄砂 |  | m3 | 0.014 | 349.98 |  | 4.90
64 | 04030107 | 中砂 |  | t | 7.877627 | 174.92 |  | 1377.95
65 | 04050203 | 碎石 | 5～16mm | t | 0.03528 | 134.48 |  | 4.74
66 | 04050207 | 碎石 | 5～40mm | t | 0.4851 | 138.14 |  | 67.01
67 | 04110101 | 标准砖 |  | 百块 | 0.53256 | 56.67 |  | 30.18
68 | 04130101 | 机砖 |  | 百块 | 9.713688 | 56.67 |  | 550.47
未来软件编制
表-
承包人供应材料一览表
工程名称：2#安装 | [6 empty] | 第3页 共6页
序号 | 材料编码 | 材料名称 | 规格型号 等特殊要求 | 单位 | 数量 | 单价(元) |  | 合价(元) | 备注
69 | 04132703 | 混凝土实心砖 | 240×115×53 MU15 | 百块 | 10.87758 | 56.67 |  | 616.43
70 | 04230108 | 防水剂 |  | kg | 8.078948 | 4.29 |  | 34.66
71 | 05230136 | 圆木台 | 63～138×22 | 块 | 16.8 | 1 |  | 16.80
72 | 11030305 | 醇酸防锈漆 | C53-1 | kg | 13.185 | 12.86 |  | 169.56
73 | 11030703 | 沥青漆 |  | kg | 2.697576 | 10.29 |  | 27.76
74 | 11030704 | 沥青清漆 |  | kg | 3.085 | 6 |  | 18.51
75 | 11030904 | 沥青绝缘漆 |  | kg | 0.9899 | 15.44 |  | 15.28
76 | 11111703 | 酚醛磁漆 |  | kg | 0.05 | 12.86 |  | 0.64
77 | 11112504 | 无光调和漆 |  | kg | 0.19 | 12.86 |  | 2.44
78 | 11112524 | 厚漆 |  | kg | 0.704 | 8.58 |  | 6.04
79 | 11590504 | 聚氯乙烯热熔密封胶 |  | kg | 0.4092 | 10.72 |  | 4.39
80 | 12010103 | 汽油 |  | kg | 4.12975 | 10.234 |  | 42.26
81 | 12030106 | 溶剂汽油 |  | kg | 3.045 | 7.89 |  | 24.03
82 | 12050311 | 机油 |  | kg | 0.188 | 7.72 |  | 1.45
83 | 12060317 | 清油 |  | kg | 0.21 | 13.72 |  | 2.88
84 | 12060338 | 脱模油 |  | kg | 0.03696 | 3.22 |  | 0.12
85 | 12070109 | 电力复合脂 |  | kg | 2.05 | 17.15 |  | 35.16
86 | 12300367 | 硬酯酸 | 一级 | kg | 0.058285 | 10.29 |  | 0.60
87 | 12310308 | 丙酮 |  | kg | 0.6138 | 5.15 |  | 3.16
88 | 12310331 | 漂白粉 |  | kg | 0.03618 | 3.43 |  | 0.12
89 | 12333513 | 脱模剂 |  | kg | 0.26044 | 17.15 |  | 4.47
90 | 12410101 | 粘结剂 |  | kg | 2.488 | 15.44 |  | 38.41
91 | 12413542 | 胶合剂 |  | kg | 0.1595 | 8.56 |  | 1.37
92 | 12430303 | 胶带 | (9m/卷) | 卷 | 2.8 | 5 |  | 14.00
93 | 12430325 | 橡塑胶带 | 9m/卷 | 卷 | 0.054 | 3.86 |  | 0.21
94 | 12430344 | 自粘橡胶带 | 20mm×5m | 卷 | 0.75 | 12.43 |  | 9.32
95 | 12430363 | 塑料胶布带 | 20mm×10m | 卷 | 0.1155 | 1.8 |  | 0.21
96 | 12430365 | 塑料胶布带 | 25mm×10m | 卷 | 1.05125 | 3.14 |  | 3.30
97 | 13013509 | 石棉绒 |  | kg | 1.538 | 2.4 |  | 3.69
98 | 13120503 | 橡塑保温板 |  | m3 | 0.3635 | 1081.69 |  | 393.19
99 | 13190503 | 铝箔 |  | m2 | 16.8 | 12.86 |  | 216.05
100 | 14010305 | 焊接钢管SC15 | DN15 | m | 20.6 | 4.35 |  | 89.61
101 | 14010305 | 焊接钢管SC50 | DN50 | m | 77.25 | 16.84 |  | 1300.89
102 | 14010305 | 镀锌钢管SC100 | DN100 | m | 206 | 46.3 |  | 9537.80
103 | 14010320 | 焊接钢管 | DN40 | m | 1.22 | 13.25 |  | 16.17
未来软件编制
表-
承包人供应材料一览表
工程名称：2#安装 | [6 empty] | 第4页 共6页
序号 | 材料编码 | 材料名称 | 规格型号 等特殊要求 | 单位 | 数量 | 单价(元) |  | 合价(元) | 备注
104 | 14010341 | 焊接钢管 | DN150 | m | 0.61 | 62.34 |  | 38.03
105 | 14310102 | PP-R给水管DN50 | dn50 | m | 22.533 | 12.56 |  | 283.01
106 | 14310379 | UPVC排水管De110 | dn110 | m | 15.8472 | 14.62 |  | 231.69
107 | 14310906 | HDPE双壁缠绕排水管DN300 SN8 | DN300 | m | 40.8 | 144.12 |  | 5880.10
108 | 14311503 | PP-R给水管DN25 | 25 | m | 18.36 | 3.99 |  | 73.26
109 | 14312502 | 塑料软管 |  | kg | 0.9 | 15.78 |  | 14.20
110 | 14312509 | 塑料软管 | dn6 | m | 2.2 | 1.89 |  | 4.16
111 | 14350105 | 异型塑料管 | dn2.5～5 | m | 0.55 | 1.17 |  | 0.64
112 | 15021107 | 镀锌活接头 | DN25 | 个 | 12.12 | 7.42 |  | 89.93
113 | 15021110 | 镀锌活接头 | DN50 | 个 | 2.02 | 18.6 |  | 37.57
114 | 15023131 | 镀锌锁紧螺母 | 3×50 | 个 | 11.5875 | 0.93 |  | 10.78
115 | 15023134 | 镀锌锁紧螺母 | 3×100 | 个 | 30.9 | 2 |  | 61.80
116 | 15023141 | 镀锌锁紧螺母 | M15～20×3 | 个 | 131.81 | 0.12 |  | 15.82
117 | 15230309 | 承插塑料排水管件 | dn110 | 个 | 21.1668 | 3.5 |  | 74.08
118 | 15271912 | 管接头 | FST20 | 个 | 19.9185 | 0.25 |  | 4.98
119 | 15271913 | 管接头 | FST25 | 个 | 7.5117 | 0.33 |  | 2.48
120 | 15371521 | 镀锌扁钢卡子 | -25×4 | kg | 9.52 | 6.17 |  | 58.74
121 | 15430307 | 透气帽(铅丝球) | DN100 | 个 | 0.93 | 3.27 |  | 3.04
122 | 16030508 | 螺纹闸阀 | Z15T-10K DN50 | 个 | 1.01 | 171.02 |  | 172.73
123 | 16310105 | 截止阀DN25 | DN25 | 个 | 8.08 | 33.97 |  | 274.48
124 | 16310105 | 可调式减压阀DN25 | DN25 | 个 | 4.04 | 55 |  | 222.20
125 | 16310108 | 截止阀DN50 | DN50 | 个 | 2.02 | 86.5 |  | 174.73
126 | 19110105 | 管子托钩 | DN25 | 个 | 16.65 | 1.31 |  | 21.81
127 | 20010100 | MF/ABC4磷酸铵盐干粉灭火器 |  | 个 | 8 | 55 |  | 440.00
128 | 20070111 | 灭火器放置箱 |  | 个 | 4 | 60 |  | 240.00
129 | 21010308 | 水表DN50 | DN50 | 只 | 1 | 159.01 |  | 159.01
130 | 22470111 | T5-LED直管灯 |  | 套 | 8.08 | 120 |  | 969.60
131 | 23230131 | 三联板式暗开关(单控) |  | 只 | 4.08 | 15 |  | 61.20
132 | 23412504 | 单相挂机空调插座 (安全型) | 30A | 套 | 4.08 | 30 |  | 122.40
133 | 23412504 | 带保护门二三眼插座(安全型) | 15A | 套 | 16.32 | 25 |  | 408.00
134 | 24170102 | 黄漆布带 | 20mm×40m | 卷 | 1.386 | 17.15 |  | 23.77
135 | 25010309 | 裸铜线 | 10mm2 | kg | 1.15 | 56.42 |  | 64.88
未来软件编制
表-
承包人供应材料一览表
工程名称：2#安装 | [6 empty] | 第5页 共6页
序号 | 材料编码 | 材料名称 | 规格型号 等特殊要求 | 单位 | 数量 | 单价(元) |  | 合价(元) | 备注
136 | 25030103 | BV铜芯聚氯乙烯绝缘线 | 450V/750V1.5mm2 | m | 24.436 | 1.7224 |  | 42.09
137 | 25030104 | BV铜芯聚氯乙烯绝缘线 | 450V/750V2.5mm2 | m | 12.208 | 2.5047 |  | 30.58
138 | 25030105 | BV铜芯聚氯乙烯绝缘线 | 450V/750V4mm2 | m | 1.832 | 3.9987 |  | 7.33
139 | 25030512 | BVR铜芯聚氯乙烯绝缘软线 | 450V/750V16mm2 | m | 1.5 | 19.75 |  | 29.63
140 | 25110000 | 铜芯电力电缆YJV-3*6mm2 | (截面6mm2以下) | m | 61.105 | 19.1103 |  | 1167.73
141 | 25110000 | 铜芯电力电缆YJV-4*16mm2 | (截面16mm2以下) | m | 202 | 62.2397 |  | 12572.42
142 | 25253501 | 4芯光缆 |  | m | 51 | 4 |  | 204.00
143 | 25430101 | 同轴电缆SYWV-75-5 |  | m | 35.7 | 3.8 |  | 135.66
144 | 25430311 | 铜芯线BV-2.5mm2 | ＜2.5mm2 | m | 487.78 | 2.3365 |  | 1139.70
145 | 25430315 | 铜芯线BV-16mm2 | ＜16mm2 | m | 11.025 | 15.6215 |  | 172.23
146 | 25430507 | 六类UTP-4X2X0.5 |  | m | 255 | 4.94 |  | 1259.70
147 | 26060121 | 刚性阻燃管DN25 | DN25 | m | 56.21 | 1.89 |  | 106.24
148 | 26060121 | 刚性阻燃管DN20 | DN20 | m | 149.05 | 1.3 |  | 193.77
149 | 26061150 | 电线管PE100 | dn80 | m | 47.7 | 25 |  | 1192.50
150 | 26064105 | 塑料护口(钢管用) | dn15 | 个 | 131.81 | 0.1 |  | 13.18
151 | 26064113 | 塑料护口(钢管用) | dn50 | 个 | 11.5875 | 0.37 |  | 4.29
152 | 26064117 | 塑料护口(钢管用) | dn100 | 个 | 30.9 | 0.98 |  | 30.28
153 | 26065130 | 镀锌电线管接头 | Φ15×5 | 个 | 3.296 | 0.51 |  | 1.68
154 | 26065135 | 镀锌电线管接头 | Φ50×7 | 个 | 12.36 | 3.1 |  | 38.32
155 | 26065138 | 镀锌电线管接头 | Φ100×10 | 个 | 30.9 | 9.12 |  | 281.81
156 | 26066513 | 钢管保护管 | Φ40×400 | 根 | 0.2 | 7.55 |  | 1.51
157 | 26090507 | 铜接线端子 | DT-10mm2 | 个 | 10.15 | 2.43 |  | 24.66
158 | 26093512 | 总等电位联结端子箱 |  | 个 | 1 | 92.69 |  | 92.69
159 | 26110101 | 暗装接线盒 |  | 只 | 57.12 | 1.76 |  | 100.53
160 | 26110101 | 暗装开关盒 |  | 只 | 4.08 | 1.76 |  | 7.18
161 | 26250311 | 镀锌电缆卡子 | 2×35 | 个 | 8.04945 | 1.46 |  | 11.75
162 | 27130321 | 信息插座 | (双口) | 个 | 8.08 | 20 |  | 161.60
163 | 27130321 | 电视插座 | (双口) | 个 | 4.04 | 20 |  | 80.80
164 | 27130321 | 电话插座 | (双口) | 个 | 4.04 | 20 |  | 80.80
165 | 30410504 | 铸铁爬梯 |  | kg | 6.44784 | 4.5 |  | 29.02
166 | 31110301 | 棉纱头 |  | kg | 1.883 | 5.57 |  | 10.49
未来软件编制
表-
承包人供应材料一览表
工程名称：2#安装 | [6 empty] | 第6页 共6页
序号 | 材料编码 | 材料名称 | 规格型号 等特殊要求 | 单位 | 数量 | 单价(元) |  | 合价(元) | 备注
167 | 31130106 | 其它材料费 |  | 元 | 49.07897 | 0.86 |  | 42.21
168 | 31130108 | 校验材料费 |  | 元 | 9.28 | 0.86 |  | 7.98
169 | 31150101 | 水 |  | m3 | 8.031621 | 4.57 |  | 36.70
170 | 31150301 | 电 |  | kW·h | 8.09212 | 0.76 |  | 6.15
171 | 31170103 | 标志牌 |  | 个 | 13.8065 | 0.16 |  | 2.21
172 | 32011102 | 钢模板 |  | kg | 6.17478 | 3.66 |  | 22.60
173 | 32020102 | 钢模另配件 |  | kg | 1.85328 | 3.43 |  | 6.36
174 | 32020131 | 钢模支撑 |  | kg | 2.81952 | 3.64 |  | 10.26
175 | 32090101 | 模板木材 |  | m3 | 0.127275 | 1654.71 |  | 210.60
176 | 33010313 | 铸铁井盖井座 |  | 套 | 5 | 370.46 |  | 1852.30
177 | 33011101 | 预制混凝土盖、座 |  | 套 | 8 | 159.7 |  | 1277.60
178 | 33011124 | 预制混凝土盖、座 |  | 套 | 2.121 | 159.7 |  | 338.72
179 | 80090312 | 聚合物面层砂浆 |  | m3 | 0.098532 | 583.13 |  | 57.46
180 | 80212105 | (C30泵送预拌砼) |  | m3 | 3.9585 | 366.57 |  | 1451.07
181 | 80212115 | (C20非泵送预拌砼) |  | m3 | 1.09975 | 338.57 |  | 372.34
182 | 80212117 | (C30非泵送预拌砼) |  | m3 | 1.52047 | 357.82 |  | 544.05
合 计 | [7 empty] | 61171.73
未来软件编制
表-

## 7.1表-04 单位工程招标控制价汇总表(南京)
单位工程招标控制价汇总表
工程名称：围墙 |  |  | 第1页 共1页
序号 | 汇 总 内 容 | 金额(元) |  | 其中:暂估价(元)
1 | 分部分项工程 |  |  | 0.00
1.1 | 人工费
1.2 | 材料费
1.3 | 施工机具使用费
1.4 | 企业管理费
1.5 | 利润
2 | 措施项目 |  |  | 0.00
2.1 | 单价措施项目费 |  |  | 0.00
2.2 | 总价措施项目费
2.2.1 | 其中：安全文明施工措施费
3 | 其他项目 | 0.00 |  | —
3.1 | 其中：暂列金额 | 0.00 |  | —
3.2 | 其中：专业工程暂估价 | 0.00 |  | —
3.3 | 其中：计日工 | 0.00 |  | —
3.4 | 其中：总承包服务费 | 0.00 |  | —
4 | 规费 |  |  | —
4.1 | 社会保险费 |  |  | —
4.2 | 住房公积金 |  |  | —
4.3 | 环境保护税 |  |  | —
5 | 税金 |  |  | —
招标控制价合计= 1+2+3+4+5-甲供材料及甲供设备费/1.01 |  |  |  | 0.00
表-04

## 7.2表-08 分部分项工程和单价措施项目清单与计价表
分部分项工程和单价措施项目清单与计价表
工程名称：围墙 | [6 empty] | 第1页 共2页
序 号 | 项目编码 | 项目名称 | 项目特征描述 | 计量 单位 | 工程量 | 金额(元)
[6 empty] | 综合单价 |  | 合价 | 其中
暂估价
|  | A.1 土石方工程 |  |  | 1 |  |  |  | 0.00
1 | 010101002001 | 挖一般土方 | 1.土壤类别:投标人勘探现场，自行考虑 2.挖土深度:3m内 | m3 | 60.91 |  |  |  | 0.00
2 | 010103001001 | 回填方 | 1.密实度要求:详见图纸要求 2.填方材料品种:符合设计要求 3.填方来源、运距:自行考虑 | m3 | 47.13 |  |  |  | 0.00
3 | 010103002001 | 余方弃置 | 1.废弃料品种:土方 2.:运距及弃置点自行考虑 | m3 | 13.78 |  |  |  | 0.00
|  | A.4 砌筑工程 |  |  | 1 |  |  |  | 0.00
4 | 010401001001 | 砖基础 | 1.砖品种、规格、强度等级:MU15混凝土标准砖 2.砂浆强度等级:水泥Mb10 | m3 | 11.71 |  |  |  | 0.00
5 | 010401003001 | 实心砖墙 | 1.砖品种、规格、强度等级:MU15混凝土标准砖 2.砂浆强度等级:混合砂浆Mb7.5 | m3 | 28.86 |  |  |  | 0.00
6 | 040309009001 | 过水管 | Φ70预埋钢管过水孔，每跨居中设置一处 | m | 3.6 |  |  |  | 0.00
|  | A.5 混凝土及钢筋混凝土工程 |  |  | 1 |  |  |  | 0.00
7 | 010501001001 | 垫层 | 1.混凝土种类:预拌混凝土 2.混凝土强度等级:C20 | m3 | 0.08 |  |  |  | 0.00
8 | 010503004001 | 圈梁 | 1.混凝土种类:预拌混凝土 2.混凝土强度等级:C25 | m3 | 1.99 |  |  |  | 0.00
9 | 010507005001 | 扶手、压顶 | 1.混凝土种类:预拌混凝土 2.混凝土强度等级:C25 | m3 | 1.96 |  |  |  | 0.00
10 | 010515001001 | 现浇构件钢筋 | 现浇砼构件钢筋Φ≤12 | t | 0.307 |  |  |  | 0.00
|  | A.12 墙、柱面装饰与隔断、幕墙工程 |  |  | 1 |  |  |  | 0.00
11 | 011201001001 | 墙面一般抹灰 | 1.界面剂一道 2.20厚1:2.5水泥砂浆找平 | m2 | 252.71 |  |  |  | 0.00
|  | A.14 油漆、涂料、裱糊工程 |  |  | 1 |  |  |  | 0.00
12 | 011406001001 | 抹灰面油漆 | 1.基层类型:一般抹灰面 2.腻子种类:石膏油腻子 3.刮腻子遍数:2遍 4.油漆品种、刷漆遍数:真石漆（含罩面） | m2 | 252.71 |  |  |  | 0.00
分部分项合计 | [8 empty] | 0.00
13 | 011702025001 | 其他现浇构件 | 模板安拆 | m2 | 21.76 |  |  |  | 0.00
本页小计 | [8 empty] | 0.00
表-08
分部分项工程和单价措施项目清单与计价表
工程名称：围墙 | [6 empty] | 第2页 共2页
序 号 | 项目编码 | 项目名称 | 项目特征描述 | 计量 单位 | 工程量 | 金额(元)
[6 empty] | 综合单价 |  | 合价 | 其中
暂估价
14 | 011702001001 | 基础 | 模板安拆 | m2 | 0.08 |  |  |  | 0.00
15 | 011702008001 | 圈梁 | 模板安拆 | m2 | 16.58 |  |  |  | 0.00
16 | 011701002001 | 外脚手架 | 脚手架搭拆 | 项 | 1 |  |  |  | 0.00
单价措施合计 | [8 empty] | 0.00
本页小计 | [8 empty] | 0.00
合 计 | [8 empty] | 0.00
表-08

## 7.3表-11 总价措施项目清单与计价表
总价措施项目清单与计价表
工程名称：围墙 | [6 empty] | 第1页 共3页
序号 | 项目编码 | 项 目 名 称 | 计算基础 | 费率 (%) | 金额(元) | 调整 费率(%) |  | 调整后 金额(元) | 备注
1 | 011707001001 | 安全文明施工 |  | 100
1.1 | 1.1 | 基本费 | 分部分项清单合价+单价措施清单合价-分部分项除税工程设备费-单价措施除税工程设备费 | 3.1 |  |  |  |  | 不取费时将“费率”置0；
1.2 | 1.2 | 增加费 | 分部分项清单合价+单价措施清单合价-分部分项除税工程设备费-单价措施除税工程设备费 | 0 | 0.00 |  |  |  | 1星0.7%/2星0.77%/3星0.84%
1.3 | 1.3 | 扬尘污染防治增加费 | 分部分项清单合价+单价措施清单合价-分部分项除税工程设备费-单价措施除税工程设备费 | 0.31
2 | 011707002001 | 夜间施工 | 分部分项清单合价+单价措施清单合价-分部分项除税工程设备费-单价措施除税工程设备费 | 0 | 0.00 |  |  |  | 0～0.1%
3 | 011707003001 | 非夜间施工照明 | 分部分项清单合价+单价措施清单合价-分部分项除税工程设备费-单价措施除税工程设备费 | 0 | 0.00 |  |  |  | 0.2%
4 | 011707004001 | 二次搬运 | 分部分项清单合价+单价措施清单合价-分部分项除税工程设备费-单价措施除税工程设备费 | 0 | 0.00
表-11
总价措施项目清单与计价表
工程名称：围墙 | [6 empty] | 第2页 共3页
序号 | 项目编码 | 项 目 名 称 | 计算基础 | 费率 (%) | 金额(元) | 调整 费率(%) |  | 调整后 金额(元) | 备注
5 | 011707005001 | 冬雨季施工 | 分部分项清单合价+单价措施清单合价-分部分项除税工程设备费-单价措施除税工程设备费 | 0 | 0.00 |  |  |  | 0.05～0.2%
6 | 011707006001 | 地上、地下设施、建筑物的临时保护设施 | 分部分项清单合价+单价措施清单合价-分部分项除税工程设备费-单价措施除税工程设备费 | 0 | 0.00
7 | 011707007001 | 已完成工程及设备保护 | 分部分项清单合价+单价措施清单合价-分部分项除税工程设备费-单价措施除税工程设备费 | 0 | 0.00 |  |  |  | 0～0.05%
8 | 011707008001 | 临时设施 | 分部分项清单合价+单价措施清单合价-分部分项除税工程设备费-单价措施除税工程设备费 | 2.3 |  |  |  |  | 1～2.3%
9 | 011707009001 | 赶工措施 | 分部分项清单合价+单价措施清单合价-分部分项除税工程设备费-单价措施除税工程设备费 | 0 | 0.00 |  |  |  | 0.5～2.1%
10 | 011707010001 | 工程按质论价 | 分部分项清单合价+单价措施清单合价-分部分项除税工程设备费-单价措施除税工程设备费 | 0 | 0.00 |  |  |  | 市优结构0.7%/市优0.9%/省优1.3%/国优专业1.4%/国优1.6%
表-11
总价措施项目清单与计价表
工程名称：围墙 | [6 empty] | 第3页 共3页
序号 | 项目编码 | 项 目 名 称 | 计算基础 | 费率 (%) | 金额(元) | 调整 费率(%) |  | 调整后 金额(元) | 备注
11 | 011707011001 | 住宅分户验收 | 分部分项清单合价+单价措施清单合价-分部分项除税工程设备费-单价措施除税工程设备费 | 0 | 0.00 |  |  |  | 0.4%
12 | 011707012001 | 建筑工人实名制费用 | 分部分项清单合价+单价措施清单合价-分部分项除税工程设备费-单价措施除税工程设备费 | 0.05 |  |  |  |  | 0.05%
13 | 011707015001 | 智慧工地费用 | 分部分项清单合价+单价措施清单合价-分部分项除税工程设备费-单价措施除税工程设备费 | 0 | 0.00 |  |  |  | 0.08～0.15%
合 计
表-11

## 7.4表-13 规费、税金项目计价表
规费、税金项目计价表
工程名称：围墙 |  |  |  |  | 第1页 共1页
序号 | 项 目 名 称 | 计算基础 | 计算基数(元) | 计算费率(%) |  | 金额(元)
1 | 规费 | 分部分项工程费+措施项目费+其他项目费-除税工程设备费 |  | 100
1.1 | 社会保险费 |  |  | 3.2
1.2 | 住房公积金 |  |  | 0.53
1.3 | 环境保护税 |  |  | 0.1
2 | 税金 | 分部分项工程费+措施项目费+其他项目费+规费-(除税甲供材料费+除税甲供设备费)/1.01 |  | 9
合 计
表-13

## 7.5承包人供应材料一览表
承包人供应材料一览表
工程名称：围墙 | [6 empty] | 第1页 共1页
序号 | 材料编码 | 材料名称 | 规格型号 等特殊要求 | 单位 | 数量 | 单价(元) |  | 合价(元) | 备注
1 | 01010100 | 钢筋 | 综合 | t | 0.31314 | 3347.92 |  | 1048.37
2 | 02090101 | 塑料薄膜 |  | m2 | 22.2728 | 0.69 |  | 15.37
3 | 03410205 | 电焊条 | J422 | kg | 0.57102 | 4.97 |  | 2.84
4 | 03510701 | 铁钉 |  | kg | 6.892884 | 6.97 |  | 48.04
5 | 03570216 | 镀锌铁丝 | 8# | kg | 22.2 | 5.58 |  | 123.88
6 | 03570237 | 镀锌铁丝 | 22# | kg | 2.235645 | 7.07 |  | 15.81
7 | 04010611 | 水泥 | 32.5级 | kg | 4951.63346 | 0.2868 |  | 1420.13
8 | 04010701 | 白水泥 |  | kg | 133.9363 | 0.6 |  | 80.36
9 | 04030107 | 中砂 |  | t | 24.438619 | 174.92 |  | 4274.80
10 | 04090120 | 石灰膏 |  | m3 | 0.329004 | 277.6 |  | 91.33
11 | 04135500 | 标准砖 | 240×115×53 | 百块 | 215.8158 | 56.67 |  | 12230.28
12 | 05030600 | 普通木成材 |  | m3 | 0.050542 | 1654.71 |  | 83.63
13 | 11010319 | 仿石型外墙涂料 |  | kg | 1137.195 | 9.94 |  | 11303.72
14 | 11010323 | 水性封底漆 |  | kg | 88.4485 | 21.44 |  | 1896.34
15 | 11112512 | 透明罩光漆 |  | kg | 101.084 | 21.44 |  | 2167.24
16 | 11550105 | 石油沥青 | 30# | kg | 9.5364 | 4.72 |  | 45.01
17 | 12030107 | 油漆溶剂油 |  | kg | 14.65718 | 12.01 |  | 176.03
18 | 12330300 | 界面剂 |  | kg | 325.9959 | 1.29 |  | 420.53
19 | 12413518 | 901胶 |  | kg | 45.4878 | 2.14 |  | 97.34
20 | 14010332 | 焊接钢管 | DN70 | m | 3.672 | 33.67 |  | 123.64
21 | 31130106 | 其它材料费 |  | 元 | 300.634892 | 0.86 |  | 258.55
22 | 31130506 | 泵管摊销费 |  | 元 | 0.02 | 0.86 |  | 0.02
23 | 31132507 | 回库修理、保养费 |  | 元 | 4.697411 | 1 |  | 4.70
24 | 31150101 | 水 |  | m3 | 21.6761 | 4.57 |  | 99.06
25 | 32010502 | 复合木模板 | 18mm | m2 | 8.450794 | 32.29 |  | 272.88
26 | 32020115 | 卡具 |  | kg | 3.464509 | 4.18 |  | 14.48
27 | 32020132 | 钢管支撑 |  | kg | 11.211198 | 3.64 |  | 40.81
28 | 32030303 | 脚手钢管 |  | kg | 71.76 | 3.07 |  | 220.30
29 | 32030504 | 底座 |  | 个 | 0.36 | 4.12 |  | 1.48
30 | 32030513 | 脚手架扣件 |  | 个 | 12.24 | 4.89 |  | 59.85
31 | 32090101 | 周转木材 |  | m3 | 0.282822 | 1654.71 |  | 467.99
32 | 80212103 | (C20泵送预拌砼) |  | m3 | 0.0812 | 347.32 |  | 28.20
33 | 80212116 | (C25非泵送预拌砼) |  | m3 | 4.029 | 348.19 |  | 1402.86
合 计 | [7 empty] | 38535.87
未来软件编制
表-

## 8.1表-04 单位工程招标控制价汇总表(南京)
单位工程招标控制价汇总表
工程名称：景观 |  |  | 第1页 共1页
序号 | 汇 总 内 容 | 金额(元) |  | 其中:暂估价(元)
1 | 分部分项工程 |  |  | 0.00
1.1 | 人工费
1.2 | 材料费
1.3 | 施工机具使用费
1.4 | 企业管理费
1.5 | 利润
2 | 措施项目 |  |  | 0.00
2.1 | 单价措施项目费 |  |  | 0.00
2.2 | 总价措施项目费
2.2.1 | 其中：安全文明施工措施费
3 | 其他项目 | 0.00 |  | —
3.1 | 其中：暂列金额 | 0.00 |  | —
3.2 | 其中：专业工程暂估价 | 0.00 |  | —
3.3 | 其中：计日工 | 0.00 |  | —
3.4 | 其中：总承包服务费 | 0.00 |  | —
4 | 规费 |  |  | —
4.1 | 社会保险费 |  |  | —
4.2 | 住房公积金 |  |  | —
4.3 | 环境保护税 |  |  | —
5 | 税金 |  |  | —
招标控制价合计= 1+2+3+4+5-甲供材料及甲供设备费/1.01 |  |  |  | 0.00
表-04

## 8.2表-08 分部分项工程和单价措施项目清单与计价表
分部分项工程和单价措施项目清单与计价表
工程名称：景观 | [6 empty] | 第1页 共6页
序 号 | 项目编码 | 项目名称 | 项目特征描述 | 计量 单位 | 工程量 | 金额(元)
[6 empty] | 综合单价 |  | 合价 | 其中
暂估价
|  | E.1 村标出新 |  |  | 1 |  |  |  | 0.00
1 | 011608002001 | 铲除涂料面 | 铲除墙面腻子、涂料 | m2 | 81.56 |  |  |  | 0.00
2 | 011406001001 | 抹灰面油漆 | 1.基层类型:一般抹灰面 2.腻子种类:石膏油腻子 3.刮腻子遍数:2遍 4.油漆品种、刷漆遍数:真石漆 5.:黑色防水涂料绘制出文字 | m2 | 81.56 |  |  |  | 0.00
3 | 011508004001 | 金属LOGO | 1、成品定制LOGO 2、材质304不锈钢 3、尺寸 400*400内 | 个 | 1 |  |  |  | 0.00
|  | E.2 老街标志牌 |  |  | 1 |  |  |  | 0.00
4 | 010101003001 | 挖沟槽土方 | 1.土壤类别:自行考虑 2.挖土深度:2m 内 | m3 | 1.78 |  |  |  | 0.00
5 | 010103001001 | 回填方 | 1.密实度要求:填土夯实 2.填方来源、运距:原土回填 | m3 | 1.78 |  |  |  | 0.00
6 | 010404001002 | 混凝土垫层 | C20预拌混凝土垫层 | m3 | 0.13 |  |  |  | 0.00
7 | 010501003001 | 独立基础 | 1.混凝土种类:预拌混凝土 2.混凝土强度等级:C30 3.含模板安拆 | m3 | 0.42 |  |  |  | 0.00
8 | 050307009001 | 成品定制标志牌 | 1、成品定制标志牌 2、材质 塑木 3、含预埋件、字体、屋顶等所有构配件 4、具体参数详见图纸 | 个 | 1 |  |  |  | 0.00
|  | E.3 铺装 |  |  | 1 |  |  |  | 0.00
9 | 050201001001 | 园路（200*100*40青砖） | 1.200*100*40青砖 2.30厚1:3干性水泥砂浆 3.100厚C25混凝土（每5米切缝） 4.50厚碎石垫层 5.素土夯实（压实度≥90%） | m2 | 45.46 |  |  |  | 0.00
10 | 050201001004 | 园路（40厚青石板） | 1.40厚青石板 2.30厚1:3干性水泥砂浆 3.100厚C25混凝土（每5米切缝） 4.50厚碎石垫层 5.素土夯实（压实度≥90%） | m2 | 50.46 |  |  |  | 0.00
本页小计 | [8 empty] | 0.00
表-08
分部分项工程和单价措施项目清单与计价表
工程名称：景观 | [6 empty] | 第2页 共6页
序 号 | 项目编码 | 项目名称 | 项目特征描述 | 计量 单位 | 工程量 | 金额(元)
[6 empty] | 综合单价 |  | 合价 | 其中
暂估价
11 | 050201001002 | 园路（青石板自然面碎拼） | 1.青石板自然面碎拼，40厚200-300 2.30厚1:3干性水泥砂浆 3.100厚C25混凝土（每5米切缝） 4.50厚碎石垫层 5.素土夯实（压实度≥90%） | m2 | 312 |  |  |  | 0.00
12 | 050201001003 | 园路（塑胶） | 1.13厚EPDM塑胶面层(3x20不锈钢条嵌入混凝土垫层7mm深塑胶颜色分隔条) 2.30厚1:3干硬性水泥砂浆 3.100厚C25混凝土（每5米切缝） 4.150厚天然级配砂石 5.素土夯实（压实度≥90%%%） | m2 | 77.4 |  |  |  | 0.00
13 | 050201013001 | 石磨汀步 | 1.60厚直径580石磨片 2.30厚1：3水泥砂浆 3.素土夯实（压实度≥90%） | m2 | 4.49 |  |  |  | 0.00
14 | 050201013002 | 定制地雕 | 1.定制地雕 2.30厚1:3干性水泥砂浆 3.100厚C25混凝土（每5米切缝） 4.50厚碎石垫层 5.素土夯实（压实度≥90%） | m2 | 6.4 |  |  |  | 0.00
15 | 050201003001 | 路牙铺设 | 1.200*100C30混凝土边石 3.C25混凝土垫层及靠背 4.100厚碎石垫层 5.素土夯实（压实度≥90%） | m | 257.15 |  |  |  | 0.00
|  | A.1 仿古井栏 |  |  | 1 |  |  |  | 0.00
16 | 040504002001 | 仿古井栏 | 1.成品定制购买，尺寸参数详见图纸 | 座 | 1 |  |  |  | 0.00
|  | A.2 景墙 |  |  | 1 |  |  |  | 0.00
17 | 010101003002 | 挖沟槽土方 | 1.土壤类别:自行考虑 2.挖土深度:2m 内 | m3 | 19.64 |  |  |  | 0.00
18 | 010103001002 | 回填方 | 1.密实度要求:填土夯实 2.填方来源、运距:原土回填 | m3 | 14.33 |  |  |  | 0.00
19 | 010404001004 | 混凝土垫层 | C20预拌混凝土垫层 | m3 | 1.26 |  |  |  | 0.00
20 | 010401001001 | 砖基础 | 1.砖品种、规格、强度等级:标准砖 2.砂浆强度等级:水泥M5.0 | m3 | 3.16 |  |  |  | 0.00
本页小计 | [8 empty] | 0.00
表-08
分部分项工程和单价措施项目清单与计价表
工程名称：景观 | [6 empty] | 第3页 共6页
序 号 | 项目编码 | 项目名称 | 项目特征描述 | 计量 单位 | 工程量 | 金额(元)
[6 empty] | 综合单价 |  | 合价 | 其中
暂估价
21 | 010503004001 | 圈梁 | 1.混凝土种类:预拌混凝土 2.混凝土强度等级:C25 3.含模板安拆 | m3 | 0.89 |  |  |  | 0.00
22 | 010502002001 | 构造柱 | 1.混凝土种类:预拌混凝土 2.混凝土强度等级:C25 3.含模板安拆 | m3 | 0.75 |  |  |  | 0.00
23 | 010507005001 | 压顶 | 1.混凝土种类:预拌混凝土 2.混凝土强度等级:C25 3.含模板安拆 | m3 | 0.28 |  |  |  | 0.00
24 | 010515001001 | 现浇构件钢筋 | 现浇构件钢筋直径(mm)Φ12以内 | t | 0.598 |  |  |  | 0.00
25 | 010515001002 | 现浇构件钢筋 | 现浇构件钢筋直径(mm)Φ12以外 | t | 0.019 |  |  |  | 0.00
26 | 010401003001 | 青砖砌筑 | 1.砖品种、规格、强度等级:青砖 2.砂浆强度等级、配合比:混合M7.5 3.:水泥勾缝 | m3 | 8.43 |  |  |  | 0.00
27 | 010401003002 | 红砖砌筑 | 1.砖品种、规格、强度等级:红砖 2.砂浆强度等级、配合比:混合M7.5 3.:水泥勾缝 | m3 | 0.28 |  |  |  | 0.00
28 | 020106002001 | 砖瓦漏窗 | 120*60*100青瓦拼花 | m2 | 1.6 |  |  |  | 0.00
29 | 010505003001 | 亚克力板 | 定制亚克力板 | m2 | 2.58 |  |  |  | 0.00
30 | 011406001002 | 黑色防水涂料 | 黑色防水涂料 | m2 | 3.85 |  |  |  | 0.00
31 | 011508004002 | 金属字 | 1.镌字材料品种、颜色:不锈钢 2.字体规格:400*400 | 个 | 4 |  |  |  | 0.00
|  | A.9 树池贴面修缮 |  |  | 1 |  |  |  | 0.00
32 | 011204001001 | 石材墙面 | 1.1：1水泥砂浆（细沙）200x80x15青石板自然面贴面 2.背面涂5厚胶粘剂10厚1：3水泥砂浆打扫毛或划出纹道 3.土砌块使用聚合物水泥砂浆修补平整） | m2 | 7.8 |  |  |  | 0.00
33 | 011605002001 | 立面块料拆除 | 拆除现状面层至基层 | m2 | 7.8 |  |  |  | 0.00
|  | A.1 墙面宣传栏 |  |  | 1 |  |  |  | 0.00
34 | 011508004003 | 金属字 | 1厚30X30X30钢管金属框，外喷白色氟碳漆，暗红色400X400X50定制金属字；螺栓固定 | 个 | 4 |  |  |  | 0.00
本页小计 | [8 empty] | 0.00
表-08
分部分项工程和单价措施项目清单与计价表
工程名称：景观 | [6 empty] | 第4页 共6页
序 号 | 项目编码 | 项目名称 | 项目特征描述 | 计量 单位 | 工程量 | 金额(元)
[6 empty] | 综合单价 |  | 合价 | 其中
暂估价
35 | 011508004004 | 金属字 | 3厚400X400定制LOGO金属板，焊接固定 | 个 | 1 |  |  |  | 0.00
36 | 011508004005 | 定制不锈钢板 | 2厚1970X1100不锈钢板，外喷仿木色氟碳漆，印制文字，焊接固定 | m2 | 2.17 |  |  |  | 0.00
37 | 011508004006 | 金属字 | 2厚30X50/50*50钢管，外喷仿木色氟碳漆，螺栓固定 | 项 | 1 |  |  |  | 0.00
38 | 050201007005 | 石磨小品 | R275，中式石磨小品，30厚1：3干硬性水泥砂浆固定 | 个 | 3 |  |  |  | 0.00
39 | 050201007006 | 石坐凳 | 1600X400X400成品石坐凳 | 套 | 1 |  |  |  | 0.00
40 | 011204003002 | 块料墙面 | 200x80x20青石板自然面贴面 | m2 | 6.24 |  |  |  | 0.00
41 | 010101003004 | 挖沟槽土方 | 1.土壤类别:自行考虑 2.挖土深度:2m 内 | m3 | 1.78 |  |  |  | 0.00
42 | 010103001004 | 回填方 | 1.密实度要求:填土夯实 2.填方来源、运距:原土回填 | m3 | 1.78 |  |  |  | 0.00
43 | 010404001005 | 混凝土垫层 | C20预拌混凝土垫层 | m3 | 0.06 |  |  |  | 0.00
44 | 010501003002 | 独立基础 | 1.混凝土种类:预拌混凝土 2.混凝土强度等级:C30 3.含模板安拆 | m3 | 0.25 |  |  |  | 0.00
|  | A.1 菜地栅栏 |  |  | 1 |  |  |  | 0.00
45 | 010101003003 | 挖沟槽土方 | 1.土壤类别:人工挖三类土 2.挖土深度:2m 内 3.弃土运距：自行考虑 | m3 | 31.36 |  |  |  | 0.00
46 | 010103001003 | 回填方 | 1.密实度要求:填土夯实 2.填方来源、运距:原土回填 | m3 | 18.4 |  |  |  | 0.00
47 | 011702001001 | 基础 | 1.基础类型:C25混凝土基础，尺寸360*360*400 | m3 | 12.96 |  |  |  | 0.00
48 | 050307008001 | 菜地栅栏 | 1.不锈钢仿竹菜地栅栏 2.高度：0.6m 3.材质：不锈钢，参数详见图纸 4.成品采购，以专业厂家实施为准 | m | 500 |  |  |  | 0.00
|  | A.1 建筑出新 |  |  | 1 |  |  |  | 0.00
49 | 011604002001 | 立面抹灰层拆除 | 铲除墙、柱梁面水泥砂浆底、面 | m2 | 20 |  |  |  | 0.00
50 | 011601001002 | 砖砌体拆除 | 砖砌体拆除 | m3 | 5 |  |  |  | 0.00
本页小计 | [8 empty] | 0.00
表-08
分部分项工程和单价措施项目清单与计价表
工程名称：景观 | [6 empty] | 第5页 共6页
序 号 | 项目编码 | 项目名称 | 项目特征描述 | 计量 单位 | 工程量 | 金额(元)
[6 empty] | 综合单价 |  | 合价 | 其中
暂估价
51 | 010401003003 | 实心砖墙 | 1.砖品种、规格、强度等级:标准砖 2.墙体类型:围墙 3.砂浆强度等级、配合比:混合M5.0 | m3 | 5 |  |  |  | 0.00
52 | 011201001001 | 墙面一般抹灰 | 1.墙体类型:外墙 2.底层厚度、砂浆配合比:13mm 1:3水泥砂浆 3.面层厚度、砂浆配合比:7mm 1:2.5水泥砂浆 | m2 | 20 |  |  |  | 0.00
53 | 011608002002 | 铲除涂料面 | 铲除墙面腻子、涂料 | m2 | 1900 |  |  |  | 0.00
54 | 100902006001 | 外墙涂料 | 1.基层类型:抹灰面 2.喷刷涂料部位:外墙 3.涂料品种、喷刷遍数:外墙涂料两道 4.界面剂一道 5.部分区域做法为仿青砖、仿石材涂料 | m2 | 1000 |  |  |  | 0.00
55 | 100902006003 | 外墙喷砂 | 1.喷涂外墙喷砂两道 2.腻子一道（原有涂料腻子可处理利用） 3.清洗墙面 | m2 | 900 |  |  |  | 0.00
56 | 100902006004 | 墙面清洗 | 墙面清洗 | m2 | 1000 |  |  |  | 0.00
|  | A.1 成品购买 |  |  | 1 |  |  |  | 0.00
57 | 050201007001 | 石磨小品 | 石磨小品，直径1m，成品购买 | 个 | 1 |  |  |  | 0.00
58 | 050201007002 | 石桌凳 | 1、成品采购石桌凳，1桌4凳 | 套 | 1 |  |  |  | 0.00
59 | 050201007003 | 石坐凳 | 1、成品采购石座凳 | 套 | 9 |  |  |  | 0.00
60 | 050201007004 | 花岗岩阻车石 | 1、成品采购花岗岩阻车石 | 个 | 4 |  |  |  | 0.00
61 | 050201007007 | 微型消防站 | 1、标准：三级；含箱体；相关配件详见图纸 | 个 | 1 |  |  |  | 0.00
|  | A.1 混凝土栏杆修复 |  |  | 1 |  |  |  | 0.00
62 | 011407003001 | 栏杆刷涂料 | 1.整体刷木纹漆出新 2.使用聚合物水泥砂浆修补平整 3.清除钢筋周边破损混凝土,对钢筋进行除锈和清洁处理 | m | 720 |  |  |  | 0.00
|  | A.1 花岗岩栏杆修复 |  |  | 1 |  |  |  | 0.00
63 | 011407003002 | 花岗岩栏杆修复 | 花岗岩栏杆修复，松动构件加固，破损构件拆除更换 | 项 | 1 |  |  |  | 0.00
|  | A.16 拆除项目 |  |  | 1 |  |  |  | 0.00
本页小计 | [8 empty] | 0.00
表-08
分部分项工程和单价措施项目清单与计价表
工程名称：景观 | [6 empty] | 第6页 共6页
序 号 | 项目编码 | 项目名称 | 项目特征描述 | 计量 单位 | 工程量 | 金额(元)
[6 empty] | 综合单价 |  | 合价 | 其中
暂估价
64 | 011601001001 | 拆除项目 | 1.施工范围内涉及到的所有构筑物拆除 2.村庄范围内杂树杂苗清理、垃圾清运、池塘漂浮物清理等 3.包干结算，不作调整 | 项 | 1 |  |  |  | 0.00
分部分项合计 | [8 empty] | 0.00
65 | 011701002001 | 外脚手架 |  | 项 | 1 |  |  |  | 0.00
单价措施合计 | [8 empty] | 0.00
本页小计 | [8 empty] | 0.00
合 计 | [8 empty] | 0.00
表-08

## 8.3表-11 总价措施项目清单与计价表
总价措施项目清单与计价表
工程名称：景观 | [6 empty] | 第1页 共3页
序号 | 项目编码 | 项 目 名 称 | 计算基础 | 费率 (%) | 金额(元) | 调整 费率(%) |  | 调整后 金额(元) | 备注
1 | 050405001001 | 安全文明施工 |  | 100
1.1 | 1.1 | 基本费 | 分部分项清单合价+单价措施清单合价-分部分项除税工程设备费-单价措施除税工程设备费 | 1 |  |  |  |  | 不取费时将“费率”置0；
1.2 | 1.2 | 增加费 | 分部分项清单合价+单价措施清单合价-分部分项除税工程设备费-单价措施除税工程设备费 | 0 | 0.00 |  |  |  | 不取费时将“费率”置0；
1.3 | 1.3 | 扬尘污染防治增加费 | 分部分项清单合价+单价措施清单合价-分部分项除税工程设备费-单价措施除税工程设备费 | 0.21
2 | 050405002001 | 夜间施工 | 分部分项清单合价+单价措施清单合价-分部分项除税工程设备费-单价措施除税工程设备费 | 0 | 0.00 |  |  |  | 0～0.1%
3 | 050405003001 | 非夜间施工照明 | 分部分项清单合价+单价措施清单合价-分部分项除税工程设备费-单价措施除税工程设备费 | 0 | 0.00 |  |  |  | 0.3%
4 | 050405004001 | 二次搬运 | 分部分项清单合价+单价措施清单合价-分部分项除税工程设备费-单价措施除税工程设备费 | 0 | 0.00
表-11
总价措施项目清单与计价表
工程名称：景观 | [6 empty] | 第2页 共3页
序号 | 项目编码 | 项 目 名 称 | 计算基础 | 费率 (%) | 金额(元) | 调整 费率(%) |  | 调整后 金额(元) | 备注
5 | 050405005001 | 冬雨季施工 | 分部分项清单合价+单价措施清单合价-分部分项除税工程设备费-单价措施除税工程设备费 | 0 | 0.00 |  |  |  | 0.05～0.2%
6 | 050405006001 | 反季节栽植影响措施 | 分部分项清单合价+单价措施清单合价-分部分项除税工程设备费-单价措施除税工程设备费 | 0 | 0.00
7 | 050405007001 | 地上、地下设施、建筑物的临时保护设施 | 分部分项清单合价+单价措施清单合价-分部分项除税工程设备费-单价措施除税工程设备费 | 0 | 0.00
8 | 050405008001 | 已完成工程及设备保护 | 分部分项清单合价+单价措施清单合价-分部分项除税工程设备费-单价措施除税工程设备费 | 0 | 0.00 |  |  |  | 0～0.1%
9 | 050405009001 | 临时设施 | 分部分项清单合价+单价措施清单合价-分部分项除税工程设备费-单价措施除税工程设备费 | 0.8 |  |  |  |  | 0.3～0.8%
10 | 050405010001 | 赶工措施 | 分部分项清单合价+单价措施清单合价-分部分项除税工程设备费-单价措施除税工程设备费 | 0 | 0.00 |  |  |  | 0.5～2.1%
表-11
总价措施项目清单与计价表
工程名称：景观 | [6 empty] | 第3页 共3页
序号 | 项目编码 | 项 目 名 称 | 计算基础 | 费率 (%) | 金额(元) | 调整 费率(%) |  | 调整后 金额(元) | 备注
11 | 050405011001 | 工程按质论价 | 分部分项清单合价+单价措施清单合价-分部分项除税工程设备费-单价措施除税工程设备费 | 0 | 0.00 |  |  |  | 市优0.8%/省优1.1%/国优专业1.2%/国优1.3%
12 | 050405012001 | 建筑工人实名制费用 | 分部分项清单合价+单价措施清单合价-分部分项除税工程设备费-单价措施除税工程设备费 | 0.04 |  |  |  |  | 0.04%
13 | 050405015001 | 智慧工地费用 | 分部分项清单合价+单价措施清单合价-分部分项除税工程设备费-单价措施除税工程设备费 | 0 | 0.00 |  |  |  | 0.02～0.04%
合 计
表-11

## 8.4表-13 规费、税金项目计价表
规费、税金项目计价表
工程名称：景观 |  |  |  |  | 第1页 共1页
序号 | 项 目 名 称 | 计算基础 | 计算基数(元) | 计算费率(%) |  | 金额(元)
1 | 规费 | 分部分项工程费+措施项目费+其他项目费-除税工程设备费 |  | 100
1.1 | 社会保险费 |  |  | 3.3
1.2 | 住房公积金 |  |  | 0.55
1.3 | 环境保护税 |  |  | 0.1
2 | 税金 | 分部分项工程费+措施项目费+其他项目费+规费-(除税甲供材料费+除税甲供设备费)/1.01 |  | 9
合 计
表-13

## 8.5承包人供应材料一览表
承包人供应材料一览表
工程名称：景观 | [6 empty] | 第1页 共3页
序号 | 材料编码 | 材料名称 | 规格型号 等特殊要求 | 单位 | 数量 | 单价(元) |  | 合价(元) | 备注
1 | 99 | 石磨小品 |  | 个 | 3 | 300 |  | 900.00
2 | 99 | 成品定制标志牌 |  | 个 | 1 | 10000 |  | 10000.00
3 | 99 | 菜地栅栏 |  | m | 500 | 80 |  | 40000.00
4 | 99 | 石坐凳 |  | 套 | 1 | 1200 |  | 1200.00
5 | 99 | 金属字 |  | 项 | 1 | 1000 |  | 1000.00
6 | 99 | 亚克力板 |  | m2 | 2.58 | 180 |  | 464.40
7 | 99 | 仿古井栏 |  | 座 | 1 | 3000 |  | 3000.00
8 | 99 | 定制不锈钢板 |  | m2 | 2.17 | 1000 |  | 2170.00
9 | 99 | 塑胶 |  | m2 | 77.4 | 220 |  | 17028.00
10 | 99 | 石磨小品 |  | 个 | 1 | 3500 |  | 3500.00
11 | 99 | 花岗岩阻车石 |  | 个 | 4 | 400 |  | 1600.00
12 | 99 | 石坐凳 |  | 套 | 9 | 3600 |  | 32400.00
13 | 99 | 微型消防站 |  | 个 | 1 | 20000 |  | 20000.00
14 | 99 | 拆除项目 |  | 项 | 1 | 20000 |  | 20000.00
15 | 99 | 外脚手架 |  | 项 | 1 | 5000 |  | 5000.00
16 | 99 | 石桌凳 |  | 套 | 1 | 3000 |  | 3000.00
17 | 99 | 花岗岩栏杆修复 |  | 项 | 1 | 3000 |  | 3000.00
18 | 835360 | 回库修理、保养费 |  | 元 | 6.694497 | 1 |  | 6.69
19 | 901167 | 其他材料费 |  | 元 | 231.686232 | 0.86 |  | 199.25
20 | 2359300 | 其他材料费 |  | 元 | 20 | 0.86 |  | 17.20
21 | 03270202 | 砂纸 |  | 张 | 103.431 | 0.94 |  | 97.23
22 | 03652401 | 钢锯片 |  | 片 | 0.292496 | 360.17 |  | 105.35
23 | 03652403 | 合金钢切割锯片 |  | 片 | 0.2106 | 68.6 |  | 14.45
24 | 04010611 | 水泥 | 32.5级 | kg | 557.603512 | 0.2868 |  | 159.92
25 | 04010701 | 白水泥 |  | kg | 858.4078 | 0.6 |  | 515.04
26 | 04030107 | 中砂 |  | t | 3.020932 | 174.92 |  | 528.42
27 | 04090120 | 石灰膏 |  | m3 | 0.092723 | 277.6 |  | 25.74
28 | 04135500 | 标准砖 | 240×115×53 | 百块 | 26.8 | 56.67 |  | 1518.76
29 | 05030600 | 普通木成材 |  | m3 | 0.004 | 1654.71 |  | 6.62
30 | 06612143 | 青石板自然面 | 200x80x20 | m2 | 6.396 | 106.47 |  | 680.98
31 | 07112130 | 青石板自然面 | 200x80x15 | m2 | 7.956 | 88.72 |  | 705.86
32 | 10390303 | 金属美术字 | 0.2m2以内 | 个 | 1.01 | 600 |  | 606.00
33 | 10390303 | 金属美术字（含金属框） | 400*400 | 个 | 4.04 | 200 |  | 808.00
34 | 10390303 | 金属美术字 | 400*400 | 个 | 4.04 | 180 |  | 727.20
35 | 10390303 | 定制LOGO金属板 | 400*400 | 个 | 1.01 | 600 |  | 606.00
未来软件编制
表-
承包人供应材料一览表
工程名称：景观 | [6 empty] | 第2页 共3页
序号 | 材料编码 | 材料名称 | 规格型号 等特殊要求 | 单位 | 数量 | 单价(元) |  | 合价(元) | 备注
36 | 11010319 | 仿石型外墙涂料 |  | kg | 367.02 | 9.94 |  | 3648.18
37 | 11010323 | 水性封底漆 |  | kg | 28.546 | 21.44 |  | 612.03
38 | 11010331 | 砂胶涂料 |  | kg | 990 | 18.87 |  | 18681.30
39 | 11010362 | 外墙弹性乳胶涂料(中涂) |  | kg | 2.31 | 21.44 |  | 49.53
40 | 11010363 | 外墙弹性乳胶涂料(面涂) |  | kg | 0.77 | 25.73 |  | 19.81
41 | 11010366 | 外墙溶剂涂料(底涂) |  | kg | 160 | 12.86 |  | 2057.60
42 | 11010367 | 外墙溶剂涂料(面涂) |  | kg | 320 | 15.44 |  | 4940.80
43 | 11010372 | 乳液型涂料(底涂) | 仿木纹色 | kg | 108 | 15.44 |  | 1667.52
44 | 11010373 | 乳液型涂料(面涂) | 仿木纹色 | kg | 216 | 15.44 |  | 3335.04
45 | 11112505 | 高渗透性表面底漆 |  | kg | 0.462 | 30.01 |  | 13.86
46 | 11112512 | 透明罩光漆 |  | kg | 32.624 | 21.44 |  | 699.46
47 | 12030107 | 油漆溶剂油 |  | kg | 4.73048 | 12.01 |  | 56.81
48 | 12330300 | 界面剂 |  | kg | 1290 | 1.29 |  | 1664.10
49 | 12410108 | 粘结剂 | YJ-Ⅲ | kg | 3.276 | 9.86 |  | 32.30
50 | 12410161 | BJ-302粘结剂 |  | kg | 1.2324 | 7.66 |  | 9.44
51 | 12413518 | 901胶 |  | kg | 352.190028 | 2.14 |  | 753.69
52 | 31110301 | 棉纱头 |  | kg | 0.1404 | 5.57 |  | 0.78
53 | 31130106 | 其它材料费 |  | 元 | 284.3759 | 0.86 |  | 244.56
54 | 31150101 | 水 |  | m3 | 5.389249 | 4.57 |  | 24.63
55 | 101020201 | 中砂 |  | t | 61.301511 | 174.92 |  | 10722.86
56 | 102010304 | 碎石 | 5-40mm | t | 137.455639 | 138.14 |  | 18988.12
57 | 105010201 | 石灰膏 |  | m3 | 0.050742 | 277.6 |  | 14.09
58 | 106050101 | 青石板自然面碎拼 | 厚40mm | m2 | 318.24 | 177.44 |  | 56468.51
59 | 106050101 | 石磨盘 | 厚60mm | m2 | 4.5798 | 391.83 |  | 1794.50
60 | 106050101 | 青石板 | 厚40mm | m2 | 51.4692 | 177.44 |  | 9132.69
61 | 106060202 | C30混凝土边石 | 100×200 | m | 259.7215 | 27.95 |  | 7259.22
62 | 201010101 | 标准砖 | 240×115×53mm | 百块 | 16.6532 | 56.67 |  | 943.74
63 | 201010101 | 红砖 | 240×115×53mm | 百块 | 1.498 | 56.67 |  | 84.89
64 | 201010101 | 青砖 | 240×115×53mm | 百块 | 45.1005 | 155.43 |  | 7009.97
65 | 201040103 | 望砖 | 21×10×1.7cm | 百块 | 0.7008 | 33.03 |  | 23.15
66 | 204060801 | 盖瓦 | 16×17cm | 百块 | 1.3936 | 121.43 |  | 169.22
67 | 301010102 | 水泥 | 32.5级 | kg | 28586.711775 | 0.2883 |  | 8241.55
68 | 301030101 | 白水泥 |  | kg | 36.695 | 0.45 |  | 16.51
未来软件编制
表-
承包人供应材料一览表
工程名称：景观 | [6 empty] | 第3页 共3页
序号 | 材料编码 | 材料名称 | 规格型号 等特殊要求 | 单位 | 数量 | 单价(元) |  | 合价(元) | 备注
69 | 302050504 | 200*100*40青砖 |  | m2 | 46.5965 | 33.44 |  | 1558.19
70 | 302050504 | 定制地雕 |  | m2 | 6.56 | 800 |  | 5248.00
71 | 303010203 | (C20非泵送商品砼) |  | m3 | 1.479 | 338.57 |  | 500.75
72 | 303010204 | (C25非泵送商品砼) |  | m3 | 15.1551 | 348.19 |  | 5276.85
73 | 303010205 | (C30非泵送商品砼) |  | m3 | 0.8568 | 357.82 |  | 306.58
74 | 305010101 | 水 |  | m3 | 67.288465 | 4.57 |  | 307.51
75 | 402010901 | 周转成材 |  | m3 | 0.006672 | 1654.71 |  | 11.04
76 | 403013606 | 复合木模板 | 18mm | m2 | 12.568578 | 32.29 |  | 405.84
77 | 406010101 | 锯(木)屑 |  | m3 | 2.2017 | 8.96 |  | 19.73
78 | 501040000 | 钢筋 | (综合) | t | 0.62934 | 3274.04 |  | 2060.48
79 | 507030101 | 电焊条 |  | kg | 1.29506 | 5.98 |  | 7.74
80 | 508091502 | 铁钉 |  | kg | 8.296024 | 6.97 |  | 57.82
81 | 508130201 | 镀锌铁丝 | 8# | kg | 2.258709 | 5.58 |  | 12.60
82 | 508130204 | 镀锌铁丝 | 22# | kg | 4.618419 | 7.07 |  | 32.65
83 | 508200301 | 合金钢切割锯片 |  | 片 | 1.759002 | 52.95 |  | 93.14
84 | 510010202 | 零星卡具 |  | kg | 2.132428 | 4.89 |  | 10.43
85 | 510030201 | 钢支撑(钢管) |  | kg | 12.987403 | 3.64 |  | 47.27
86 | 605120102 | 塑料薄膜 |  | m2 | 15.8649 | 0.74 |  | 11.74
87 | 608014302 | 棉纱头 |  | kg | 3.6695 | 4.55 |  | 16.70
88 | 806041101 | 纸筋 |  | kg | 2.441664 | 0.43 |  | 1.05
89 | 0609010703 | 纯碱 |  | kg | 30 | 2.1 |  | 63.00
90 | 0612070102 | 水 |  | m3 | 20 | 3.98 |  | 79.60
合 计 | [7 empty] | 347100.28
未来软件编制
表-

## 9.1表-04 单位工程招标控制价汇总表(南京)
单位工程招标控制价汇总表
工程名称：道路 |  |  | 第1页 共1页
序号 | 汇 总 内 容 | 金额(元) |  | 其中:暂估价(元)
1 | 分部分项工程 |  |  | 0.00
1.1 | 人工费
1.2 | 材料费
1.3 | 施工机具使用费
1.4 | 企业管理费
1.5 | 利润
2 | 措施项目 |  |  | 0.00
2.1 | 单价措施项目费 |  |  | 0.00
2.2 | 总价措施项目费
2.2.1 | 其中：安全文明施工措施费
3 | 其他项目 | 0.00 |  | —
3.1 | 其中：暂列金额 | 0.00 |  | —
3.2 | 其中：专业工程暂估价 | 0.00 |  | —
3.3 | 其中：计日工 | 0.00 |  | —
3.4 | 其中：总承包服务费 | 0.00 |  | —
4 | 规费 |  |  | —
4.1 | 社会保险费 |  |  | —
4.2 | 住房公积金 |  |  | —
4.3 | 环境保护税 |  |  | —
5 | 税金 |  |  | —
招标控制价合计= 1+2+3+4+5-甲供材料及甲供设备费/1.01 |  |  |  | 0.00
表-04

## 9.2表-08 分部分项工程和单价措施项目清单与计价表
分部分项工程和单价措施项目清单与计价表
工程名称：道路 | [6 empty] | 第1页 共2页
序 号 | 项目编码 | 项目名称 | 项目特征描述 | 计量 单位 | 工程量 | 金额(元)
[6 empty] | 综合单价 |  | 合价 | 其中
暂估价
|  | D.2 新建混凝土道路 |  |  | 1 |  |  |  | 0.00
1 | 040202001001 | 路床（槽）整形 | 路床(槽)碾压检验 | m2 | 118.14 |  |  |  | 0.00
2 | 040202011001 | 碎石 | 铺装碎石底层厚10cm | m2 | 107.4 |  |  |  | 0.00
3 | 040203007001 | 水泥混凝土 | 1.混凝土强度等级:C30 2.厚度:15cm 3.:水泥砼路面塑料液养生 4.:路面刻痕 5.:5m/锯缝，沥青玛蹄脂缩缝 | m2 | 107.4 |  |  |  | 0.00
|  | A.1 硬质护坡 |  |  | 1 |  |  |  | 0.00
4 | 040305005001 | 护坡修整 | 夯修边坡 | m2 | 640 |  |  |  | 0.00
5 | 010503004001 | 混凝土压顶、压脚 | 1.混凝土种类:预拌混凝土 2.混凝土强度等级:C25 3.:含模板安拆 | m3 | 33.32 |  |  |  | 0.00
6 | 010201002001 | 铺设土工合成材料 | 土工布为反滤土工布，300g/m2 | m2 | 640 |  |  |  | 0.00
7 | 010403007001 | 连锁砖护坡 | 1、生态护坡块体采用连锁砖（参数详见图纸） 2、锚固棒每隔2.5m设置2根，每7块一组合使用一根锚固棒 | m2 | 640 |  |  |  | 0.00
|  | D.2.2 道路修复 |  |  | 1 |  |  |  | 0.00
8 | 041001001001 | 拆除路面 | 拆除道路面层及基层 | m2 | 60 |  |  |  | 0.00
9 | 040202011002 | 碎石 | 人机配合铺装碎石底层厚10cm | m2 | 60 |  |  |  | 0.00
10 | 040203007002 | 水泥混凝土 | 1.混凝土强度等级:C30 2.厚度:15cm 3.:水泥砼路面塑料液养生 4.:路面刻痕 5.:5m/锯缝，沥青玛蹄脂缩缝 | m2 | 60 |  |  |  | 0.00
11 | 040203006001 | 沥青混凝土 | 1.沥青品种:AC-16 2.厚度:6cm 3.:含粘层 | m2 | 60 |  |  |  | 0.00
|  | D.2.5 标线 |  |  | 1 |  |  |  | 0.00
12 | 040205006001 | 标线 | 1.工艺:热熔漆 2.线型:10mm宽 | m | 580 |  |  |  | 0.00
|  | A.1 排水系统 |  |  | 1 |  |  |  | 0.00
13 | 040402016001 | 沟道盖板 | 350X400X30厚定制球墨铸铁盖板 | m | 250 |  |  |  | 0.00
14 | 011201001001 | 排水沟修复 | 拆除面层，30mm厚水泥砂浆修复 | m2 | 350 |  |  |  | 0.00
本页小计 | [8 empty] | 0.00
表-08
分部分项工程和单价措施项目清单与计价表
工程名称：道路 | [6 empty] | 第2页 共2页
序 号 | 项目编码 | 项目名称 | 项目特征描述 | 计量 单位 | 工程量 | 金额(元)
[6 empty] | 综合单价 |  | 合价 | 其中
暂估价
|  | A.1 沉降断裂修补 |  |  | 1 |  |  |  | 0.00
15 | 011809001001 | 裂缝处理 | 1、剔除松动混凝土块、泥土等 2、1:2水泥砂浆嵌缝 | m | 50 |  |  |  | 0.00
分部分项合计 | [8 empty] | 0.00
16 | 041107002001 | 排水、围堰 | 降排水措施及围堰搭拆 | 项 | 1 |  |  |  | 0.00
单价措施合计 | [8 empty] | 0.00
本页小计 | [8 empty] | 0.00
合 计 | [8 empty] | 0.00
表-08

## 9.3表-11 总价措施项目清单与计价表
总价措施项目清单与计价表
工程名称：道路 | [6 empty] | 第1页 共3页
序号 | 项目编码 | 项 目 名 称 | 计算基础 | 费率 (%) | 金额(元) | 调整 费率(%) |  | 调整后 金额(元) | 备注
1 | 041109001001 | 安全文明施工 |  | 100
1.1 | 1.1 | 基本费 | 分部分项清单合价+单价措施清单合价-分部分项除税工程设备费-单价措施除税工程设备费 | 1.5 |  |  |  |  | 不取费时将“费率”置0；
1.2 | 1.2 | 增加费 | 分部分项清单合价+单价措施清单合价-分部分项除税工程设备费-单价措施除税工程设备费 | 0 | 0.00 |  |  |  | 不取费时将“费率”置0；
1.3 | 1.3 | 扬尘污染防治增加费 | 分部分项清单合价+单价措施清单合价-分部分项除税工程设备费-单价措施除税工程设备费 | 0.42
2 | 041109002001 | 夜间施工 | 分部分项清单合价+单价措施清单合价-分部分项除税工程设备费-单价措施除税工程设备费 | 0 | 0.00 |  |  |  | 0.05～0.15%
3 | 041109003001 | 二次搬运 | 分部分项清单合价+单价措施清单合价-分部分项除税工程设备费-单价措施除税工程设备费 | 0 | 0.00
4 | 041109004001 | 冬雨季施工 | 分部分项清单合价+单价措施清单合价-分部分项除税工程设备费-单价措施除税工程设备费 | 0 | 0.00 |  |  |  | 0.1～0.3%
表-11
总价措施项目清单与计价表
工程名称：道路 | [6 empty] | 第2页 共3页
序号 | 项目编码 | 项 目 名 称 | 计算基础 | 费率 (%) | 金额(元) | 调整 费率(%) |  | 调整后 金额(元) | 备注
5 | 041109005001 | 行车、行人干扰 | 分部分项清单合价+单价措施清单合价-分部分项除税工程设备费-单价措施除税工程设备费 | 0 | 0.00
6 | 041109006001 | 地上、地下设施、建筑物的临时保护设施 | 分部分项清单合价+单价措施清单合价-分部分项除税工程设备费-单价措施除税工程设备费 | 0 | 0.00
7 | 041109007001 | 已完成工程及设备保护 | 分部分项清单合价+单价措施清单合价-分部分项除税工程设备费-单价措施除税工程设备费 | 0 | 0.00 |  |  |  | 0～0.02%
8 | 041109008001 | 临时设施 | 分部分项清单合价+单价措施清单合价-分部分项除税工程设备费-单价措施除税工程设备费 | 2.2 |  |  |  |  | 1.1～2.2%
9 | 041109009001 | 赶工措施 | 分部分项清单合价+单价措施清单合价-分部分项除税工程设备费-单价措施除税工程设备费 | 0 | 0.00 |  |  |  | 0.5～2.2%
10 | 041109010001 | 工程按质论价 | 分部分项清单合价+单价措施清单合价-分部分项除税工程设备费-单价措施除税工程设备费 | 0 | 0.00 |  |  |  | 市优结构0.6%/市优0.8%/省优1.1%/国优1.3%
表-11
总价措施项目清单与计价表
工程名称：道路 | [6 empty] | 第3页 共3页
序号 | 项目编码 | 项 目 名 称 | 计算基础 | 费率 (%) | 金额(元) | 调整 费率(%) |  | 调整后 金额(元) | 备注
11 | 041109011001 | 建筑工人实名制费用 | 分部分项清单合价+单价措施清单合价-分部分项除税工程设备费-单价措施除税工程设备费 | 0.02 |  |  |  |  | 0.02%
12 | 041109015001 | 智慧工地费用 | 分部分项清单合价+单价措施清单合价-分部分项除税工程设备费-单价措施除税工程设备费 | 0 | 0.00 |  |  |  | 0.02～0.04%
合 计
表-11

## 9.4表-13 规费、税金项目计价表
规费、税金项目计价表
工程名称：道路 |  |  |  |  | 第1页 共1页
序号 | 项 目 名 称 | 计算基础 | 计算基数(元) | 计算费率(%) |  | 金额(元)
1 | 规费 | 分部分项工程费+措施项目费+其他项目费-除税工程设备费 |  | 100
1.1 | 社会保险费 |  |  | 1.3
1.2 | 住房公积金 |  |  | 0.24
1.3 | 环境保护税 |  |  | 0.1
2 | 税金 | 分部分项工程费+措施项目费+其他项目费+规费-(除税甲供材料费+除税甲供设备费)/1.01 |  | 9
合 计
未来软件编制
表-13

## 9.5承包人供应材料一览表
承包人供应材料一览表
工程名称：道路 | [6 empty] | 第1页 共2页
序号 | 材料编码 | 材料名称 | 规格型号 等特殊要求 | 单位 | 数量 | 单价(元) |  | 合价(元) | 备注
1 | 44 | 其他材料费 |  | 元 | 2049.230059 | 1 |  | 2049.23
2 | 99 | 排水、围堰 |  | 项 | 1 | 5000 |  | 5000.00
3 | 01150211 | 六角空心钢 |  | kg | 0.282 | 4.72 |  | 1.33
4 | 02090101 | 塑料薄膜 |  | m2 | 73.304 | 0.69 |  | 50.58
5 | 02190111 | 尼龙帽 |  | 个 | 50.22 | 0.74 |  | 37.16
6 | 02330105 | 草袋子 |  | 只 | 16.74 | 0.86 |  | 14.40
7 | 03510701 | 铁钉 |  | kg | 32.640539 | 6.97 |  | 227.50
8 | 03515100 | 圆钉 |  | kg | 0.32643 | 6.97 |  | 2.28
9 | 03570237 | 镀锌铁丝 | 22# | kg | 1.110222 | 7.07 |  | 7.85
10 | 03633315 | 合金钢钻头 | 一字型 | 根 | 0.18 | 6.86 |  | 1.23
11 | 03652401 | 钢锯片 |  | 片 | 0.21762 | 360.17 |  | 78.38
12 | 03652405 | 刻槽机锯片 |  | 组 | 0.0837 | 4116.24 |  | 344.53
13 | 04010603 | 复合硅酸盐水泥 | 32.5级 | t | 3.75 | 286.82 |  | 1075.58
14 | 04010611 | 水泥 | 32.5级 | kg | 14914.0074 | 0.2868 |  | 4277.34
15 | 04030107 | 中砂 |  | t | 53.807621 | 174.92 |  | 9412.03
16 | 04050219 | 碎石 | 60 | t | 33.29586 | 138.14 |  | 4599.49
17 | 04090600 | 石粉 |  | kg | 10.66338 | 0.04 |  | 0.43
18 | 04230108 | 防水剂 |  | kg | 211.91065 | 4.29 |  | 909.10
19 | 05030600 | 普通木成材 |  | m3 | 0.02511 | 1654.71 |  | 41.55
20 | 05250501 | 木柴 |  | kg | 2.30784 | 0.94 |  | 2.17
21 | 11070305 | 热熔标线涂料 |  | kg | 423.97594 | 3.69 |  | 1564.47
22 | 11070306 | 底漆 |  | kg | 14.79 | 3.09 |  | 45.70
23 | 11550107 | 石油沥青 | 60～100# | t | 0.058714 | 4411.61 |  | 259.02
24 | 12010301 | 柴油 |  | t | 0.0054 | 7743.68 |  | 41.82
25 | 12333534 | 塑料液 |  | kg | 50.22 | 6.5 |  | 326.43
26 | 13010101 | 石棉 |  | kg | 10.5462 | 2.57 |  | 27.10
27 | 19450306 | 高压风管 | Φ25-6P-20m | m | 0.03 | 16.29 |  | 0.49
28 | 31090131 | 牛皮纸 |  | m2 | 26.6 | 1.72 |  | 45.75
29 | 31130106 | 其它材料费 |  | 元 | 266.453376 | 0.86 |  | 229.15
30 | 31130506 | 泵管摊销费 |  | 元 | 8.33 | 0.86 |  | 7.16
31 | 31132507 | 回库修理、保养费 |  | 元 | 29.698449 | 1 |  | 29.70
32 | 31150101 | 水 |  | m3 | 170.50814 | 4.57 |  | 779.22
33 | 31150702 | 煤 |  | t | 0.015878 | 943.3 |  | 14.98
34 | 32010502 | 复合木模板 | 18mm | m2 | 61.062232 | 32.29 |  | 1971.70
35 | 32011111 | 组合钢模板 |  | kg | 16.62282 | 3.68 |  | 61.17
36 | 32020115 | 零星卡具 |  | kg | 59.5107 | 4.18 |  | 248.75
未来软件编制
表-
承包人供应材料一览表
工程名称：道路 | [6 empty] | 第2页 共2页
序号 | 材料编码 | 材料名称 | 规格型号 等特殊要求 | 单位 | 数量 | 单价(元) |  | 合价(元) | 备注
37 | 32020115 | 卡具 |  | kg | 16.098225 | 4.18 |  | 67.29
38 | 32020132 | 钢管支撑 |  | kg | 46.906896 | 3.64 |  | 170.74
39 | 32090101 | 周转木材 |  | m3 | 1.4988 | 1654.71 |  | 2480.08
40 | 33010313 | 定制球墨铸铁盖板 | 350X400X30厚 | m | 250 | 177.44 |  | 44360.00
41 | 33030101 | 土工布 |  | m2 | 680.32 | 4.55 |  | 3095.46
42 | 33090505 | 连锁砖 |  | m2 | 652.8 | 106.47 |  | 69503.62
43 | 33212503 | 反光材料(玻璃珠) |  | kg | 28.8405 | 3.26 |  | 94.02
44 | 80152501 | 聚氯乙烯胶泥 |  | kg | 41.65 | 3.86 |  | 160.77
45 | 80212104 | (C25泵送预拌砼) |  | m3 | 33.9864 | 356.95 |  | 12131.45
46 | 80212105 | (C30泵送预拌砼) |  | m3 | 25.6122 | 366.57 |  | 9388.66
47 | 80250311 | AC-16 |  | t | 8.394 | 446.6 |  | 3748.76
合 计 | [7 empty] | 178985.61
未来软件编制
表-

## 10.1表-04 单位工程招标控制价汇总表(南京)
单位工程招标控制价汇总表
工程名称：绿化 |  |  | 第1页 共1页
序号 | 汇 总 内 容 | 金额(元) |  | 其中:暂估价(元)
1 | 分部分项工程 |  |  | 0.00
1.1 | 人工费
1.2 | 材料费
1.3 | 施工机具使用费
1.4 | 企业管理费
1.5 | 利润
2 | 措施项目 |  |  | 0.00
2.1 | 单价措施项目费 |  |  | 0.00
2.2 | 总价措施项目费
2.2.1 | 其中：安全文明施工措施费
3 | 其他项目 | 0.00 |  | —
3.1 | 其中：暂列金额 | 0.00 |  | —
3.2 | 其中：专业工程暂估价 | 0.00 |  | —
3.3 | 其中：计日工 | 0.00 |  | —
3.4 | 其中：总承包服务费 | 0.00 |  | —
4 | 规费 |  |  | —
4.1 | 社会保险费 |  |  | —
4.2 | 住房公积金 |  |  | —
4.3 | 环境保护税 |  |  | —
5 | 税金 |  |  | —
招标控制价合计= 1+2+3+4+5-甲供材料及甲供设备费/1.01 |  |  |  | 0.00
表-04

## 10.2表-08 分部分项工程和单价措施项目清单与计价表
分部分项工程和单价措施项目清单与计价表
工程名称：绿化 | [6 empty] | 第1页 共4页
序 号 | 项目编码 | 项目名称 | 项目特征描述 | 计量 单位 | 工程量 | 金额(元)
[6 empty] | 综合单价 |  | 合价 | 其中
暂估价
1 | 050101010001 | 整理绿化用地 | 1.绿地平整(人工) 2.绿地平整(机械) | m2 | 427 |  |  |  | 0.00
2 | 050101009001 | 种植土回(换)填 | 1.种植土回(换)填 | m3 | 213.5 |  |  |  | 0.00
3 | 050102001001 | 栽植乌桕 | 1.种类:乌桕 2.胸径:15cm 3.冠径:＞350cm 4.株高:＞500cm 5.养护期:Ⅲ级养护两年 6.全冠，树干挺拔，一级分支点不少于三个，分支点不低于2米 | 株 | 2 |  |  |  | 0.00
4 | 050102001002 | 栽植马褂木 | 1.种类:马褂木 2.胸径:14cm 3.冠径:＞400cm 4.株高:＞500cm 5.养护期:Ⅲ级养护两年 6.全冠，树形优美，生长健壮 | 株 | 12 |  |  |  | 0.00
5 | 050102002001 | 栽植金桂 | 1.种类:金桂 2.冠丛高:＞280cm 3.蓬径:＞250cm 4.养护期:Ⅲ级养护两年 5.树型圆整，卵圆形，无脱脚，无偏冠，丛生苗，3-5分枝 | 株 | 1 |  |  |  | 0.00
6 | 050102001003 | 栽植鸡爪槭 | 1.种类:鸡爪槭 2.地径:8cm 3.冠径:＞250cm 4.株高:＞300cm 5.养护期:Ⅲ级养护两年 6.全冠，四分支以上，分支点大于2.2米，树冠整齐，树形优美，带骨架移植苗 | 株 | 3 |  |  |  | 0.00
7 | 050102001004 | 栽植枇杷 | 1.种类:枇杷 2.地径:10cm 3.冠径:＞280cm 4.株高:＞300cm 5.养护期:Ⅲ级养护两年 6.全冠，四分支以上，分支点小于0.8米。冠型丰满，树形优美 | 株 | 2 |  |  |  | 0.00
8 | 050102002002 | 栽植紫玉兰 | 1.种类:紫玉兰 2.冠丛高:＞250cm 3.蓬径:＞200cm 4.养护期:Ⅲ级养护两年 5.全冠，树形优美，生长健壮 | 株 | 7 |  |  |  | 0.00
本页小计 | [8 empty] | 0.00
表-08
分部分项工程和单价措施项目清单与计价表
工程名称：绿化 | [6 empty] | 第2页 共4页
序 号 | 项目编码 | 项目名称 | 项目特征描述 | 计量 单位 | 工程量 | 金额(元)
[6 empty] | 综合单价 |  | 合价 | 其中
暂估价
9 | 050102001005 | 栽植早樱 | 1.种类:早樱 2.地径:12cm 3.冠径:＞300cm 4.株高:＞400cm 5.养护期:Ⅲ级养护两年 6.吉野樱，粉色，全冠，4分支以上，分支点大于1.2米，冠形丰满，树型优美 | 株 | 54 |  |  |  | 0.00
10 | 050102001006 | 栽植晚樱 | 1.种类:晚樱 2.地径:8cm 3.冠径:＞220cm 4.株高:＞280cm 5.养护期:Ⅲ级养护两年 6.全冠，4分支以上，分支点小于0.6米，冠形丰满，树形优美 | 株 | 5 |  |  |  | 0.00
11 | 050102001007 | 栽植垂丝海棠 | 1.种类:垂丝海棠 2.地径:6cm 3.冠径:＞150cm 4.株高:＞150cm 5.养护期:Ⅲ级养护两年 6.全冠，4分支以上，分支点小于0.8米，冠形丰满，树形优美 | 株 | 31 |  |  |  | 0.00
12 | 050102001008 | 栽植美人梅 | 1.种类:美人梅 2.地径:8cm 3.冠径:＞200cm 4.株高:＞200cm 5.养护期:Ⅲ级养护两年 6.全冠，4分支以上，分支点小于0.8米，冠形丰满，树形优美 | 株 | 11 |  |  |  | 0.00
13 | 050102002003 | 栽植木槿 | 1.种类:木槿 2.冠丛高:＞120cm 3.蓬径:＞60cm 4.养护期:Ⅲ级养护两年 5.树型圆整，卵圆形，无脱脚，无偏冠，丛生苗，3-5分枝 | 株 | 23 |  |  |  | 0.00
14 | 050102002004 | 栽植结香 | 1.种类:结香 2.冠丛高:＞120cm 3.蓬径:＞120cm 4.养护期:Ⅲ级养护两年 5.球型饱满，树型圆整，无脱脚，无偏冠 | 株 | 25 |  |  |  | 0.00
15 | 050102002005 | 栽植山茶 | 1.种类:山茶 2.冠丛高:＞200cm 3.蓬径:＞180cm 4.养护期:Ⅲ级养护两年 5.球型饱满，树型圆整，无脱脚，无偏冠 | 株 | 5 |  |  |  | 0.00
本页小计 | [8 empty] | 0.00
表-08
分部分项工程和单价措施项目清单与计价表
工程名称：绿化 | [6 empty] | 第3页 共4页
序 号 | 项目编码 | 项目名称 | 项目特征描述 | 计量 单位 | 工程量 | 金额(元)
[6 empty] | 综合单价 |  | 合价 | 其中
暂估价
16 | 050102002006 | 栽植龟甲冬青球 | 1.种类:龟甲冬青球 2.冠丛高:＞80cm 3.蓬径:＞80cm 4.养护期:Ⅲ级养护两年 5.球型饱满，树型圆整，无脱脚，无偏冠 | 株 | 13 |  |  |  | 0.00
17 | 050102005001 | 栽植金森女贞 | 1.种类:金森女贞 2.篱高:40-45cm 3.蓬径:25-30cm 4.单位面积株数:49株/m2 5.养护期:Ⅲ级养护两年 6.袋装苗，4分支以上，2年生以上，密植不露土 | m2 | 27 |  |  |  | 0.00
18 | 050102005002 | 栽植小叶栀子 | 1.种类:小叶栀子 2.篱高:40-45cm 3.蓬径:25-30cm 4.单位面积株数:49株/m2 5.养护期:Ⅲ级养护两年 6.袋装苗，4分支以上，2年生以上，密植不露土 | m2 | 28 |  |  |  | 0.00
19 | 050102005003 | 栽植火焰南天竹 | 1.种类:火焰南天竹 2.篱高:25-30cm 3.蓬径:25-30cm 4.单位面积株数:36盆/m2 5.养护期:Ⅲ级养护两年 | m2 | 3 |  |  |  | 0.00
20 | 050102005004 | 栽植葱兰 | 1.种类:葱兰（混播草籽） 2.篱高:25-30cm 3.蓬径:15-20cm 4.单位面积株数:81丛/m2 5.养护期:Ⅲ级养护两年 6.:8孽/丛，撒播百慕大与黑麦草草籽，15g/m2 | m2 | 26 |  |  |  | 0.00
21 | 050102005005 | 栽植红花醡浆草 | 1.种类:红花醡浆草 2.篱高:10-15cm 3.行数、蓬径:10-15cm 4.单位面积株数:81株/m2 5.养护期:Ⅲ级养护两年 | m2 | 43 |  |  |  | 0.00
22 | 050102012001 | 铺种草皮 | 1.草皮种类:矮生百慕大+黑麦草草坪 2.铺种方式:满铺 3.养护期:Ⅲ级养护两年 4.矮生百慕大与多年生黑麦草混合草皮卷，无缝满铺，铺设草坪前铺设8cm黄沙，秋冬割茎补播黑麦草 | m2 | 300 |  |  |  | 0.00
分部分项合计 | [8 empty] | 0.00
23 | 050403001001 | 树木支撑架 | 树木支撑架 | 项 | 1 |  |  |  | 0.00
24 | 050403002001 | 草绳绕树干 | 草绳绕树干 | 项 | 1 |  |  |  | 0.00
单价措施合计 | [8 empty] | 0.00
本页小计 | [8 empty] | 0.00
表-08
分部分项工程和单价措施项目清单与计价表
工程名称：绿化 | [6 empty] | 第4页 共4页
序 号 | 项目编码 | 项目名称 | 项目特征描述 | 计量 单位 | 工程量 | 金额(元)
[6 empty] | 综合单价 |  | 合价 | 其中
暂估价
本页小计 | [8 empty] | 0.00
合 计 | [8 empty] | 0.00
表-08

## 10.3表-11 总价措施项目清单与计价表
总价措施项目清单与计价表
工程名称：绿化 | [6 empty] | 第1页 共3页
序号 | 项目编码 | 项 目 名 称 | 计算基础 | 费率 (%) | 金额(元) | 调整 费率(%) |  | 调整后 金额(元) | 备注
1 | 050405001001 | 安全文明施工 |  | 100
1.1 | 1.1 | 基本费 | 分部分项清单合价+单价措施清单合价-分部分项除税工程设备费-单价措施除税工程设备费 | 1 |  |  |  |  | 不取费时将“费率”置0；
1.2 | 1.2 | 增加费 | 分部分项清单合价+单价措施清单合价-分部分项除税工程设备费-单价措施除税工程设备费 | 0 | 0.00 |  |  |  | 不取费时将“费率”置0；
1.3 | 1.3 | 扬尘污染防治增加费 | 分部分项清单合价+单价措施清单合价-分部分项除税工程设备费-单价措施除税工程设备费 | 0.21
2 | 050405002001 | 夜间施工 | 分部分项清单合价+单价措施清单合价-分部分项除税工程设备费-单价措施除税工程设备费 | 0 | 0.00 |  |  |  | 0～0.1%
3 | 050405003001 | 非夜间施工照明 | 分部分项清单合价+单价措施清单合价-分部分项除税工程设备费-单价措施除税工程设备费 | 0 | 0.00 |  |  |  | 0.3%
4 | 050405004001 | 二次搬运 | 分部分项清单合价+单价措施清单合价-分部分项除税工程设备费-单价措施除税工程设备费 | 0 | 0.00
表-11
总价措施项目清单与计价表
工程名称：绿化 | [6 empty] | 第2页 共3页
序号 | 项目编码 | 项 目 名 称 | 计算基础 | 费率 (%) | 金额(元) | 调整 费率(%) |  | 调整后 金额(元) | 备注
5 | 050405005001 | 冬雨季施工 | 分部分项清单合价+单价措施清单合价-分部分项除税工程设备费-单价措施除税工程设备费 | 0 | 0.00 |  |  |  | 0.05～0.2%
6 | 050405006001 | 反季节栽植影响措施 | 分部分项清单合价+单价措施清单合价-分部分项除税工程设备费-单价措施除税工程设备费 | 0 | 0.00
7 | 050405007001 | 地上、地下设施、建筑物的临时保护设施 | 分部分项清单合价+单价措施清单合价-分部分项除税工程设备费-单价措施除税工程设备费 | 0 | 0.00
8 | 050405008001 | 已完成工程及设备保护 | 分部分项清单合价+单价措施清单合价-分部分项除税工程设备费-单价措施除税工程设备费 | 0 | 0.00 |  |  |  | 0～0.1%
9 | 050405009001 | 临时设施 | 分部分项清单合价+单价措施清单合价-分部分项除税工程设备费-单价措施除税工程设备费 | 0.8 |  |  |  |  | 0.3～0.8%
10 | 050405010001 | 赶工措施 | 分部分项清单合价+单价措施清单合价-分部分项除税工程设备费-单价措施除税工程设备费 | 0 | 0.00 |  |  |  | 0.5～2.1%
表-11
总价措施项目清单与计价表
工程名称：绿化 | [6 empty] | 第3页 共3页
序号 | 项目编码 | 项 目 名 称 | 计算基础 | 费率 (%) | 金额(元) | 调整 费率(%) |  | 调整后 金额(元) | 备注
11 | 050405011001 | 工程按质论价 | 分部分项清单合价+单价措施清单合价-分部分项除税工程设备费-单价措施除税工程设备费 | 0 | 0.00 |  |  |  | 市优0.8%/省优1.1%/国优专业1.2%/国优1.3%
12 | 050405012001 | 建筑工人实名制费用 | 分部分项清单合价+单价措施清单合价-分部分项除税工程设备费-单价措施除税工程设备费 | 0.04 |  |  |  |  | 0.04%
13 | 050405015001 | 智慧工地费用 | 分部分项清单合价+单价措施清单合价-分部分项除税工程设备费-单价措施除税工程设备费 | 0 | 0.00 |  |  |  | 0.02～0.04%
合 计
表-11

## 10.4表-13 规费、税金项目计价表
规费、税金项目计价表
工程名称：绿化 |  |  |  |  | 第1页 共1页
序号 | 项 目 名 称 | 计算基础 | 计算基数(元) | 计算费率(%) |  | 金额(元)
1 | 规费 | 分部分项工程费+措施项目费+其他项目费-除税工程设备费 |  | 100
1.1 | 社会保险费 |  |  | 3.3
1.2 | 住房公积金 |  |  | 0.55
1.3 | 环境保护税 |  |  | 0.1
2 | 税金 | 分部分项工程费+措施项目费+其他项目费+规费-(除税甲供材料费+除税甲供设备费)/1.01 |  | 9
合 计
表-13

## 10.5承包人供应材料一览表
承包人供应材料一览表
工程名称：绿化 | [6 empty] | 第1页 共2页
序号 | 材料编码 | 材料名称 | 规格型号 等特殊要求 | 单位 | 数量 | 单价(元) |  | 合价(元) | 备注
1 | 99 | 种植土回(换)填 |  | m3 | 213.5 | 40 |  | 8540.00
2 | 901167 | 其他材料费 |  | 元 | 0.78 | 0.86 |  | 0.67
3 | 101020401 | 砂(黄砂) |  | t | 41.04 | 175.12 |  | 7186.92
4 | 305010101 | 水 |  | m3 | 141.4091 | 3.98 |  | 562.81
5 | 508130202 | 镀锌铁丝 | 12# | kg | 20.8 | 5.58 |  | 116.06
6 | 608011501 | 草绳 |  | kg | 434 | 0.33 |  | 143.22
7 | 608012501 | 无纺布 |  | m2 | 0.468 | 1.23 |  | 0.58
8 | 800000000 | 结香 | 冠径120以上 | 株 | 26.25 | 86.28 |  | 2264.85
9 | 800000000 | 木槿 | 冠径60以上 | 株 | 23.46 | 100.07 |  | 2347.64
10 | 800000000 | 美人梅 | 地径8 | 株 | 11.55 | 336.22 |  | 3883.34
11 | 800000000 | 乌桕 | 胸径15 | 株 | 2.2 | 1317.29 |  | 2898.04
12 | 800000000 | 山茶 | 冠径180以上 | 株 | 5.25 | 232.44 |  | 1220.31
13 | 800000000 | 龟甲冬青球 | 冠径80以上 | 株 | 13.26 | 71.33 |  | 945.84
14 | 800000000 | 垂丝海棠 | 地径6 | 株 | 32.55 | 435.07 |  | 14161.53
15 | 800000000 | 枇杷 | 地径10 | 株 | 2.1 | 431.68 |  | 906.53
16 | 800000000 | 鸡爪槭 | 地径8 | 株 | 3.15 | 1223.11 |  | 3852.80
17 | 800000000 | 金桂 | 冠径250以上 | 株 | 1.05 | 793.4 |  | 833.07
18 | 800000000 | 马褂木 | 胸径14 | 株 | 13.2 | 437.11 |  | 5769.85
19 | 800000000 | 早樱 | 地径12 | 株 | 56.7 | 1025.87 |  | 58166.83
20 | 800000000 | 晚樱 | 地径8 | 株 | 5.25 | 520.02 |  | 2730.11
21 | 800000000 | 紫玉兰 | 冠径200以上 | 株 | 7.35 | 671.69 |  | 4936.92
22 | 800000001 | 红花醡浆草 | 81株/m2 | m2 | 43.86 | 45.36 |  | 1989.49
23 | 800000001 | 小叶栀子 | 49株/m2 | m2 | 28.56 | 126.91 |  | 3624.55
24 | 800000001 | 金森女贞 | 49株/m2 | m2 | 27.54 | 166.6 |  | 4588.16
25 | 800000001 | 火焰南天竹 | 36盆/m2 | m2 | 3.06 | 90.72 |  | 277.60
26 | 800000001 | 葱兰 | 81丛/m2 | m2 | 26.52 | 24.3 |  | 644.44
27 | 806040901 | 种子 | (综合) | kg | 0.65 | 17.74 |  | 11.53
28 | 806041001 | 草皮 |  | m2 | 306 | 11.59 |  | 3546.54
29 | 807012401 | 基肥 |  | kg | 121.67 | 13.31 |  | 1619.43
30 | 807012701 | 复合肥 |  | kg | 0.156 | 23.07 |  | 3.60
31 | 807012901 | 肥料 |  | kg | 367.092 | 1.77 |  | 649.75
32 | 807013001 | 药剂 |  | kg | 11.8954 | 22.3 |  | 265.27
33 | 807013101 | 喷播保水剂 |  | kg | 0.104 | 4.29 |  | 0.45
34 | 807013102 | 喷播粘结剂 |  | kg | 0.0338 | 5.1 |  | 0.17
35 | 808020401 | 树棍 | 长1200内 | 根 | 540 | 2.62 |  | 1414.80
36 | 808020402 | 树棍 | 长2000内 | 根 | 74.62 | 4.36 |  | 325.34
未来软件编制
表-
承包人供应材料一览表
工程名称：绿化 | [6 empty] | 第2页 共2页
序号 | 材料编码 | 材料名称 | 规格型号 等特殊要求 | 单位 | 数量 | 单价(元) |  | 合价(元) | 备注
合 计 | [7 empty] | 140429.03
未来软件编制
表-