## 1.1C.1.1 招标工程量清单扉页
|  | 工程名称： | 南京市口腔医院 1 号楼地下车库建筑结构加固改造项目
标段名称：
招标工程量清单
| 编 制 人： |  |  | (造价专业人员签字及盖章)
| 审 核 人： |  |  | (签字及盖章)
| 编 制 单 位： |  |  | (盖章)
| 法定代表人 或其授权人： |  |  | (签字或盖章)
| 招 标 人： |  |  | (盖章)
| 法定代表人 或其授权人： |  |  | (签字或盖章)
编 制 时 间：

## 3.1E.2.1 分部分项工程项目清单计价表
分部分项工程项目清单计价表
工程名称：南京市口腔医院 1 号楼地下车库建筑结构加固改造项目 |  |  |  |  | 标段： |  |  |  | 第1页 共10页
序 号 | 项目编码 | 项目名称 | 项目特征描述 |  |  | 计量 单位 | 工程量 | 金 额(元)
[8 empty] | 综合单价 |  | 合价 | 其中
材料暂估价
|  | A 加固工程 |  |  |  |  | 1
|  | A 构件粘贴钢板 |  |  |  |  | 1
1 | 01B001 | 界面处理 | 1.混凝土面凿毛 2.原结构表面清洗 3.具体满足下一道粘钢工序要求 |  |  | m2 | 473.83
2 | 01B002 | 构件粘贴钢板 | 1.压力注胶法粘贴钢板 2.钢板宽度≤100mm，粘贴间距满足设计图纸要求 3.构件基面打磨、清灰、封缝、安装注胶嘴、钢板临时固定 4.钢板采用Q355B级，型钢采用Q235B，粘钢胶采用A级胶 5.不含螺栓、锚栓费用 6.注胶工艺做法满足设计图纸及规范要求，注胶区域综合考虑环氧胶泥封缝处理，以上费用综合考虑再综合单价内 7.部位：板、粘钢遇柱节点、碳布上翻节点、钢柱埋板等 8.详见设计图纸，投标单位勘察现场，综合考虑现场轨道相关的设施保护费用 |  |  | m2 | 473.83
3 | 01B003 | 化学锚栓M8 | 1.锚栓类型：化学锚栓 2.规格型号：M8，8.8级化学锚栓 3.基材：钢筋混凝土构件 4.钻孔、清孔、植入、养护等 5.含化学锚栓、平垫圈、螺帽全套配件，长度综合考虑 6.部位：粘钢遇柱子节点做法 7.详见设计图纸，投标单位勘察现场，综合考虑现场轨道相关的设施保护费用 |  |  | 根 | 11412
本页小计
未来软件编制 |  |  |  | 2026年8月6日
分部分项工程项目清单计价表
工程名称：南京市口腔医院 1 号楼地下车库建筑结构加固改造项目 |  |  |  |  | 标段： |  |  |  | 第2页 共10页
序 号 | 项目编码 | 项目名称 | 项目特征描述 |  |  | 计量 单位 | 工程量 | 金 额(元)
[8 empty] | 综合单价 |  | 合价 | 其中
材料暂估价
4 | 01B004 | 化学锚栓M16 | 1.锚栓类型：特殊倒锥形化学锚栓 2.规格型号：M16，8.8级化学锚栓 3.基材：钢筋混凝土构件 4.钻孔、清孔、植入、养护等 5.含特殊倒锥形化学锚栓、平垫圈、螺帽全套配件，长度综合考虑 6.部位：板 7.详见设计图纸，投标单位勘察现场，综合考虑现场轨道相关的设施保护费用 |  |  | 根 | 1344
5 | 011402003001 | 金属面油漆 | 1.抛丸除锈Sa2.5级 2.底漆二遍,环氧富锌底漆,涂层厚度70um; 3.中间漆一遍,环氧云铁中间漆,涂层厚度60um; 4.水性醇酸面漆二遍,漆膜厚度100um； |  |  | m2 | 430.56
6 | 031202005001 | 防火涂料 | 1.耐火等级为一级,、耐火极限均采用1.5小时 2.采用膨胀型防火涂料，根据等被热阻Ri=0 .3m2·C/W直接确定施用厚度 3.使用膨胀防火涂料料，厚度不得大于7mmm 4.最终满足设计总说明6.3防火的要求、建设单位及规范的相关要求 |  |  | m2 | 430.56
|  | A 新增钢柱 |  |  |  |  | 1
7 | 010603002001 | 空腹钢柱 | 1.规格型号:400*100*10 2.钢材材质均为Q235B 3.钢柱子制作、运输、拼装焊接 4.将构件表面的毛刺、铁锈、氧化皮、油污及附着物彻底清除干净，底材显露部分的表面应具有金属光泽，采用喷砂、抛丸等方法彻底除锈，达到Sa2.5级 5.注胶工艺做法满足设计图纸及规范要求，注胶区域综合考虑环氧胶泥封缝处理，以上费用综合考虑再综合单价内 6.单根重量综合考虑 7.详见设计图纸，投标单位勘察现场，综合考虑现场轨道相关的设施保护费用 |  |  | t | 25.2
本页小计
未来软件编制 |  |  |  | 2026年8月6日
分部分项工程项目清单计价表
工程名称：南京市口腔医院 1 号楼地下车库建筑结构加固改造项目 |  |  |  |  | 标段： |  |  |  | 第3页 共10页
序 号 | 项目编码 | 项目名称 | 项目特征描述 |  |  | 计量 单位 | 工程量 | 金 额(元)
[8 empty] | 综合单价 |  | 合价 | 其中
材料暂估价
8 | 010506024001 | 对拉螺栓M16 | 1.部位：钢柱埋板 2.规格：8.8级M16对拉螺栓 3.穿对拉螺杆，上端塞焊、下端待钢柱与埋件板焊接后采用螺栓柠紧 4.含螺杆及螺帽费用，长度综合考虑 5.部位为：新增钢柱 6.详见设计图纸，投标单位勘察现场，综合考虑现场轨道相关的设施保护费用 |  |  | 套 | 912
9 | 081102004001 | 混凝土结构开孔 | 1.楼板钻孔≤20mm |  |  | 个 | 912
10 | 01B005 | 化学锚栓M16 | 1.锚栓类型：特殊倒锥形化学锚栓 2.规格型号：M16，8.8级化学锚栓 3.基材：钢筋混凝土构件 4.钻孔、清孔、植入、养护等 5.含特殊倒锥形化学锚栓、平垫圈、螺帽全套配件，长度综合考虑 6.部位：板 7.详见设计图纸，投标单位勘察现场，综合考虑现场轨道相关的设施保护费用 |  |  | 根 | 306
11 | 011402003002 | 金属面油漆 | 1.底漆二遍,环氧富锌底漆,涂层厚度70um; 2.中间漆一遍,环氧云铁中间漆,涂层厚度60um; 3.水性醇酸面漆二遍,漆膜厚度100um； |  |  | m2 | 344.4
12 | 040404004001 | 同步顶升及洞口处维护费用 | 1.同步顶升及洞口处维护费用 2.综合考虑临时支撑、脚手架搭拆等相关费用 3.投标单位勘察现场，综合考虑高处的维护费用 |  |  | 处 | 162
13 | 031202005005 | 防火涂料 | 1.耐火等级为一级,、耐火极限均采用3小时 2.采用膨胀型防火涂料，根据等被热阻Ri=0 .3m2·C/W直接确定施用厚度 3.使用非膨胀型防火涂料，厚度不得大于7mmm 4.最终满足设计总说明6.3防火的要求、建设单位及规范的相关要求 |  |  | m2 | 334.4
|  | A 预应力钢绞线 |  |  |  |  | 1
本页小计
未来软件编制 |  |  |  | 2026年8月6日
分部分项工程项目清单计价表
工程名称：南京市口腔医院 1 号楼地下车库建筑结构加固改造项目 |  |  |  |  | 标段： |  |  |  | 第4页 共10页
序 号 | 项目编码 | 项目名称 | 项目特征描述 |  |  | 计量 单位 | 工程量 | 金 额(元)
[8 empty] | 综合单价 |  | 合价 | 其中
材料暂估价
14 | 080206008001 | 预应力钢绞线（单端张拉） | 1.材质：Φs12.7低松弛无粘结体外预应力钢绞线 2.张拉方式：单端张拉 3.张拉强度：1860Mpa 4.预应力筋张拉控制应力：0.50fptk 5.施工内容：板底体外布设；下料、穿索、分级张拉、索力调试、端部防护、成品保护 6.钢绞线部分综合考虑防腐与防火涂料 7.预应力锚具、板面以上部分的钢绞线,除采用防腐防火措施外,还需采取防护措施 8.详见设计图纸，投标单位勘察现场，综合考虑现场轨道相关的设施保护费用 9.综合考虑实施过程中拆除墙体及洞口后的相关修复、恢复的费用，投标单位勘察现场，修复效果满足建设单位要求 |  |  | t | 2.24
15 | 080206008002 | 预应力钢绞线（双端张拉） | 1.材质：Φs12.7低松弛无粘结体外预应力钢绞线 2.张拉方式：双端张拉 3.张拉强度：1860Mpa 4.预应力筋张拉控制应力：0.50fptk 5.施工内容：板底体外布设；下料、穿索、分级张拉、索力调试、端部防护、成品保护 6.钢绞线部分综合考虑防腐与防火涂料 7.预应力锚具、板面以上部分的钢绞线,除采用防腐防火措施外,还需采取防护措施 8.详见设计图纸，投标单位勘察现场，综合考虑现场轨道相关的设施保护费用 9.综合考虑实施过程中拆除墙体及洞口后的相关修复、恢复的费用，投标单位勘察现场，修复效果满足建设单位要求 |  |  | t | 1.64
16 | 081102004002 | 混凝土结构开孔 | 1.楼板钻孔≤40mm 2.钢绞线穿板 3.需综合考虑用高强灌浆料填实，并恢复原样 |  |  | 个 | 708
本页小计
未来软件编制 |  |  |  | 2026年8月6日
分部分项工程项目清单计价表
工程名称：南京市口腔医院 1 号楼地下车库建筑结构加固改造项目 |  |  |  |  | 标段： |  |  |  | 第5页 共10页
序 号 | 项目编码 | 项目名称 | 项目特征描述 |  |  | 计量 单位 | 工程量 | 金 额(元)
[8 empty] | 综合单价 |  | 合价 | 其中
材料暂估价
17 | 081102004003 | 混凝土结构开孔 | 1.楼板钻孔≤20mm 2.张拉端埋板锚栓穿板 3.需综合考虑用高强灌浆料填实，并恢复原样 |  |  | 个 | 588
18 | 081102004004 | 混凝土结构开孔 | 1.墙体钻孔≤20mm(混凝土及钢筋混凝土墙钻孔) 2.张拉端埋件 3.需综合考虑用高强灌浆料填实，并恢复原样 |  |  | 个 | 102
19 | 040901007001 | 植筋 | 1.钢筋植筋 Φ16mm以内 2.与埋板塞焊接 3.详见设计图纸，投标单位勘察现场，综合考虑现场轨道相关的设施保护费用 |  |  | 根 | 980
20 | 01B006 | 化学锚栓M20 | 1.锚栓类型：特殊倒锥形化学锚栓 2.规格型号：M20，8.8级化学锚栓 3.基材：钢筋混凝土构件 4.钻孔、清孔、植入、养护等 5.含特殊倒锥形化学锚栓、平垫圈、螺帽全套配件，长度综合考虑 6.部位：板 7.详见设计图纸，投标单位勘察现场，综合考虑现场轨道相关的设施保护费用 |  |  | 根 | 180
21 | 010506025001 | 预埋铁件 | 1.铁件制作 2.铁件安装 3.张拉端构件、锚固端构件、转向块等，满足设计图纸及相关规范要求 4.投标单位综合考虑锚具锚板等拆除及保护等费用，具体按照设计单位、相关规范及建设单位要求 |  |  | t | 12.05
22 | 040401007001 | 注胶 | 1.注环氧树脂胶，注胶工艺做法满足设计图纸及规范要求，注胶区域综合考虑环氧胶泥封缝处理，以上费用综合考虑再综合单价内 |  |  | m2 | 45
23 | 011402003003 | 金属面油漆 | 1.底漆二遍,环氧富锌底漆,涂层厚度70um; 2.中间漆一遍,环氧云铁中间漆,涂层厚度60um; 3.水性醇酸面漆二遍,漆膜厚度100um； |  |  | m2 | 172.11
本页小计
未来软件编制 |  |  |  | 2026年8月6日
分部分项工程项目清单计价表
工程名称：南京市口腔医院 1 号楼地下车库建筑结构加固改造项目 |  |  |  |  | 标段： |  |  |  | 第6页 共10页
序 号 | 项目编码 | 项目名称 | 项目特征描述 |  |  | 计量 单位 | 工程量 | 金 额(元)
[8 empty] | 综合单价 |  | 合价 | 其中
材料暂估价
24 | 031202005002 | 防火涂料 | 1.耐火等级为一级,、耐火极限均采用1.5小时 2.采用膨胀型防火涂料，根据等被热阻Ri=0 .3m2·C/W直接确定施用厚度 3.使用膨胀防火涂料料，厚度不得大于7mmm 4.部位：张拉节点构件、锚固构件、转向块、板面以上钢绞线 5.最终满足设计总说明6.3防火的要求、建设单位及规范的相关要求 |  |  | m2 | 190.46
|  | A 结构包钢 |  |  |  |  | 1
25 | 01B011 | 结构面处理 | 1.混凝土面凿毛 2.原结构表面清洗 |  |  | m2 | 41.19
26 | 01B007 | 构件包钢加固 | 1.采用外包型钢工艺，将扁钢箍(U形箍)与角钢（等代扁钢）焊接,必须分段交错焊接 2.角钢、缀板、钢板规格详见图纸。 不含螺栓、锚栓费用。 3.材料等级：Q235B（梁区）/Q355B（洞口边） 4.裁剪、折弯、钻孔、焊接制作及安装 5.注胶工艺做法满足设计图纸及规范要求，注胶区域综合考虑环氧胶泥封缝处理，以上费用综合考虑再综合单价内 6.部位：梁构件-包钢加固、升降机洞口边 7.详见设计图纸，投标单位勘察现场，综合考虑现场轨道相关的设施保护费用 |  |  | t | 3.59
27 | 081102004005 | 混凝土结构开孔 | 1.楼板钻孔≤20mm |  |  | 个 | 244
28 | 01B008 | 对拉螺杆M12 | 1.对拉螺杆M12 |  |  | 个 | 244
本页小计
未来软件编制 |  |  |  | 2026年8月6日
分部分项工程项目清单计价表
工程名称：南京市口腔医院 1 号楼地下车库建筑结构加固改造项目 |  |  |  |  | 标段： |  |  |  | 第7页 共10页
序 号 | 项目编码 | 项目名称 | 项目特征描述 |  |  | 计量 单位 | 工程量 | 金 额(元)
[8 empty] | 综合单价 |  | 合价 | 其中
材料暂估价
29 | 01B009 | 化学锚栓M16 | 1.锚栓类型：特殊倒锥形化学锚栓 2.规格型号：M16，8.8级化学锚栓 3.基材：钢筋混凝土构件 4.钻孔、清孔、植入、养护等 5.含特殊倒锥形化学锚栓、平垫圈、螺帽全套配件，长度综合考虑 6.部位：升降机洞口边 7.详见设计图纸，投标单位勘察现场，综合考虑现场轨道相关的设施保护费用 |  |  | 根 | 48
30 | 011402003004 | 金属面油漆 | 1.底漆二遍,环氧富锌底漆,涂层厚度70um; 2.中间漆一遍,环氧云铁中间漆,涂层厚度60um; 3.水性醇酸面漆二遍,漆膜厚度100um； |  |  | m2 | 41.19
31 | 031202005003 | 防火涂料 | 1.耐火等级为一级,、耐火极限均采用3小时 2.采用膨胀型防火涂料，根据等被热阻Ri=0 .3m2·C/W直接确定施用厚度 3.使用非膨胀型防火涂料，厚度不得大于7mmm |  |  | m2 | 41.19
|  | A 碳纤维加固 |  |  |  |  | 1
32 | 01B010 | 构件处理 | 1.铲除装饰面层至基层 2.清除混凝土表面的油污、浮浆, 将表面粉尘用压缩空气吹净 3.部位：板构件-粘贴碳纤维材料 |  |  | m2 | 481.2
33 | 01B012 | 构件粘贴碳纤维布1层 | 1.板顶粘贴碳纤维布（俯贴） 2.层数：1T 3.工程量为重叠碳纤维布的投影面积，粘贴间距满足设计图纸要求 4.碳纤维裁剪下料，配胶、涂底胶、粘贴等 5.采用不大于300g/m2高强Ⅰ级碳纤维布，碳纤维粘结胶采用A级胶 6.部位：板粘贴碳纤维材料 |  |  | m2 | 402.5
本页小计
未来软件编制 |  |  |  | 2026年8月6日
分部分项工程项目清单计价表
工程名称：南京市口腔医院 1 号楼地下车库建筑结构加固改造项目 |  |  |  |  | 标段： |  |  |  | 第8页 共10页
序 号 | 项目编码 | 项目名称 | 项目特征描述 |  |  | 计量 单位 | 工程量 | 金 额(元)
[8 empty] | 综合单价 |  | 合价 | 其中
材料暂估价
34 | 01B013 | 构件粘贴碳纤维布3层 | 1.板顶粘贴碳纤维布（俯贴） 2.层数：3T 3.工程量为重叠碳纤维布的投影面积，粘贴间距满足设计图纸要求 4.碳纤维裁剪下料，配胶、涂底胶、粘贴等 5.采用不大于300g/m2高强Ⅰ级碳纤维布，碳纤维粘结胶采用A级胶 6.部位：板粘贴碳纤维材料 |  |  | m2 | 78.7
35 | 01B014 | 化学锚栓M12 | 1.锚栓类型：化学锚栓 2.规格型号：M12，8.8级化学锚栓 3.基材：钢筋混凝土构件 4.钻孔、清孔、植入、养护等 5.含化学锚栓、平垫圈、螺帽全套配件，长度综合考虑 6.部位：碳布上翻节点做法 7.详见设计图纸，投标单位勘察现场，综合考虑现场轨道相关的设施保护费用 |  |  | 根 | 844
36 | 031202005004 | 防火涂料 | 1.耐火等级为一级,、耐火极限均采用1.5小时 2.采用膨胀型防火涂料，根据等被热阻Ri=0 .3m2·C/W直接确定施用厚度 3.使用膨胀防火涂料料，厚度不得大于7mmm 4.最终满足设计总说明6.3防火的要求、建设单位及规范的相关要求 |  |  | m2 | 481.2
37 | 011101001001 | 碳纤维保护层 | 1.碳纤维表面应抹厚度不小于25mm的高强度等级水泥砂浆(应加钢丝网防裂)作防护层 2.混凝土交接区域费用综合考虑 3.砂浆等级等满足规范、设计单位及建设单位相关要求，此项费用投标单位综合考虑 |  |  | m2 | 481.2
|  | A 耐磨地坪 |  |  |  |  | 1
本页小计
未来软件编制 |  |  |  | 2026年8月6日
分部分项工程项目清单计价表
工程名称：南京市口腔医院 1 号楼地下车库建筑结构加固改造项目 |  |  |  |  | 标段： |  |  |  | 第9页 共10页
序 号 | 项目编码 | 项目名称 | 项目特征描述 |  |  | 计量 单位 | 工程量 | 金 额(元)
[8 empty] | 综合单价 |  | 合价 | 其中
材料暂估价
38 | 031202009001 | 环氧超耐磨地坪（1.5mm） | 1.基层处理：机械打磨清理基层，清除松动颗粒、油污、明水；油污区域采用专用脱油剂处理，检测pH值合格；激光整平仪检测，2m靠尺偏差＞3mm区域打磨或修补坑洞，处理地面裂缝；按5m×5m网格布点检测，基层含水率≤8%，超标部位采用除湿机 / 热风烘干处理 2.底漆层：高固含环氧底漆一道；材料按配比称量搅拌，熟化15min，滚筒沿W形轨迹涂布，边角毛刷补涂，涂布量 0.2~0.3kg/㎡；底漆施工完成 24h 后方可进行下道工序 3.中涂层：环氧中涂批砂（7#）一道、环氧中涂批腻子（9#）一道；主剂、固化剂、石英砂充分搅拌均匀辊涂，同一区域横竖交叉辊涂消除辊印；混合料 30 分钟内施工完毕，4 小时内初期养护，养护 24h 后打磨去除表面毛刺 4.耐磨面涂层：环氧面漆批涂一道+环氧面漆滚涂一道；两道面漆施工间隔≥4h，面漆养生硬化不少于24h；完工地面色泽均匀、无气泡、无空鼓，耐磨硬度≥5H，可消减车辆轮胎摩擦噪音；地坪总厚度 1.5mm 5.地坪的防火等级等满足设计及规范要求，此项费用投标单位综合考虑 6.投标单位勘察现场，综合考虑现场轨道相关的设施保护费用 |  |  | m2 | 6233.72
|  | A 裂缝修补 |  |  |  |  | 1
本页小计
未来软件编制 |  |  |  | 2026年8月6日
分部分项工程项目清单计价表
工程名称：南京市口腔医院 1 号楼地下车库建筑结构加固改造项目 |  |  |  |  | 标段： |  |  |  | 第10页 共10页
序 号 | 项目编码 | 项目名称 | 项目特征描述 |  |  | 计量 单位 | 工程量 | 金 额(元)
[8 empty] | 综合单价 |  | 合价 | 其中
材料暂估价
39 | 01B015 | 裂缝修补 | 1.裂缝处混凝土面凿毛 2.裂缝处原结构表面清洗 3裂缝处修补砂浆填补，修补砂浆强度不低于M15 4.裂缝处理<0.2mm修补处理，工程量投标单位勘察现场综合考虑 5.裂缝处理0.2mm<W<0.3mm修补处理，工程量投标单位勘察现场综合考虑 6.裂缝处理>0.3mm修补处理，工程量投标单位勘察现场综合考虑 7.具体要求详见图纸相关说明 8.此部分投标单位需勘察现场综合考虑此部分费用，费用包干，结算不做调整 |  |  | 项 | 1
|  | A 消防喷淋管道改造 |  |  |  |  | 1
40 | 030901001001 | 消防喷淋管道改造 | 1.综合考虑管道配件增加及原管道移位等相关费用 2.投标单位勘察现场，综合考虑后期喷淋管道调试等相关费用 |  |  | 项 | 1
本页小计
合 计
未来软件编制 |  |  |  | 2026年8月6日

## 3.2E.3.1 措施项目清单计价表
措施项目清单计价表
工程名称：南京市口腔医院 1 号楼地下车库建筑结构加固改造项目 |  |  |  |  | 标段： |  | 第1页 共3页
序号 | 项目编码 | 项目名称 | 工作内容 |  |  | 价格(元) |  | 备注
通用措施项目
1 | 011601009001 | 安全生产 | 施工现场安全施工所需的各项措施
2 | 011601007001 | 文明施工 | 施工现场文明施工、绿色施工所需的各项措施
3 | 011601008001 | 环境保护 | 施工现场为达到环保要求所需的各项措施
4 | 011601006001 | 临时设施 | 为进行建设工程施工所需的生活和生产用的临时建(构)筑物和其他临时设施。包括临时设施的搭设、移拆、维修、清理、拆除后恢复等，以及因修建临时设施应由承包人所负责的有关内容
5 | 011601010001 | 冬雨季施工增加 | 在冬季或雨季施工，引起防寒、保温、防滑、防潮和排除雨雪等措施的增加，人工、施工机械效率的降低等内容
6 | 011601011001 | 夜间施工增加 | 因夜间或在地下室等特殊施工部位施工时，所采用照明设备的安拆、维护、照明用电及施工人员夜班补助、夜间施工劳动效率降低等内容
7 | 011601012001 | 特殊地区施工增加 | 在特殊地区(高温、高寒、高原、沙漠、戈壁、沿海、海洋等)及特殊施工环境(邻公路、邻铁路等)下施工时，弥补施工降效所需增加的内容
8 | 011601013001 | 二次搬运 | 因施工场地条件及施工程序限制而发生的材料、构配件、半成品等一次运输不能到达堆放地点，必须进行二次或多次搬运所发生的内容
9 | 011601014001 | 已完工程及设备保护 | 建设项目施工过程中直至竣工验收前，对已完工程及设备采取的必要保护措施
本页小计 | [7 empty] | —
未来软件编制 |  |  |  | 2026年8月6日
措施项目清单计价表
工程名称：南京市口腔医院 1 号楼地下车库建筑结构加固改造项目 |  |  |  |  | 标段： |  | 第2页 共3页
序号 | 项目编码 | 项目名称 | 工作内容 |  |  | 价格(元) |  | 备注
10 | 011601015001 | 既有建(构)筑物、设施保护 | 在工程施工过程中，对既有建(构)筑物及地上、地下设施进行的遮盖、封闭、隔离等必要临时保护措施
11 | 011601016001 | 按质论价 | 招标文件或施工合同有质量目标时，以达到质量目标为费用计列条件的施工措施投入。
12 | 011601017001 | 建筑工人实名制 | 施工现场对人员进行实名制管理，包括封闭式施工现场的进出场门禁系统和生物识别电子打卡设备，非封闭式施工现场的移动定位、电子围栏考勤管理设备，现场显示屏，实名制系统使用以及管理等。
13 | 011601018001 | 特殊施工降效 | 1.城镇老旧小区改造项目、历史文化街区改造项目施工时，由于施工场地非封闭式，施工受行车、行人的干扰导致的人工、机械降效以及为了行车、行人安全发生的防护设施（不包括防护通道）与疏导人员。2.城镇老旧小区改造项目、历史文化街区改造项目施工时，为了不干扰住户的正常作息时间，每天的施工时长缩短而增加的施工降效。
14 | 011601019001 | 协管 | 城镇老旧小区改造项目、历史文化街区改造项目施工时，由承包人负责的监管协调违建拆除及恢复工作。
专业措施项目
15 | 011601001001 | 脚手架 | 搭设脚手架、斜道、上料平台，铺设安全网，铺(翻)脚手板，转运、改制、维修维护，拆除、堆放、整理，外运、归库等
本页小计 | [7 empty] | —
未来软件编制 |  |  |  | 2026年8月6日
措施项目清单计价表
工程名称：南京市口腔医院 1 号楼地下车库建筑结构加固改造项目 |  |  |  |  | 标段： |  | 第3页 共3页
序号 | 项目编码 | 项目名称 | 工作内容 |  |  | 价格(元) |  | 备注
16 | 011601002001 | 垂直运输 | 垂直运输机械进出场及安拆，固定装置、基础制作、安装，行走式机械轨道的铺设、拆除，设备运转、使用等
17 | 011601003001 | 其他大型机械进出场及安拆 | 除垂直运输机械以外的大型机械安装、检测、试运转和拆卸，运进、运出施工现场的装卸和运输，轨道、固定装置的安装和拆除等
18 | 011601004001 | 施工排水 | 提供满足施工排水所需的排水系统，包括设备安拆、调试及配套设施的设置等，设备运转、使用等
19 | 011601005001 | 施工降水 | 提供满足施工降水所需的降水系统，包括设备安拆、调试及配套设施的设置等，设备运转、使用等
本页小计 | [7 empty] | —
合 计 | [7 empty] | —
未来软件编制 |  |  |  | 2026年8月6日

## 3.3E.4.1 其他项目清单计价表
其他项目清单计价表
工程名称：南京市口腔医院 1 号楼地下车库建筑结构加固改造项目 |  |  |  | 标段： |  | 第1页 共1页
序号 | 项目名称 | 暂估(暂定) 金额(元) |  | 结算(确定) 金额(元) | 调整金额±(元) |  | 备注
1 | 暂列金额 | 60000.00 |  |  |  |  | 详见本标准表E.4.2
2 | 专业工程暂估价 | 0.00 |  |  |  |  | 详见本标准表E.4.3
3 | 计日工 | [5 empty] | 详见本标准表E.4.4
4 | 总承包服务费 | [5 empty] | 详见本标准表E.4.5
5 | 合同中约定的其他项目
合 计 |  | 60000.00 |  |  |  |  | —
未来软件编制 |  |  | 2026年8月6日

## 3.4E.4.2 暂列金额明细表
暂列金额明细表
工程名称：南京市口腔医院 1 号楼地下车库建筑结构加固改造项目 |  |  |  |  | 标段： |  |  | 第1页 共1页
序号 | 项目名称 | 计算基础 | 费率 (%) |  |  | 暂定金额 (元) | 确定金额 (元) |  | 调整金额 ±(元) | 备注
1 | 合同价格调整暂列金额 |  |  |  |  | 0.00
2 | 未确定工程暂列金额 |  |  |  |  | 60000.00
2.1 | 暂列金额 |  |  |  |  | 60000.00
3 | 未确定服务暂列金额 |  |  |  |  | 0.00
4 | 未确定其他暂列金额 |  |  |  |  | 0.00
本页小计 |  | — | — |  |  | 60000.00 |  |  |  | —
合 计 |  | — | — |  |  | 60000.00 |  |  |  | —
未来软件编制 |  |  |  | 2026年8月6日

## 3.5E.4.3 专业工程暂估价明细表
专业工程暂估价明细表
工程名称：南京市口腔医院 1 号楼地下车库建筑结构加固改造项目 | [6 empty] | 标段： |  |  | 第1页 共1页
序号 | 专业工程名称 | 暂估金额(元) |  |  |  | 确认金额(元) |  |  |  |  | 调整金额 ±(元) | 备注
|  | 不含税价格 | 增值税 | 含税价格 |  | 不含税价格 |  | 增值税 | 含税价格
|  | A1 | B1 | C1 |  | A2 |  | B2 | C2 |  | D=C2-C1
本页小计 |  | 0.00 | 0.00 | 0.00 | [7 empty] | —
合 计 |  | 0.00 | 0.00 | 0.00 | [7 empty] | —
未来软件编制 |  |  |  |  | 2026年8月6日

## 3.6E.4.4 计日工表
计日工表
工程名称：南京市口腔医院 1 号楼地下车库建筑结构加固改造项目 | [5 empty] | 标段： |  | 第1页 共1页
编号 | 计日工名称 | 单位 | 暂定数量 | 实际数量 |  | 综合单价(元) | 合价(元) |  | 调整金额 ±(元)
[7 empty] | 暂定 | 实际
[7 empty] | A1 | A2 | B=A2-A1
一 | 人工
人工小计
二 | 材料
材料小计
三 | 施工机具
施工机具小计
总 计
未来软件编制 |  |  |  |  | 2026年8月6日

## 3.7E.4.5 总承包服务费计价表
总承包服务费计价表
工程名称：南京市口腔医院 1 号楼地下车库建筑结构加固改造项目 |  |  |  |  | 标段： |  |  | 第1页 共1页
序号 | 项目名称 | 计算基础 | 费率 (%) | 金额 (元) |  | 确认计算 基础 | 结算金额(元) |  | 调整金额 ±(元) | 备注
|  | A1 | B | C1 |  | A2 | C2 |  | D=C2-C1
1 | 发包人提供材料 | [8 empty] | 详见本标准表G.1.1
2 | 专业分包工程 | [8 empty] | 详见本标准表E.4.3
3 | 直接发包的专业工程 | [8 empty] | 详见本标准表E.4.6
本页小计
合 计 |  | — | — |  |  | — |  |  |  | —
未来软件编制 |  |  |  | 2026年8月6日

## 3.8E.4.6 直接发包的专业工程明细表
直接发包的专业工程明细表
工程名称：南京市口腔医院 1 号楼地下车库建筑结构加固改造项目 |  |  | 标段： | 第1页 共1页
序号 | 直接发包的专业工程名称 |  |  |  | 备注
未来软件编制 |  | 2026年8月6日

## 3.9E.5.1 增值税计价表
增值税计价表
工程名称：南京市口腔医院 1 号楼地下车库建筑结构加固改造项目 |  |  |  | 标段： |  |  | 第1页 共1页
序号 | 项目名称 | 计算基础说明 |  |  | 计算基础 | 税率(%) |  | 金额(元)
1 | 增值税 | 分部分项合计+措施项目合计+其他项目合计-专业工程暂估价-(除税甲供材料费+除税甲供设备费) |  |  |  | 9
合 计
未来软件编制 |  |  | 2026年8月6日

## 3.10G.1.1 发包人提供材料一览表
发包人提供材料一览表
工程名称：南京市口腔医院 1 号楼地下车库建筑结构加固改造项目 |  |  |  |  | 标段： |  |  | 第1页 共1页
序号 | 材料名称、规格、型号 | 单位 | 数量 |  |  | 单价(元) | 合价(元) |  | 有效损耗率(%) | 备注
本页小计 | [8 empty] | — | —
合 计 | [8 empty] | — | —
未来软件编制 |  |  |  | 2026年8月6日