## 1.1E.1.1-1 工程项目汇总表
工程项目汇总表
工程名称：知善楼4间教室改造 |  |  |  | 第1页 共1页
序号 | 项目内容 | 金额(元) | 其中：(元)
|  |  | 专业工程暂估价 |  | 安全生产
1 | 知善楼4间教室改造 | 388258.72 | 0.00 |  | 12208.23
合 计 |  | 388258.72 | 0.00 |  | 12208.23
未来软件编制 |  | 2026年6月23日

## 2.1E.1.1-2 单项工程汇总表
单项工程汇总表
工程名称：知善楼4间教室改造 |  |  |  | 第1页 共1页
序号 | 项目内容 | 金额(元) | 其中：(元)
|  |  | 专业工程暂估价 |  | 安全生产
1 | 装饰工程 | 302385.63 | 0.00 |  | 10025.95
2 | 安装工程 | 85873.09 | 0.00 |  | 2182.28
合 计 |  | 388258.72 | 0.00 |  | 12208.23
未来软件编制 |  | 2026年6月23日

## 3.1E.1.1-3 单位工程汇总表
单位工程汇总表
工程名称：装饰工程 |  |  | 标段： | 第1页 共1页
序号 | 项目内容 |  |  |  | 金额(元)
1 | 分部分项工程 |  |  |  | 263840.68
1.1 | 知善楼4间教室改造 |  |  |  | 263840.68
2 | 措施项目 |  |  |  | 13577.33
2.1 | 其中：安全生产 |  |  |  | 10025.95
3 | 其他项目 |  |  |  | 0.00
3.1 | 其中：暂列金额 |  |  |  | 0.00
3.2 | 其中：专业工程暂估价 |  |  |  | 0.00
3.3 | 其中：计日工 |  |  |  | 0.00
3.4 | 其中：总承包服务费 |  |  |  | 0.00
3.5 | 其中：合同中约定的其他项目 |  |  |  | 0.00
4 | 增值税 |  |  |  | 24967.62
合 计 |  |  |  |  | 302385.63
未来软件编制 |  | 2026年6月23日

## 3.2E.2.1 分部分项工程项目清单计价表
分部分项工程项目清单计价表
工程名称：装饰工程 |  |  |  |  | 标段： |  |  | 第1页 共2页
序 号 | 项目编码 | 项目名称 | 项目特征描述 |  |  | 计量 单位 | 工程量 | 金 额(元)
[8 empty] | 综合单价 | 合价 | 其中
材料暂估价
|  | 知善楼4间教室改造 |  |  |  |  | 1 | 263840.68 | 263840.68 | 0.00
1 | 041001001001 | 拆除地面台阶 | 1.原地台局部拆除，拆除厚度10cm-25cm按投影面积计算，详见图纸，单价综合考虑 2.包含拆除后垃圾外运 3.满足图纸及现场其他要求 |  |  | m2 | 194.94 | 49.91 | 9729.46 | 0.00
2 | 011606003001 | 拆除天棚面龙骨及饰面 | 1.部位：教室天棚 2.石膏板吊顶面板及龙骨、吊筋拆除 3.包含吊顶的灯具配线一并拆除 |  |  | m2 | 726 | 10.62 | 7710.12 | 0.00
3 | 041001003001 | 铲除涂料面 | 1.部位：墙面顶面 2.墙面顶面涂料层铲除至抹灰层包含垃圾外运 |  |  | m2 | 312.52 | 6.49 | 2028.25 | 0.00
4 | 011107001001 | 阶梯台阶新建 | 1.原有台阶利旧改造，拆除后局部剔凿修整抹平（拆除及外运另计） 2.采用C20细石混凝土、红砖砖混补筑找平 3.踏步修整配套桌椅所需台阶尺寸 4.面层铺贴PVC地胶（另计） 5.配套防滑条、收边。 6.其他设计图纸要求的工作内容 |  |  | m2 | 102.68 | 121.87 | 12513.61 | 0.00
5 | 011107001002 | 讲台地台新建 | 采用实木框架结构‌，纵向间距≤500mm，横向间距≤300mm，确保承重与稳定性，台面‌铺设‌多层实木地板‌，‌边角使用铝合金阳角条包边‌，防止磕碰损伤 |  |  | m2 | 29.12 | 132.26 | 3851.41 | 0.00
6 | 011101005001 | PVC地胶地面 | 1.4mm厚PVC地胶地面，表面哑光防滑纹理，PVC材质具备良好的缓冲性与吸音性，无甲醛、无重金属 2.基层水泥基自流平找平处理，平整度满足图纸及规范要求。 |  |  | m2 | 744.5604 | 111.93 | 83338.65 | 0.00
7 | 011302001001 | 石膏板吊顶 | 1.部位：天棚 2.φ10吊筋，间距≤1200mm，C50轻钢主龙骨，间距≤1200mm，C50轻钢副龙骨，间距≤400mm 3.双层9mm厚石膏板吊顶安装 4.腻子两遍，乳胶漆两遍 |  |  | m2 | 403.68 | 155.09 | 62606.73 | 0.00
8 | 011302004001 | 铝方通吊顶 | 1.C50轻钢主龙骨，间距≤1200mm 2.铝方通，规格50*75*2mm，间隔100MM，铝方通下口离地约3米 3.颜色根据图纸，不同颜色费用综合考虑 4.包含完成设计图纸所需的一切内容。 |  |  | m2 | 287 | 116.71 | 33495.77 | 0.00
9 | 011302004002 | 仿木纹碳晶板吊顶 | 1.φ10吊筋，间距≤1200mm，C50轻钢主龙骨，间距≤1200mm，C50轻钢副龙骨，间距≤400mm 2.9mm厚阻燃板基层，5mm厚仿木纹碳晶板，不同颜色费用综合考虑 2.包含完成设计图纸所需的一切内容。 |  |  | m2 | 35.32 | 223.47 | 7892.96 | 0.00
10 | 011404001001 | 白色无机涂料墙面 | 1.部位：墙面 2.腻子两遍，白色无机涂料两遍 |  |  | m2 | 175.1 | 27.39 | 4795.99 | 0.00
本页小计 | [8 empty] | 227962.95 | 0.00
未来软件编制 |  |  |  | 2026年6月23日
分部分项工程项目清单计价表
工程名称：装饰工程 |  |  |  |  | 标段： |  |  | 第2页 共2页
序 号 | 项目编码 | 项目名称 | 项目特征描述 |  |  | 计量 单位 | 工程量 | 金 额(元)
[8 empty] | 综合单价 | 合价 | 其中
材料暂估价
11 | 011404001002 | 彩色无机涂料墙面 | 1.部位：墙面 2.腻子两遍，白色无机涂料两遍 |  |  | m2 | 137.42 | 30.10 | 4136.34 | 0.00
12 | 011205001001 | 仿木纹碳晶板墙面 | 1.部位：墙面 2.75#厚轻钢龙骨，间距@400mm 3.固定卡件，18mm厚阻燃板基层，5mm仿木纹碳晶板 4.包含完成设计图纸所需的其他内容。 |  |  | m2 | 84.84 | 218.40 | 18529.06 | 0.00
13 | 011105006001 | 金属踢脚线 | 1.木工板或其他基层安装 2.304黑钢踢脚线 |  |  | m | 199.78 | 29.15 | 5823.59 | 0.00
14 | 010810001001 | 窗帘 |  |  |  | m2 | 139.2 | 53.08 | 7388.74 | 0.00
本页小计 | [8 empty] | 35877.73 | 0.00
合 计 | [8 empty] | 263840.68 | 0.00
未来软件编制 |  |  |  | 2026年6月23日

## 4.1E.1.1-3 单位工程汇总表
单位工程汇总表
工程名称：安装工程 |  |  | 标段： | 第1页 共1页
序号 | 项目内容 |  |  |  | 金额(元)
1 | 分部分项工程 |  |  |  | 75251.07
1.1 | 安装工程 |  |  |  | 75251.07
2 | 措施项目 |  |  |  | 3531.58
2.1 | 其中：安全生产 |  |  |  | 2182.28
3 | 其他项目 |  |  |  | 0.00
3.1 | 其中：暂列金额 |  |  |  | 0.00
3.2 | 其中：专业工程暂估价 |  |  |  | 0.00
3.3 | 其中：计日工 |  |  |  | 0.00
3.4 | 其中：总承包服务费 |  |  |  | 0.00
3.5 | 其中：合同中约定的其他项目 |  |  |  | 0.00
4 | 增值税 |  |  |  | 7090.44
合 计 |  |  |  |  | 85873.09
未来软件编制 |  | 2026年6月23日

## 4.2E.2.1 分部分项工程项目清单计价表
分部分项工程项目清单计价表
工程名称：安装工程 |  |  |  |  | 标段： |  |  | 第1页 共1页
序 号 | 项目编码 | 项目名称 | 项目特征描述 |  |  | 计量 单位 | 工程量 | 金 额(元)
[8 empty] | 综合单价 | 合价 | 其中
材料暂估价
|  | C 安装工程 |  |  |  |  | 1 | 75251.07 | 75251.07 | 0.00
1 | 030413002002 | 长条灯 | 1.名称:长条灯 2.其它:满足设计图纸及现场实际要求 |  |  | 套 | 132 | 229.68 | 30317.76 | 0.00
2 | 030413002001 | 嵌入式LED射灯 | 1.名称:嵌入式LED射灯 2.其它:满足设计图纸及现场实际要求 |  |  | 套 | 64 | 106.65 | 6825.60 | 0.00
3 | 030413014001 | 五孔插座 | 1.名称:五孔插座 2.其它:满足设计图纸及现场实际要求 |  |  | 套 | 103 | 33.45 | 3445.35 | 0.00
4 | 030413013001 | 双联双控开关 | 1.名称:双联双控开关 2.其它:满足设计图纸及现场实际要求 |  |  | 套 | 8 | 34.13 | 273.04 | 0.00
5 | 030502010001 | 双口网络插座 | 1.名称:双口网络插座 2.其它:满足设计图纸及现场实际要求 |  |  | 个 | 8 | 30.58 | 244.64 | 0.00
6 | 030502003001 | 六类网线 | 1.名称:六类网线 2.规格:UTP-11-6-4P |  |  | m | 185.62 | 6.78 | 1258.50 | 0.00
7 | 030412001001 | 配管 | 1.名称:配管 2.材质:JDG 3.规格:DN20 4.配置形式:明敷 5.其它:含支架等 |  |  | m | 680.02 | 22.03 | 14980.84 | 0.00
8 | 030412001002 | 配管 | 1.名称:配管 2.材质:JDG 3.规格:DN20 4.配置形式:砖、混凝土结构暗配 5.其它:含开槽及修复 |  |  | m | 259.8 | 12.37 | 3213.73 | 0.00
9 | 030412004001 | 配线 | 1.名称:配线 2.配线形式:NH-BV-2.5 |  |  | m | 2414.5 | 4.42 | 10672.09 | 0.00
10 | 030412006001 | 接线盒 | 1.名称:接线盒 2.其它:含开槽及修复 |  |  | 个 | 316 | 12.72 | 4019.52 | 0.00
本页小计 | [8 empty] | 75251.07 | 0.00
合 计 | [8 empty] | 75251.07 | 0.00
未来软件编制 |  |  |  | 2026年6月23日