## 1.1B.1.1 招标工程量清单封面
| 人工智能数字供应链运营实训基地装修改造工程 |  | 工程
招标工程量清单
招 标 人：
（盖章）
2026年07月13日

## 1.2C.1.1 招标工程量清单扉页
|  | 工程名称： |  | 人工智能数字供应链运营实训基地装修改造工程
标段名称：
招标工程量清单
| 编 制 人： |  |  |  | (造价专业人员签字及盖章)
| 审 核 人： |  |  |  | (签字及盖章)
| 编 制 单 位： |  |  |  | (盖章)
| 法定代表人 或其授权人： |  |  |  | (签字或盖章)
| 招 标 人： |  |  |  | (盖章)
| 法定代表人 或其授权人： |  |  |  | (签字或盖章)
| 编 制 时 间： |  | 2026年7月13日

## 2.1B.1.1 招标工程量清单封面(单项工程)
| 人工智能数字供应链运营实训基地装修改造工程 |  | 工程
招标工程量清单
招 标 人：
（盖章）
2026年07月13日

## 3.1C.1.1 招标工程量清单扉页(单位工程)
|  | 工程名称： |  | 土建工程
标段名称：
招标工程量清单
| 编 制 人： |  |  |  | (造价专业人员签字及盖章)
| 审 核 人： |  |  |  | (签字及盖章)
| 编 制 单 位： |  |  |  | (盖章)
| 法定代表人 或其授权人： |  |  |  | (签字或盖章)
| 招 标 人： |  |  |  | (盖章)
| 法定代表人 或其授权人： |  |  |  | (签字或盖章)
| 编 制 时 间： |  | 2026年7月13日

## 3.2E.2.1 分部分项工程项目清单计价表
分部分项工程项目清单计价表
工程名称：土建工程 |  |  |  | 标段： |  |  |  | 第1页 共15页
序 号 | 项目编码 | 项目名称 | 项目特征描述 |  | 计量 单位 | 工程量 | 金 额(元)
[7 empty] | 综合单价 |  | 合价 | 其中
材料暂估价
|  | 土建工程 |  |  |  | 1
|  | 跨境电商全媒体直播实训中心 |  |  |  | 1
1 | 01B001 | 既有设备物资保护性拆除与搬运 | 1.工作内容:根据发包人要求，对指定设备物资进行保护性拆除，并搬运至发包人指定地点，码放整齐。码放地点在作业地点附近。投标人应自行踏勘现场，了解发包人需求，自行拟定拆除搬运码放方案 2.计量规则:本项按项计量，工程量为“1”，结算时不予调整 |  | 项 | 1
2 | 01B002 | 砌体隔墙拆除 | 1.工作内容:拆除发包人指定砌体隔墙，拆除对象包括砌体（材质含加气块、空心砖、多孔砖、实心砖等，综合考虑）、钢筋混凝土构件（含构造柱、圈梁等，综合考虑）、表面涂饰层、外附设施（含插座、线缆、设备、踢脚线等，综合考虑）、内埋设施（含管道、线缆等，综合考虑）等，残留槽带处理以满足后续装饰工程标准，将废弃物驳运至垃圾装车点并装车，作业过程中应采取抑制扬尘、周边既有设备设施保护及保障拆除作业空间的措施。投标人自行踏勘现场，拟定拆除方案。 2.计量规则:按拆除体积计算，不扣除≤0.3m²孔洞所占体积 |  | m3 | 7.3
本页小计
未来软件编制
分部分项工程项目清单计价表
工程名称：土建工程 |  |  |  | 标段： |  |  |  | 第2页 共15页
序 号 | 项目编码 | 项目名称 | 项目特征描述 |  | 计量 单位 | 工程量 | 金 额(元)
[7 empty] | 综合单价 |  | 合价 | 其中
材料暂估价
3 | 01B003 | 玻璃隔墙拆除 | 1.工作内容:拆除发包人指定玻璃隔墙，拆除对象包括玻璃隔断本体、底部基座、各类预埋件、砌体（材质含加气块、空心砖、多孔砖、实心砖等，综合考虑）、钢筋混凝土构件（含构造柱、圈梁等，综合考虑）、表面装饰、外附设施（含插座、线缆、设备、踢脚线等，综合考虑）、内埋设施（含管道、线缆等，综合考虑）等，残留槽带处理以满足后续装饰工程标准，废弃物驳运至垃圾装车点并装车，作业过程中应采取抑制扬尘、周边既有设备设施保护及保障拆除作业空间的措施。投标人自行踏勘现场，拟定拆除方案。 2.计量规则:按拆除面积计算，不扣除≤0.3m²孔洞所占面积 |  | m2 | 30.4
4 | 01B004 | 墙面涂料铲除 | 1.工作内容:铲除发包人指定范围内墙涂料至抹灰层并清除墙面附属物品，清理基面以满足后续装修工程标准，将拆除的渣料驳运至垃圾装车点并装车，作业过程中应采取抑制扬尘和周边既有设备设施保护措施。投标人自行踏勘现场，拟定铲除方案。 2.计量规则:按铲除部位的面积计算，不扣除≤0.3m²孔洞所占面积 |  | m2 | 121.45
本页小计
未来软件编制
分部分项工程项目清单计价表
工程名称：土建工程 |  |  |  | 标段： |  |  |  | 第3页 共15页
序 号 | 项目编码 | 项目名称 | 项目特征描述 |  | 计量 单位 | 工程量 | 金 额(元)
[7 empty] | 综合单价 |  | 合价 | 其中
材料暂估价
5 | 01B005 | 天棚吊顶拆除 | 1.工作内容:拆除发包人指定范天棚吊顶，仅拆除面板不包括龙骨，将拆除的渣料驳运至垃圾装车点并装车，作业过程中应采取抑制扬尘、原龙骨和周边既有设备设施保护、暗藏在吊顶内管线临时悬吊措施。投标人自行踏勘现场，拟定拆除方案。 2.计量规则:按铲除部位的面积计算，不扣除≤0.3m²孔洞所占面积 |  | m2 | 27.36
6 | 01B006 | 灯具拆除 | 1.工作内容:拆除发包人指定范围各类灯具（包括LED灯、荧光灯等）与配属开关，保留原布电线和穿线管，将拆除的渣料驳运至垃圾装车点并装车，作业过程中应采取抑制扬尘及周边既有设备设施保护措施。投标人自行踏勘现场，拟定拆除方案。 2.计量规则:按拆除灯具数量计算，结算时不因灯具类型与规格的差异而调整综合单价 |  | 套 | 22
7 | 01B007 | 地砖拆除 | 1.工作内容:拆除发包人指定范围地砖，含砂浆粘结层，将拆除的渣料驳运至垃圾装车点并装车，作业过程中应采取抑制扬尘及周边既有设备设施保护措施。投标人自行踏勘现场，拟定拆除方案。 2.计量规则:按实际拆除面积计算，不扣除≤0.3m²孔洞所占面积 |  | m2 | 30.4
本页小计
未来软件编制
分部分项工程项目清单计价表
工程名称：土建工程 |  |  |  | 标段： |  |  |  | 第4页 共15页
序 号 | 项目编码 | 项目名称 | 项目特征描述 |  | 计量 单位 | 工程量 | 金 额(元)
[7 empty] | 综合单价 |  | 合价 | 其中
材料暂估价
8 | 01B008 | 插座拆除 | 1.工作内容:解除空开与原线路的连接，拆除发包人指定插座，抽出穿线管内布电线并移交发包人，C30细石混凝土填充残留槽坑并抹平。将拆除的废弃料驳运至垃圾装车点并装车，作业过程中应采取抑制扬尘及周边既有设备设施保护措施。投标人自行踏勘现场，拟定拆除方案。 2.计量规则:按实际拆除数量计算，含拆除与混凝土填充费用，结算时不因插座类型和规格的差异而调整综合单价 |  | 个 | 8
9 | 01B009 | 拆除踢脚线 | 1.工作内容:拆除发包人指定范围踢脚线（材质包括但不限于石质、木质、金属、地砖等，综合考虑），将废弃物驳运至垃圾装车点并装车，作业过程中应采取抑制扬尘、周边既有设备设施保护措施。投标人自行踏勘现场，拟定拆除方案。 2.计量规则:按实际拆除长度计算，附设在待拆隔墙底的踢脚线拆除费用在砌体隔墙拆除或玻璃隔墙拆除项目中综合考虑，结算时不予计量 |  | m | 48.2
10 | 010103003001 | 建筑垃圾外运 | 1.建筑垃圾类别:综合考虑 |  | t | 21
11 | 011404001001 | 墙面喷刷涂料 | 1.基层类型:综合考虑 2.喷刷涂料部位:内墙墙面 3.腻子种类:混合腻子 4.刮腻子遍数:2遍 5.涂料品种、喷刷遍数:内墙乳胶漆，2遍 |  | m2 | 121.45
本页小计
未来软件编制
分部分项工程项目清单计价表
工程名称：土建工程 |  |  |  | 标段： |  |  |  | 第5页 共15页
序 号 | 项目编码 | 项目名称 | 项目特征描述 |  | 计量 单位 | 工程量 | 金 额(元)
[7 empty] | 综合单价 |  | 合价 | 其中
材料暂估价
12 | 011302001001 | 矿棉板吊顶 | 1.吊顶形式、吊杆规格、高度:平顶，利用原吊杆 2.龙骨材料种类、规格、中距:利用原龙骨 3.基层材料种类、规格:/ 4.面板材料品种、规格:矿棉板，600×600×12mm 5.压条材料种类、规格:/ 6.嵌缝材料种类:/ 7.防护材料种类:/ |  | m2 | 27.36
13 | 011104002001 | 强化木地板 | 1.龙骨材料种类、规格、铺设间距:免龙骨，做法详见图集23J909 2.基层材料种类、规格:20厚DS M20（1:2.5水泥砂浆），基面涂界面剂1道 3.面层材料品种、规格:8厚强化木地板 4.防护材料种类:泡沫塑料衬垫 5.其他:含新老地板之间设置不锈钢T型压条 |  | m2 | 30.4
14 | 011105006001 | 黑钛踢脚线 | 1.踢脚线高度:120mm 2.基层材料种类、规格:免基层卡扣式结构，无需额外木工板打底；配套PVC底扣，带弹性锁舌设计；卡扣间距≤400mm，每根踢脚线端部30mm处设置卡扣；采用水泥排钉（长32mm）或结构胶固定卡扣于墙面 3.面层材料品种、规格:304不锈钢（SUS304），厚度1.0mm；黑钛拉丝，表面经氧化膜+深拉丝工艺处理，颜色均匀、纹理清晰，耐刮擦、不显指纹 |  | m | 48.2
本页小计
未来软件编制
分部分项工程项目清单计价表
工程名称：土建工程 |  |  |  | 标段： |  |  |  | 第6页 共15页
序 号 | 项目编码 | 项目名称 | 项目特征描述 |  | 计量 单位 | 工程量 | 金 额(元)
[7 empty] | 综合单价 |  | 合价 | 其中
材料暂估价
15 | 011207003001 | 铝合金玻璃隔断 | 1.隔断材料品种、规格:6063-T5铝型材，100型，粉末喷涂，表面色调由发包人确定；6mm钢化玻璃+12A空气层+6mm钢化玻璃（双层中空钢化玻璃），磨砂工艺，防火等级不低于C类一级 2.配件品种、规格:天地轨采用铝合金U形槽，适配100型框架，下轨壁厚2.0mm；立柱（主龙骨）截面8100mm×50mm，壁厚2.0mm，间距≤1200mm；横梁（横档）与立柱同系列型材，壁厚1.2mm；角码/连接件304不锈钢，厚度≥3mm；膨胀螺栓M10×80mm，304不锈钢材质；密封胶条EPDM三元乙丙橡胶，宽度12mm；铝合金压条，宽度32mm；铝合金踢脚线，高度100mm（与框架同色系）等 3.固定方式:框架式固定、悬浮安装 4.其他:做法可参考标准图集22J603-1、11J508、07SJ504-1；与墙面、吊顶、地面连接以及周边设施设备保护费用在本项综合考虑 |  | m2 | 18
本页小计
未来软件编制
分部分项工程项目清单计价表
工程名称：土建工程 |  |  |  | 标段： |  |  |  | 第7页 共15页
序 号 | 项目编码 | 项目名称 | 项目特征描述 |  | 计量 单位 | 工程量 | 金 额(元)
[7 empty] | 综合单价 |  | 合价 | 其中
材料暂估价
16 | 010802001001 | 铝合金玻璃门 | 1.门洞口尺寸:1000*2400mm 2.门类型:铝合金玻璃门，参考图集22J603-1 3.开启方式:平开 4.框、扇材质:6063-T5铝型材，100型，粉末喷涂，表面色调由发包人确定 5.玻璃品种、厚度:12mm厚钢化安全玻璃，磨砂工艺 6.五金种类、规格:不锈钢合页（铰链），承重≥1.5倍门扇重量，安装位置距上下端各约1/4门高（约600mm处）；执手锁，锁舌采用304不锈钢，使用寿命≥10万次，铝合金执手，表面喷涂处理，执手长度≥150mm；不锈钢门吸/门挡 7.其他工艺要求:防火等级不低于C类一级 |  | m2 | 4.8
17 | 011207001001 | 双层纸面石膏板隔墙 | 1.隔墙、隔断类型:石膏板隔墙（封堵门洞），可参考图集07CJ03-1 2.骨架、边框材料种类、规格:U型轻钢龙骨，100×40mm，壁厚0.8mm 3.隔板材料品种、规格:耐火纸面石膏板，双层，单块规格1200×2400mm，厚9.5mm 4.嵌缝、塞口材料品种:玻纤网格带，嵌缝石膏，中性硅酮胶 5.压条材料种类:/ 6.其他:含周边既有设施设备保护费用 |  | m2 | 4.8
本页小计
未来软件编制
分部分项工程项目清单计价表
工程名称：土建工程 |  |  |  | 标段： |  |  |  | 第8页 共15页
序 号 | 项目编码 | 项目名称 | 项目特征描述 |  | 计量 单位 | 工程量 | 金 额(元)
[7 empty] | 综合单价 |  | 合价 | 其中
材料暂估价
18 | 01B010 | 窗帘清洗并重新安装 | 1.工作内容:拆卸（含现场保护、分类标记）、运输、清洗（预处理→主洗→三次漂洗→杀菌除螨）、熨烫定型、简单缝补维修（缝补面积≯总面积的5%）、安装复位、现场清理。作业过程中应采取抑制扬尘、周边既有设备设施保护的措施。投标人自行踏勘现场，拟定清洗与复装方案。 2.计量规则:本项按项计量，工程量为“1”，结算时不予调整 |  | 项 | 1
|  | 数字化共享直播基地 |  |  |  | 1
19 | 01B011 | 既有设备物资保护性拆除与搬运 | 1.工作内容:根据发包人要求，对指定设备物资进行保护性拆除，并搬运至发包人指定地点，码放整齐。码放地点在作业地点附近。投标人应自行踏勘现场，了解发包人需求，自行拟定拆除搬运码放方案 2.计量规则:本项按项计量，工程量为“1”，结算时不予调整 |  | 项 | 1
本页小计
未来软件编制
分部分项工程项目清单计价表
工程名称：土建工程 |  |  |  | 标段： |  |  |  | 第9页 共15页
序 号 | 项目编码 | 项目名称 | 项目特征描述 |  | 计量 单位 | 工程量 | 金 额(元)
[7 empty] | 综合单价 |  | 合价 | 其中
材料暂估价
20 | 01B012 | 砌体隔墙拆除 | 1.工作内容:拆除发包人指定砌体隔墙，拆除对象包括砌体（材质含加气块、空心砖、多孔砖、实心砖等，综合考虑）、钢筋混凝土构件（含构造柱、圈梁等，综合考虑）、表面涂饰层、外附设施（含插座、线缆、设备等，综合考虑）、内埋设施（含管道、线缆等，综合考虑）等，残留槽带处理以满足后续装饰工程标准，将拆除的渣料驳运至垃圾装车点并装车，作业过程中应采取抑制扬尘、周边既有设备设施保护及保障拆除作业空间的措施。投标人自行踏勘现场，拟定拆除方案。 2.计量规则:按拆除体积计算，不扣除≤0.3m²孔洞所占体积 |  | m3 | 21.89
21 | 01B013 | 墙面涂料铲除 | 1.工作内容:铲除发包人指定范围内墙涂料至抹灰层并清除墙面附属物品，清理基面以满足后续装修工程标准，将拆除的渣料驳运至垃圾装车点并装车，作业过程中应采取抑制扬尘和周边既有设备设施保护措施。投标人自行踏勘现场，拟定铲除方案。 2.计量规则:按铲除部位的面积计算，不扣除≤0.3m²孔洞所占面积 |  | m2 | 266.77
本页小计
未来软件编制
分部分项工程项目清单计价表
工程名称：土建工程 |  |  |  | 标段： |  |  |  | 第10页 共15页
序 号 | 项目编码 | 项目名称 | 项目特征描述 |  | 计量 单位 | 工程量 | 金 额(元)
[7 empty] | 综合单价 |  | 合价 | 其中
材料暂估价
22 | 01B014 | 天棚吊顶拆除 | 1.工作内容:拆除发包人指定范天棚吊顶，仅拆除面板不包括龙骨，将拆除的渣料驳运至垃圾装车点并装车，作业过程中应采取抑制扬尘、原龙骨和周边既有设备设施保护、暗藏在吊顶内管线临时悬吊措施。投标人自行踏勘现场，拟定拆除方案。 2.计量规则:按铲除部位的面积计算，不扣除≤0.3m²孔洞所占面积 |  | m2 | 82.08
23 | 01B015 | 灯具拆除 | 1.工作内容:拆除发包人指定范围各类灯具（包括LED灯、荧光灯等）与配属开关，保留原布电线和穿线管，将拆除的渣料驳运至垃圾装车点并装车，作业过程中应采取抑制扬尘及周边既有设备设施保护措施。投标人自行踏勘现场，拟定拆除方案。 2.计量规则:按拆除灯具数量计算，结算时不因灯具类型与规格的差异而调整综合单价 |  | 套 | 70
本页小计
未来软件编制
分部分项工程项目清单计价表
工程名称：土建工程 |  |  |  | 标段： |  |  |  | 第11页 共15页
序 号 | 项目编码 | 项目名称 | 项目特征描述 |  | 计量 单位 | 工程量 | 金 额(元)
[7 empty] | 综合单价 |  | 合价 | 其中
材料暂估价
24 | 01B015 | 抗静电地板拆除 | 1.工作内容:拆除发包人指定范围抗静电地板（包括地面表面附设物及地板下暗藏设施设备），拆除前准备（踏勘、防护、管线保护）、面板拆除（含吸盘起板、螺丝拆卸）、支撑系统拆除（横梁、支架）、地板下线缆管道拆除、基层清理（残留胶结料剔除、打磨）、基层修补（螺栓孔填补、凹坑修补、裂缝灌注）以满足后续地面装饰工程需求、将金属部件和线缆移交发包人、将废弃物驳运至垃圾装车点并装车，作业过程中应采取抑制扬尘及周边既有设备设施保护措施。投标人自行踏勘现场，拟定拆除方案。 2.计量规则:按实际拆除面积计算，不扣除≤0.3m²孔洞所占面积 |  | m2 | 336
25 | 01B016 | 拆除踢脚线 | 1.工作内容:拆除发包人指定范围踢脚线（材质包括但不限于石质、木质、金属、地砖等，综合考虑），将废弃物驳运至垃圾装车点并装车，作业过程中应采取抑制扬尘、周边既有设备设施保护措施。投标人自行踏勘现场，拟定拆除方案。 2.计量规则:按实际拆除长度计算，附设在待拆隔墙底的踢脚线拆除费用在砌体隔墙拆除或玻璃隔墙拆除项目中综合考虑，结算时不予计量 |  | m | 99.2
26 | 010103003002 | 建筑垃圾外运 | 1.建筑垃圾类别:综合考虑 |  | t | 60
本页小计
未来软件编制
分部分项工程项目清单计价表
工程名称：土建工程 |  |  |  | 标段： |  |  |  | 第12页 共15页
序 号 | 项目编码 | 项目名称 | 项目特征描述 |  | 计量 单位 | 工程量 | 金 额(元)
[7 empty] | 综合单价 |  | 合价 | 其中
材料暂估价
27 | 011404001002 | 墙面喷刷涂料 | 1.基层类型:综合考虑 2.喷刷涂料部位:内墙墙面 3.腻子种类:混合腻子 4.刮腻子遍数:2遍 5.涂料品种、喷刷遍数:内墙乳胶漆，2遍 |  | m2 | 266.77
28 | 011302001002 | 矿棉板吊顶 | 1.吊顶形式、吊杆规格、高度:平顶，利用原吊杆 2.龙骨材料种类、规格、中距:利用原龙骨 3.基层材料种类、规格:/ 4.面板材料品种、规格:矿棉板，600×600×12mm 5.压条材料种类、规格:/ 6.嵌缝材料种类:/ 7.防护材料种类:/ |  | m2 | 82.08
29 | 011207001002 | 双层纸面石膏板隔墙 | 1.隔墙、隔断类型:石膏板隔墙（封堵门洞），可参考图集07CJ03-1 2.骨架、边框材料种类、规格:U型轻钢龙骨，100×40mm，壁厚0.8mm 3.隔板材料品种、规格:耐火纸面石膏板，双层，单块规格1200×2400mm，厚9.5mm 4.嵌缝、塞口材料品种:玻纤网格带，嵌缝石膏，中性硅酮胶 5.压条材料种类:/ 6.其他:含周边既有设施设备保护费用 |  | m2 | 9.6
本页小计
未来软件编制
分部分项工程项目清单计价表
工程名称：土建工程 |  |  |  | 标段： |  |  |  | 第13页 共15页
序 号 | 项目编码 | 项目名称 | 项目特征描述 |  | 计量 单位 | 工程量 | 金 额(元)
[7 empty] | 综合单价 |  | 合价 | 其中
材料暂估价
30 | 011103003001 | PVC地板 | 1. 基层处理：涂刷吸收性界面剂1道（≥0.2mm），3mm厚水泥自流平找平（强度C20，含水率≤3%）； 2. 粘结层：环保型水性专用胶粘剂满涂铺贴（VOC≤10g/L，粘结强度≥0.5MPa）； 3. 面层材料：2.0mm厚PVC复合卷材（总厚度2.0mm，其中耐磨层≥0.4mm），100%纯PVC透明耐磨层，表面UV涂层处理； 4. 耐磨等级：T级（磨耗量≤2.0g/100转）； 5. 防滑处理：表面防滑颗粒/纹理压花，碳化硅微颗粒均匀分布，摩擦系数（湿态）≥0.5，防滑等级R9级； 6. 稳定层：玻璃纤维网格布双层增强，热收缩率≤0.25%，残余凹陷度≤0.15mm； 7. 防火等级：B1级（难燃，GB 8624-2012）； 8. 环保标准：甲醛释放量E1级（≤0.12mg/m³），可溶性重金属符合GB/T 4085-2015； 9. 接缝处理：热熔焊接无缝处理，焊缝平直饱满，强度达到母材强度； 10. 压条：采用不锈钢压条固定（宽度50mm，厚度1.2mm）。 |  | m2 | 336
31 | 011101008001 | 水泥基自流平找平层 | 1.界面剂材料种类、遍数:专用水泥基界面剂，涂刷二遍 2.找平层厚度、材料种类:5mm厚，水泥基自流平 |  | m2 | 336
本页小计
未来软件编制
分部分项工程项目清单计价表
工程名称：土建工程 |  |  |  | 标段： |  |  |  | 第14页 共15页
序 号 | 项目编码 | 项目名称 | 项目特征描述 |  | 计量 单位 | 工程量 | 金 额(元)
[7 empty] | 综合单价 |  | 合价 | 其中
材料暂估价
32 | 011101007001 | 细石混凝土找平层 | 1.找平层厚度:30mm 2.混凝土强度等级:C30 3.其他:含基面处理，确保找平层与下承面结合效果 |  | m2 | 336
33 | 011105006002 | 黑钛踢脚线 | 1.踢脚线高度:120mm 2.基层材料种类、规格:免基层卡扣式结构，无需额外木工板打底；配套PVC底扣，带弹性锁舌设计；卡扣间距≤400mm，每根踢脚线端部30mm处设置卡扣；采用水泥排钉（长32mm）或结构胶固定卡扣于墙面 3.面层材料品种、规格:304不锈钢（SUS304），厚度1.0mm；黑钛拉丝，表面经氧化膜+深拉丝工艺处理，颜色均匀、纹理清晰，耐刮擦、不显指纹 |  | m | 99.2
本页小计
未来软件编制
分部分项工程项目清单计价表
工程名称：土建工程 |  |  |  | 标段： |  |  |  | 第15页 共15页
序 号 | 项目编码 | 项目名称 | 项目特征描述 |  | 计量 单位 | 工程量 | 金 额(元)
[7 empty] | 综合单价 |  | 合价 | 其中
材料暂估价
34 | 011207003002 | 铝合金玻璃隔断 | 1.隔断材料品种、规格:6063-T5铝型材，100型，粉末喷涂，表面色调由发包人确定；6mm钢化玻璃+12A空气层+6mm钢化玻璃（双层中空钢化玻璃），磨砂工艺，防火等级不低于C类一级 2.配件品种、规格:天地轨采用铝合金U形槽，适配100型框架，下轨壁厚2.0mm；立柱（主龙骨）截面8100mm×50mm，壁厚2.0mm，间距≤1200mm；横梁（横档）与立柱同系列型材，壁厚1.2mm；角码/连接件304不锈钢，厚度≥3mm；膨胀螺栓M10×80mm，304不锈钢材质；密封胶条EPDM三元乙丙橡胶，宽度12mm；铝合金压条，宽度32mm；铝合金踢脚线，高度100mm（与框架同色系）等 3.固定方式:框架式固定、悬浮安装 4.其他:做法可参考标准图集22J603-1、11J508、07SJ504-1；与墙面、吊顶、地面连接以及周边设施设备保护费用在本项综合考虑 |  | m2 | 82
35 | 01B016 | 窗帘清洗并重新安装 | 1.工作内容:拆卸（含现场保护、分类标记）、运输、清洗（预处理→主洗→三次漂洗→杀菌除螨）、熨烫定型、简单缝补维修（缝补面积≯总面积的5%）、安装复位、现场清理。作业过程中应采取抑制扬尘、周边既有设备设施保护的措施。投标人自行踏勘现场，拟定清洗与复装方案。 2.计量规则:本项按项计量，工程量为“1”，结算时不予调整 |  | 项 | 1
本页小计
合 计
未来软件编制

## 3.3E.3.1 措施项目清单计价表
措施项目清单计价表
工程名称：土建工程 |  |  |  | 标段： |  | 第1页 共3页
序号 | 项目编码 | 项目名称 | 工作内容 |  | 价格(元) |  | 备注
通用措施项目
1 | 011601009001 | 安全生产 | 施工现场安全施工所需的各项措施
2 | 011601007001 | 文明施工 | 施工现场文明施工、绿色施工所需的各项措施
3 | 011601008001 | 环境保护 | 施工现场为达到环保要求所需的各项措施
4 | 011601006001 | 临时设施 | 为进行建设工程施工所需的生活和生产用的临时建(构)筑物和其他临时设施。包括临时设施的搭设、移拆、维修、清理、拆除后恢复等，以及因修建临时设施应由承包人所负责的有关内容
5 | 011601010001 | 冬雨季施工增加 | 在冬季或雨季施工，引起防寒、保温、防滑、防潮和排除雨雪等措施的增加，人工、施工机械效率的降低等内容
6 | 011601011001 | 夜间施工增加 | 因夜间或在地下室等特殊施工部位施工时，所采用照明设备的安拆、维护、照明用电及施工人员夜班补助、夜间施工劳动效率降低等内容
7 | 011601012001 | 特殊地区施工增加 | 在特殊地区(高温、高寒、高原、沙漠、戈壁、沿海、海洋等)及特殊施工环境(邻公路、邻铁路等)下施工时，弥补施工降效所需增加的内容
8 | 011601013001 | 二次搬运 | 因施工场地条件及施工程序限制而发生的材料、构配件、半成品等一次运输不能到达堆放地点，必须进行二次或多次搬运所发生的内容
9 | 011601014001 | 已完工程及设备保护 | 建设项目施工过程中直至竣工验收前，对已完工程及设备采取的必要保护措施
10 | 011601015001 | 既有建(构)筑物、设施保护 | 在工程施工过程中，对既有建(构)筑物及地上、地下设施进行的遮盖、封闭、隔离等必要临时保护措施
本页小计 | [6 empty] | —
未来软件编制
措施项目清单计价表
工程名称：土建工程 |  |  |  | 标段： |  | 第2页 共3页
序号 | 项目编码 | 项目名称 | 工作内容 |  | 价格(元) |  | 备注
11 | 011601016001 | 按质论价 | 招标文件或施工合同有质量目标时，以达到质量目标为费用计列条件的施工措施投入。
12 | 011601017001 | 建筑工人实名制 | 施工现场对人员进行实名制管理，包括封闭式施工现场的进出场门禁系统和生物识别电子打卡设备，非封闭式施工现场的移动定位、电子围栏考勤管理设备，现场显示屏，实名制系统使用以及管理等。
13 | 011601018001 | 特殊施工降效 | 1.城镇老旧小区改造项目、历史文化街区改造项目施工时，由于施工场地非封闭式，施工受行车、行人的干扰导致的人工、机械降效以及为了行车、行人安全发生的防护设施（不包括防护通道）与疏导人员。2.城镇老旧小区改造项目、历史文化街区改造项目施工时，为了不干扰住户的正常作息时间，每天的施工时长缩短而增加的施工降效。
14 | 011601019001 | 协管 | 城镇老旧小区改造项目、历史文化街区改造项目施工时，由承包人负责的监管协调违建拆除及恢复工作。
专业措施项目
15 | 011601001001 | 脚手架 | 搭设脚手架、斜道、上料平台，铺设安全网，铺(翻)脚手板，转运、改制、维修维护，拆除、堆放、整理，外运、归库等
16 | 011601002001 | 垂直运输 | 垂直运输机械进出场及安拆，固定装置、基础制作、安装，行走式机械轨道的铺设、拆除，设备运转、使用等
本页小计 | [6 empty] | —
未来软件编制
措施项目清单计价表
工程名称：土建工程 |  |  |  | 标段： |  | 第3页 共3页
序号 | 项目编码 | 项目名称 | 工作内容 |  | 价格(元) |  | 备注
17 | 011601003001 | 其他大型机械进出场及安拆 | 除垂直运输机械以外的大型机械安装、检测、试运转和拆卸，运进、运出施工现场的装卸和运输，轨道、固定装置的安装和拆除等
18 | 011601004001 | 施工排水 | 提供满足施工排水所需的排水系统，包括设备安拆、调试及配套设施的设置等，设备运转、使用等
19 | 011601005001 | 施工降水 | 提供满足施工降水所需的降水系统，包括设备安拆、调试及配套设施的设置等，设备运转、使用等
本页小计 | [6 empty] | —
合 计 | [6 empty] | —
未来软件编制

## 3.4E.4.1 其他项目清单计价表
其他项目清单计价表
工程名称：土建工程 |  |  | 标段： |  | 第1页 共1页
序号 | 项目名称 | 暂估(暂定) 金额(元) | 结算(确定) 金额(元) | 调整金额±(元) |  | 备注
1 | 暂列金额 | 12000.00 |  |  |  | 详见本标准表E.4.2
2 | 专业工程暂估价 | 0.00 |  |  |  | 详见本标准表E.4.3
3 | 计日工 |  |  |  |  | 详见本标准表E.4.4
4 | 总承包服务费 |  |  |  |  | 详见本标准表E.4.5
5 | 合同中约定的其他项目
合 计 |  | 12000.00 |  |  |  | —
未来软件编制

## 3.5E.4.2 暂列金额明细表
暂列金额明细表
工程名称：土建工程 |  |  |  | 标段： |  |  | 第1页 共1页
序号 | 项目名称 | 计算基础 | 费率 (%) |  | 暂定金额 (元) | 确定金额 (元) |  | 调整金额 ±(元) | 备注
1 | 合同价格调整暂列金额 |  |  |  | 12000.00
1.1 |  | 12000.00 | 100 |  | 12000.00
2 | 未确定工程暂列金额 |  |  |  | 0.00
3 | 未确定服务暂列金额 |  |  |  | 0.00
4 | 未确定其他暂列金额 |  |  |  | 0.00
本页小计 |  | — | — |  | 12000.00 |  |  |  | —
合 计 |  | — | — |  | 12000.00 |  |  |  | —
未来软件编制

## 3.6E.4.3 专业工程暂估价明细表
专业工程暂估价明细表
工程名称：土建工程 | [5 empty] | 标段： |  |  | 第1页 共1页
序号 | 专业工程名称 | 暂估金额(元) |  |  | 确认金额(元) |  |  |  |  | 调整金额 ±(元) | 备注
|  | 不含税价格 | 增值税 | 含税价格 | 不含税价格 |  | 增值税 | 含税价格
|  | A1 | B1 | C1 | A2 |  | B2 | C2 |  | D=C2-C1
本页小计 |  | 0.00 | 0.00 | 0.00 | [6 empty] | —
合 计 |  | 0.00 | 0.00 | 0.00 | [6 empty] | —
未来软件编制

## 3.7E.4.4 计日工表
计日工表
工程名称：土建工程 |  |  |  |  | 标段： |  | 第1页 共1页
编号 | 计日工名称 | 单位 | 暂定数量 | 实际数量 | 综合单价(元) | 合价(元) |  | 调整金额 ±(元)
[6 empty] | 暂定 | 实际
[6 empty] | A1 | A2 | B=A2-A1
一 | 人工
人工小计
二 | 材料
材料小计
三 | 施工机具
施工机具小计
总 计
未来软件编制

## 3.8E.4.5 总承包服务费计价表
总承包服务费计价表
工程名称：土建工程 |  |  |  |  | 标段： |  |  | 第1页 共1页
序号 | 项目名称 | 计算基础 | 费率 (%) | 金额 (元) |  | 确认计算 基础 | 结算金额(元) |  | 调整金额 ±(元) | 备注
|  | A1 | B | C1 |  | A2 | C2 |  | D=C2-C1
1 | 发包人提供材料 | [8 empty] | 详见本标准表G.1.1
2 | 专业分包工程 | [8 empty] | 详见本标准表E.4.3
3 | 直接发包的专业工程 | [8 empty] | 详见本标准表E.4.6
本页小计
合 计 |  | — | — |  |  | — |  |  |  | —
未来软件编制

## 3.9E.5.1 增值税计价表
增值税计价表
工程名称：土建工程 |  |  | 标段： |  |  | 第1页 共1页
序号 | 项目名称 | 计算基础说明 |  | 计算基础 | 税率(%) |  | 金额(元)
1 | 增值税 | 分部分项合计+措施项目合计+其他项目合计-专业工程暂估价-(除税甲供材料费+除税甲供设备费) |  |  | 9
合 计
未来软件编制

## 4.1C.1.1 招标工程量清单扉页(单位工程)
|  | 工程名称： |  | 安装工程
标段名称：
招标工程量清单
| 编 制 人： |  |  |  | (造价专业人员签字及盖章)
| 审 核 人： |  |  |  | (签字及盖章)
| 编 制 单 位： |  |  |  | (盖章)
| 法定代表人 或其授权人： |  |  |  | (签字或盖章)
| 招 标 人： |  |  |  | (盖章)
| 法定代表人 或其授权人： |  |  |  | (签字或盖章)
| 编 制 时 间： |  | 2026年7月14日

## 4.2E.2.1 分部分项工程项目清单计价表
分部分项工程项目清单计价表
工程名称：安装工程 |  |  |  | 标段： |  |  |  | 第1页 共6页
序 号 | 项目编码 | 项目名称 | 项目特征描述 |  | 计量 单位 | 工程量 | 金 额(元)
[7 empty] | 综合单价 |  | 合价 | 其中
材料暂估价
|  | 安装工程 |  |  |  | 1
|  | 跨境电商全媒体直播实训中心 |  |  |  | 1
1 | 030412001001 | DN20JDG管 | 1.名称:DN20JDG管，套接紧定式连接 2.材质:内外热镀锌钢管 3.规格:DN20 4.配置形式:暗敷于墙内、地面或设于吊顶内，综合考虑 5.接地要求:要求采用套接紧定式连接，确保全线电气连续，导管系统作为接地导体。导管进配电箱处需采用专用接地卡与PE排可靠连接。施工完毕后需进行接地电阻测试，电阻值不大于1Ω 6.钢索材质、规格:/ 7.引线材质:BV线 8.其他:照明回路原穿线管应保留；含开槽（基面材质综合考虑）、补缝（M10水泥砂浆填充缝隙）等全部工作费用 |  | m | 139.2
2 | 030412006002 | 接线盒 | 1.名称:接线盒 2.材质:阻燃PC 3.规格:86型 4.安装形式:明装或暗装，综合考虑 5.其他:含开槽、补缝、废弃物驳运至垃圾装车点并装车等全部工作费用 |  | 个 | 10
3 | 030412004001 | WDZ-BYJ-2.5mm2布电线 | 1.名称:插座回路及照明回路配线 2.配线形式:管内穿线 3.型号:铜芯无卤低烟阻燃交联聚乙烯绝缘布电线 4.规格:2.5mm²，450/750V 5.材质:铜芯，无卤低烟阻燃交联聚乙烯绝缘 6.配线线制:单相三线制 7.钢索材质、规格:/ 8.其他:原照明回路线路不拆除，仅考虑增加部分开关接线 |  | m | 417.9
本页小计
未来软件编制
分部分项工程项目清单计价表
工程名称：安装工程 |  |  |  | 标段： |  |  |  | 第2页 共6页
序 号 | 项目编码 | 项目名称 | 项目特征描述 |  | 计量 单位 | 工程量 | 金 额(元)
[7 empty] | 综合单价 |  | 合价 | 其中
材料暂估价
4 | 030413014001 | 斜五孔强电插座 | 1.名称:单相二三极斜五孔插座（错位五孔） 2.材质:优质阻燃PC料（聚碳酸酯），氧指数≥32%，阻燃等级V-0级，通过850℃灼热丝试验 3.规格:86型（86mm×86mm），安装孔距60mm；额定电流15A，额定电压250V AC，50Hz 4.安装方式:墙、地面明装或暗装，综合考虑 5.其他:含开槽（墙体材质综合考虑）、补缝（M10水泥砂浆填充缝隙）等全部工作费用 |  | 套 | 30
5 | 030413001001 | LED平板灯 | 1.名称:LED平板灯 2.型号:功率48W、光通量≥4000lm、 光效≥85lm/W、色温4000K、显色指数Ra≥90、灯身材质铝合金边框、面罩材质：亚克力扩散板或微晶面板（防眩光设计）、防护等级：IP20、电压：AC220V，50Hz、 功率因数：≥0.9、频闪等级：≤3.2%、眩光值：UGR≤19（教室、办公等对眩光敏感场所）、 光源寿命：≥50000小时 3.规格:600×600mm 4.类型:嵌入式 |  | 套 | 22
6 | 030413013001 | 单联单控板式开关 | 1.名称:单联单控板式开关 2.材质:阻燃PC 3.规格:86型 4.安装方式:暗装或明装，综合考虑 5.其他:原开关接线不拆除，接入新换开关；含新增开关开槽（墙体材质综合考虑）、补缝（M10水泥砂浆填充缝隙）等全部工作费用 |  | 套 | 22
7 | 030412001002 | DN20刚性阻燃管 |  |  | m | 120
本页小计
未来软件编制
分部分项工程项目清单计价表
工程名称：安装工程 |  |  |  | 标段： |  |  |  | 第3页 共6页
序 号 | 项目编码 | 项目名称 | 项目特征描述 |  | 计量 单位 | 工程量 | 金 额(元)
[7 empty] | 综合单价 |  | 合价 | 其中
材料暂估价
8 | 030502003001 | 六类非屏蔽双绞线（Cat.6 UTP） | 1.名称:六类非屏蔽双绞线（Cat.6 UTP） 2.类别:网路线 3.规格:4对8芯，23AWG，十字骨架隔离 4.敷设方式:穿管敷设 5.其他:含水晶头制作 |  | m | 120
9 | 030502010001 | 单口网络插座 | 1.名称:单口网络插座 2.类别:信息插座 3.规格:86型（面板尺寸86mm×86mm），国际标准；优质阻燃PC/ABS合金材料，氧指数≥32%，阻燃等级V-0级，通过850℃灼热丝试验；六类非屏蔽RJ45信息模块，簧片采用锡青铜带并镀金50μ"，符合YD/T 926.3标准 4.安装方式:暗装 |  | 个 | 30
|  | 跨境电商全媒体直播实训中心 |  |  |  | 1
10 | 030412001003 | DN20JDG管 | 1.名称:DN20JDG管，套接紧定式连接 2.材质:内外热镀锌钢管 3.规格:DN20 4.配置形式:暗敷于墙内、地面或设于吊顶内，综合考虑 5.接地要求:要求采用套接紧定式连接，确保全线电气连续，导管系统作为接地导体。导管进配电箱处需采用专用接地卡与PE排可靠连接。施工完毕后需进行接地电阻测试，电阻值不大于1Ω 6.钢索材质、规格:/ 7.引线材质:BV线 8.其他:照明回路原穿线管应保留；含开槽（基面材质综合考虑）、补缝（M10水泥砂浆填充缝隙）等全部工作费用 |  | m | 388.2
本页小计
未来软件编制
分部分项工程项目清单计价表
工程名称：安装工程 |  |  |  | 标段： |  |  |  | 第4页 共6页
序 号 | 项目编码 | 项目名称 | 项目特征描述 |  | 计量 单位 | 工程量 | 金 额(元)
[7 empty] | 综合单价 |  | 合价 | 其中
材料暂估价
11 | 030412006001 | 接线盒 | 1.名称:接线盒 2.材质:阻燃PC 3.规格:86型 4.安装形式:明装或暗装，综合考虑 5.其他:含开槽、补缝、废弃物驳运至垃圾装车点并装车等全部工作费用 |  | 个 | 30
12 | 030412004002 | WDZ-BYJ-2.5mm2布电线 | 1.名称:插座回路及照明回路配线 2.配线形式:管内穿线 3.型号:铜芯无卤低烟阻燃交联聚乙烯绝缘布电线 4.规格:2.5mm²，450/750V 5.材质:铜芯，无卤低烟阻燃交联聚乙烯绝缘 6.配线线制:单相三线制 7.钢索材质、规格:/ 8.其他:原照明回路线路不拆除，仅考虑增加部分开关接线 |  | m | 1164.6
13 | 030413014002 | 斜五孔强电插座 | 1.名称:单相二三极斜五孔插座（错位五孔） 2.材质:优质阻燃PC料（聚碳酸酯），氧指数≥32%，阻燃等级V-0级，通过850℃灼热丝试验 3.规格:86型（86mm×86mm），安装孔距60mm；额定电流15A，额定电压250V AC，50Hz 4.安装方式:墙、地面明装或暗装，综合考虑 5.其他:含开槽（墙体材质综合考虑）、补缝（M10水泥砂浆填充缝隙）等全部工作费用 |  | 套 | 45
本页小计
未来软件编制
分部分项工程项目清单计价表
工程名称：安装工程 |  |  |  | 标段： |  |  |  | 第5页 共6页
序 号 | 项目编码 | 项目名称 | 项目特征描述 |  | 计量 单位 | 工程量 | 金 额(元)
[7 empty] | 综合单价 |  | 合价 | 其中
材料暂估价
14 | 030413001002 | LED平板灯 | 1.名称:LED平板灯 2.型号:功率48W、光通量≥4000lm、 光效≥85lm/W、色温4000K、显色指数Ra≥90、灯身材质铝合金边框、面罩材质：亚克力扩散板或微晶面板（防眩光设计）、防护等级：IP20、电压：AC220V，50Hz、 功率因数：≥0.9、频闪等级：≤3.2%、眩光值：UGR≤19（教室、办公等对眩光敏感场所）、 光源寿命：≥50000小时 3.规格:600×600mm 4.类型:嵌入式 |  | 套 | 70
15 | 030413013002 | 单联单控板式开关 | 1.名称:单联单控板式开关 2.材质:阻燃PC 3.规格:86型 4.安装方式:暗装或明装，综合考虑 5.其他:原开关接线不拆除，接入新换开关；含新增开关开槽（墙体材质综合考虑）、补缝（M10水泥砂浆填充缝隙）等全部工作费用 |  | 套 | 70
16 | 030412001004 | DN20刚性阻燃管 |  |  | m | 350
17 | 030502003002 | 六类非屏蔽双绞线（Cat.6 UTP） | 1.名称:六类非屏蔽双绞线（Cat.6 UTP） 2.类别:网路线 3.规格:4对8芯，23AWG，十字骨架隔离 4.敷设方式:穿管敷设 5.其他:含水晶头制作 |  | m | 350
本页小计
未来软件编制
分部分项工程项目清单计价表
工程名称：安装工程 |  |  |  | 标段： |  |  |  | 第6页 共6页
序 号 | 项目编码 | 项目名称 | 项目特征描述 |  | 计量 单位 | 工程量 | 金 额(元)
[7 empty] | 综合单价 |  | 合价 | 其中
材料暂估价
18 | 030502010002 | 单口网络插座 | 1.名称:单口网络插座 2.类别:信息插座 3.规格:86型（面板尺寸86mm×86mm），国际标准；优质阻燃PC/ABS合金材料，氧指数≥32%，阻燃等级V-0级，通过850℃灼热丝试验；六类非屏蔽RJ45信息模块，簧片采用锡青铜带并镀金50μ"，符合YD/T 926.3标准 4.安装方式:暗装 |  | 个 | 45
本页小计
合 计
未来软件编制

## 4.3E.3.1 措施项目清单计价表
措施项目清单计价表
工程名称：安装工程 |  |  |  | 标段： |  | 第1页 共3页
序号 | 项目编码 | 项目名称 | 工作内容 |  | 价格(元) |  | 备注
通用措施项目
1 | 031401009001 | 安全生产 | 施工现场安全施工所需的各项措施
2 | 031401010001 | 文明施工 | 施工现场文明施工、绿色施工所需的各项措施
3 | 031401011001 | 环境保护 | 施工现场为达到环保要求所需的各项措施
4 | 031401012001 | 临时设施 | 为进行建设工程施工所需的生活和生产用的临时建筑物、构筑物和其他临时设施。包括临时设施的搭设、移拆、维修、清理、拆除后恢复等，以及因修建临时设施应由承包人所负责的有关内容
5 | 031401021001 | 冬雨季施工增加 | 在冬季或雨季施工，引起防寒、保温、防滑、防潮和排降雨雪等措施的增加，人工、施工机械效率降低等内容
6 | 031401020001 | 夜间施工增加费 | 因夜间或在地下室等特殊部位施工时，所采用照明设备的安拆、维护、照明用电及施工人员夜班补助、夜间施工劳动效率降低等内容
7 | 031401017001 | 特殊地区施工增加 | 在特殊地区(高温、高寒、高原、沙漠、戈壁、沿海、海洋等)及特殊施工环境(邻公路、邻铁路等)下施工时，弥补施工降效所需增加的内容
8 | 031401013001 | 二次搬运 | 因施工场地条件及施工程序限制而发生的材料、构配件、半成品等一次运输不能到达堆放地点，必须进行二次或多次搬运所发生的内容
9 | 031401015001 | 已完工程及设备保护 | 建设项目施工过程中直至竣工验收前，对已完工程及设备采取的必要保护措施
10 | 031401014001 | 既有建(构)筑物、设施保护 | 在工程施工过程中，对既有建筑物、构筑物及地上、地下设施进行的遮盖、封闭、隔离等必要临时保护措施
本页小计 | [6 empty] | —
未来软件编制
措施项目清单计价表
工程名称：安装工程 |  |  |  | 标段： |  | 第2页 共3页
序号 | 项目编码 | 项目名称 | 工作内容 |  | 价格(元) |  | 备注
11 | 031401023001 | 按质论价 | 招标文件或施工合同有质量目标时，以达到质量目标为费用计列条件的施工措施投入。
12 | 031401024001 | 建筑工人实名制 | 施工现场对人员进行实名制管理，包括封闭式施工现场的进出场门禁系统和生物识别电子打卡设备，非封闭式施工现场的移动定位、电子围栏考勤管理设备，现场显示屏，实名制系统使用以及管理等。
13 | 031401025001 | 特殊施工降效 | 1.城镇老旧小区改造项目、历史文化街区改造项目施工时，由于施工场地非封闭式，施工受行车、行人的干扰导致的人工、机械降效以及为了行车、行人安全发生的防护设施（不包括防护通道）与疏导人员。2.城镇老旧小区改造项目、历史文化街区改造项目施工时，为了不干扰住户的正常作息时间，每天的施工时长缩短而增加的施工降效。
14 | 031401026001 | 协管 | 城镇老旧小区改造项目、历史文化街区改造项目施工时，由承包人负责的监管协调违建拆除及恢复工作。
专业措施项目
15 | 031401001001 | 脚手架 | 搭设脚手架、斜道、上料平台，铺设安全网，铺(翻)脚手板，转运、改制、维修维护，拆除、堆放、整理，外运、归库等
16 | 031401002001 | 大型机械设备进出场及安拆 | 除垂直运输机械以外的大型机械安装、检测、试运转和拆卸，运进、运出施工现场的装卸和运输，轨道、固定装置的安装和拆除等
17 | 031401003001 | 临时专用防护棚 | 临时防护棚制作、安装、拆除
本页小计 | [6 empty] | —
未来软件编制
措施项目清单计价表
工程名称：安装工程 |  |  |  | 标段： |  | 第3页 共3页
序号 | 项目编码 | 项目名称 | 工作内容 |  | 价格(元) |  | 备注
18 | 031401004001 | 施工操作平台 | 场地平整、基础及支墩砌筑、支架型钢搭设、铺设、拆除、清理
19 | 031401005001 | 临时支撑架 | 临时支撑架制作、安装、拆除
20 | 031401006001 | 隧道内临时施工的通风、供水、供气、供电、照明及通信设施 | 通风、供水、供气、供电、照明及通信设施安装、拆除
21 | 031401007001 | 吊装加固 | 大型设备加固、吊装过程中临时加固，加固设施拆除、清理
22 | 031401008001 | 胎(模)具 | 制作、安装、拆除
23 | 031401016001 | 顶升、提升装置 | 安装、拆除
24 | 031401018001 | 安装与生产运行同时进行施工防护 | 火灾防护、噪声防护
25 | 031401019001 | 有害身体健康环境中施工防护 | 在施工过程中有害化合物防护、粉尘防护、有害气体防护、高浓度氧气防护
26 | 031401022001 | 其他措施 | 为保证工程施工正常进行所发生的措施
本页小计 | [6 empty] | —
合 计 | [6 empty] | —
未来软件编制

## 4.4E.4.1 其他项目清单计价表
其他项目清单计价表
工程名称：安装工程 |  |  | 标段： |  | 第1页 共1页
序号 | 项目名称 | 暂估(暂定) 金额(元) | 结算(确定) 金额(元) | 调整金额±(元) |  | 备注
1 | 暂列金额 | 0.00 |  |  |  | 详见本标准表E.4.2
2 | 专业工程暂估价 | 0.00 |  |  |  | 详见本标准表E.4.3
3 | 计日工 |  |  |  |  | 详见本标准表E.4.4
4 | 总承包服务费 |  |  |  |  | 详见本标准表E.4.5
5 | 合同中约定的其他项目
合 计 |  | 0.00 |  |  |  | —
未来软件编制

## 4.5E.4.2 暂列金额明细表
暂列金额明细表
工程名称：安装工程 |  |  |  | 标段： |  |  | 第1页 共1页
序号 | 项目名称 | 计算基础 | 费率 (%) |  | 暂定金额 (元) | 确定金额 (元) |  | 调整金额 ±(元) | 备注
1 | 合同价格调整暂列金额 |  |  |  | 0.00
2 | 未确定工程暂列金额 |  |  |  | 0.00
3 | 未确定服务暂列金额 |  |  |  | 0.00
4 | 未确定其他暂列金额 |  |  |  | 0.00
本页小计 |  | — | — |  | 0.00 |  |  |  | —
合 计 |  | — | — |  | 0.00 |  |  |  | —
未来软件编制

## 4.6E.4.3 专业工程暂估价明细表
专业工程暂估价明细表
工程名称：安装工程 | [5 empty] | 标段： |  |  | 第1页 共1页
序号 | 专业工程名称 | 暂估金额(元) |  |  | 确认金额(元) |  |  |  |  | 调整金额 ±(元) | 备注
|  | 不含税价格 | 增值税 | 含税价格 | 不含税价格 |  | 增值税 | 含税价格
|  | A1 | B1 | C1 | A2 |  | B2 | C2 |  | D=C2-C1
本页小计 |  | 0.00 | 0.00 | 0.00 | [6 empty] | —
合 计 |  | 0.00 | 0.00 | 0.00 | [6 empty] | —
未来软件编制

## 4.7E.4.4 计日工表
计日工表
工程名称：安装工程 |  |  |  |  | 标段： |  | 第1页 共1页
编号 | 计日工名称 | 单位 | 暂定数量 | 实际数量 | 综合单价(元) | 合价(元) |  | 调整金额 ±(元)
[6 empty] | 暂定 | 实际
[6 empty] | A1 | A2 | B=A2-A1
一 | 人工
人工小计
二 | 材料
材料小计
三 | 施工机具
施工机具小计
总 计
未来软件编制

## 4.8E.4.5 总承包服务费计价表
总承包服务费计价表
工程名称：安装工程 |  |  |  |  | 标段： |  |  | 第1页 共1页
序号 | 项目名称 | 计算基础 | 费率 (%) | 金额 (元) |  | 确认计算 基础 | 结算金额(元) |  | 调整金额 ±(元) | 备注
|  | A1 | B | C1 |  | A2 | C2 |  | D=C2-C1
1 | 发包人提供材料 | [8 empty] | 详见本标准表G.1.1
2 | 专业分包工程 | [8 empty] | 详见本标准表E.4.3
3 | 直接发包的专业工程 | [8 empty] | 详见本标准表E.4.6
本页小计
合 计 |  | — | — |  |  | — |  |  |  | —
未来软件编制

## 4.9E.5.1 增值税计价表
增值税计价表
工程名称：安装工程 |  |  | 标段： |  |  | 第1页 共1页
序号 | 项目名称 | 计算基础说明 |  | 计算基础 | 税率(%) |  | 金额(元)
1 | 增值税 | 分部分项合计+措施项目合计+其他项目合计-专业工程暂估价-(除税甲供材料费+除税甲供设备费) |  |  | 9
合 计
未来软件编制