## 表C.1.1 招标工程量清单扉页【新沂市公安局北郊智慧1.1
表C.1.1 招标工程量清单扉页
工程名称： | 新沂市公安局北郊智慧公安检查站项目
标段名称：
招 标 工 程 量 清 单
编 制 人： |  | (造价专业人员签字及盖章)
审 核 人： |  | (签字及盖章)
编 制 单 位： |  | (盖章)
法定代表人 或其授权人： |  | (签字或盖章)
招 标 人： | 新沂市公安局 | (盖章)
法定代表人 或其授权人： |  | (签字或盖章)
编 制 时 间：

## 表D.4.1 工程量清单计算规则说明【新沂市公安局北郊1.2
表D.4.1 工程量清单计算规则说明
工程名称：新沂市公安局北郊智慧公安检查站项目
本工程采用《房屋建筑与装饰工程工程量计算标准》GB/T50854—2024、《通用安装工程工程量计算标准》GB/T50856一2024等进行列项以及工程量计算
注: 1 采用国家及行业工程量计算标准的，应明确相应国家及行业标准的名称及编号； 2 根据工程项目特点补充完善计算规则的，应列明工程量清单的详细计算规则。

## 表E.1.1-1 工程项目汇总表【新沂市公安局北郊智慧1.3
表E.1.1-1 工程项目汇总表
工程名称：新沂市公安局北郊智慧公安检查站项目 |  | 标段： |  | 第1页 共1页
序号 | 项目内容 | 金额(元) | 其中:(元)
|  |  | 专业工程暂估价 | 安全生产
1 | 新沂市公安局北郊智慧公安检查站项目-土建
2 | 新沂市公安局北郊智慧公安检查站项目-安装
合 计
注：1 专业工程暂估价为已含税价格，在计算增值税计算基础时不应包含专业工程暂估价金额； 2 本表适用于以单项工程、单位工程等为工程量清单编制对象的工程。

## 表E.1.1-2 单项工程汇总表【新沂市公安局北郊智慧2.1
表E.1.1-2 单项工程汇总表
单项工程名称：新沂市公安局北郊智慧公安检查站项目-土建 |  | 标段： |  | 第1页 共1页
序号 | 项目内容 | 金额(元) | 其中:(元)
|  |  | 专业工程暂估价 | 安全生产
1 | 新沂市公安局北郊智慧公安检查站项目
合 计
注：1 专业工程暂估价为已含税价格，在计算增值税计算基础时不应包含专业工程暂估价金额； 2 本表适用于以单项工程、单位工程等为工程量清单编制对象的工程。

## 表E.1.1-3 单位工程汇总表【新沂市公安局北郊智慧3.1
表E.1.1-3 单位工程汇总表
单位工程名称：新沂市公安局北郊智慧公安检查站项目 | 标段： | 第1页 共1页
序号 | 项目内容 | 金额(元)
1 | 分部分项工程
1.1 | 土石方工程
1.2 | 砌筑工程
1.3 | 混凝土及钢筋混凝土工程
1.4 | 门窗工程
1.5 | 屋面及防水工程
1.6 | 保温、隔热、防腐工程
1.7 | 楼地面装饰工程
1.8 | 墙、柱面装饰与隔断、幕墙工程
1.9 | 天棚工程
1.10 | 油漆、涂料、裱糊工程
1.11 | 其他装饰工程
1.12 | 房屋建筑与装饰工程措施项目
2 | 措施项目
2.1 | 其中：安全生产
3 | 其他项目
3.1 | 其中：暂列金额
3.2 | 其中：专业工程暂估价
3.3 | 其中：计日工
3.4 | 其中：总承包服务费
3.5 | 其中：合同中约定的其他项目
4 | 增值税
合 计
注：1 专业工程暂估价为已含税价格，在计算增值税计算基础时不应包含专业工程暂估价金额； 2 本表适用以单项工程、单位工程等为工程量清单编制对象的工程。

## 表E.2.1 分部分项工程项目清单计价表【新沂市公安局3.2
表E.2.1 分部分项工程项目清单计价表
工程名称：新沂市公安局北郊智慧公安检查站项目 |  |  |  | 标段： |  |  | 第1页 共20页
序号 | 项目编码 | 项目名称 | 项目特征描述 | 计量 单位 | 工程量 | 金额（元）
[6 empty] | 综合单价 | 合价 | 其中
材料暂估价
土石方工程
1 | 010101001001 | 挖单独土方 | 1.土类别：三类 2.运输距离：自行考虑 | m3 | 917.14
2 | 010101003001 | 单独土石方回填 | 1.材料品种：素土 2.密实度：0.94 3.土源及运输距离：自行考虑 | m3 | 804.78
3 | 010103001001 | 平整场地 | 1.土石类别：三类 | m2 | 321.6
砌筑工程
4 | 010401001001 | 砖基础 | 1.砖品种、规格、强度等级：MU20混凝土实心砖 2.砂浆强度等级：M10水泥砂浆（预拌） | m3 | 55.88
5 | 010402001001 | 砌块墙 | 1.砌块品种、规格、强度等级：A5.0蒸压砂加气混凝土砌块 2.墙体厚度：200mm 3.砂浆强度等级：Ma5.0专用砂浆 | m3 | 126.16
混凝土及钢筋混凝土工程
6 | 010501001001 | 基础垫层 | 1.基础形式：独立基础、条形基础 2.厚度：100mm 3.材料品种、强度要求、配比：C15商品混凝土 | m3 | 16.26
本页小计
表E.2.1 分部分项工程项目清单计价表
工程名称：新沂市公安局北郊智慧公安检查站项目 |  |  |  | 标段： |  |  | 第2页 共20页
序号 | 项目编码 | 项目名称 | 项目特征描述 | 计量 单位 | 工程量 | 金额（元）
[6 empty] | 综合单价 | 合价 | 其中
材料暂估价
7 | 010502001001 | 独立基础 | 1.混凝土种类：商品混凝土 2.混凝土强度等级：C35 3.基础类型：独立基础 | m3 | 39.02
8 | 010502002001 | 条形基础 | 1.混凝土种类：商品混凝土 2.混凝土强度等级：C35 3.基础类型：条形基础 | m3 | 12.08
9 | 010502006001 | 钢筋混凝土柱 | 1.混凝土种类：商品混凝土 2.混凝土强度等级：C35 3.部位：基础 | m3 | 8.69
10 | 010502006002 | 钢筋混凝土柱 | 1.混凝土种类：商品混凝土 2.混凝土强度等级：C35 3.部位：首层 4.层高：4.15m | m3 | 18.94
11 | 010502006003 | 钢筋混凝土柱 | 1.混凝土种类：商品混凝土 2.混凝土强度等级：C30 3.层高：3.85m | m3 | 11.87
12 | 010502011001 | 钢筋混凝土梁 | 1.混凝土种类：商品混凝土 2.混凝土强度等级：C30 3.层高：超3.6m，5m以内 | m3 | 52.06
本页小计
表E.2.1 分部分项工程项目清单计价表
工程名称：新沂市公安局北郊智慧公安检查站项目 |  |  |  | 标段： |  |  | 第3页 共20页
序号 | 项目编码 | 项目名称 | 项目特征描述 | 计量 单位 | 工程量 | 金额（元）
[6 empty] | 综合单价 | 合价 | 其中
材料暂估价
13 | 010502013001 | 实心楼板 | 1.混凝土种类：商品混凝土 2.混凝土强度等级：C30 3.层高：超3.6m，5m以内 | m3 | 56.91
14 | 010502019001 | 其他板 | 1.板名称：女儿墙 2.混凝土种类：商品混凝土 3.混凝土强度等级：C25 | m3 | 7.4
15 | 010502019002 | 其他板 | 1.板名称：雨棚 2.混凝土种类：商品混凝土 3.混凝土强度等级：C25 | m3 | 2.12
16 | 010502020001 | 楼梯 | 1.混凝土种类：商品混凝土 2.混凝土强度等级：C30 | m3 | 6.55
17 | 010502021001 | 构造柱 | 1.混凝土种类：商品混凝土 2.混凝土强度等级：C25 | m3 | 13.01
18 | 010502022001 | 圈梁 | 1.混凝土种类：商品混凝土 2.混凝土强度等级：C25 3.部位：地圈梁 | m3 | 5.75
19 | 010502022002 | 圈梁 | 1.混凝土种类：商品混凝土 2.混凝土强度等级：C25 3.部位：腰梁、窗台梁 | m3 | 6.73
本页小计
表E.2.1 分部分项工程项目清单计价表
工程名称：新沂市公安局北郊智慧公安检查站项目 |  |  |  | 标段： |  |  | 第4页 共20页
序号 | 项目编码 | 项目名称 | 项目特征描述 | 计量 单位 | 工程量 | 金额（元）
[6 empty] | 综合单价 | 合价 | 其中
材料暂估价
20 | 010502023001 | 过梁 | 1.混凝土种类：商品混凝土 2.混凝土强度等级：C25 | m3 | 2.42
21 | 010502025001 | 零星现浇构件 | 1.构件名称：线条 2.混凝土种类：商品混凝土 3.混凝土强度等级：C30 | m3 | 0.3
22 | 010502029001 | 散水 | 1、800宽60厚细石混凝土面层,撒1:1水泥砂子压实抹光 2、60厚碎石,宽出面层100 3、素土夯实,向外坡4% 4、建筑周圈无踏步处散水伸缝缩缝宽20,间距不超10米,与外墙设置通缝,缝宽10~20.缝内油膏嵌实 | m2 | 45.15
23 | 010502031001 | 坡道 | 1、20厚火烧面石材、水泥浆擦缝 2、撒素水泥面(洒适量清水) 3、30厚1:3干硬性水泥砂浆结合层 4、素水泥浆一道 5、100厚C20细石混凝土 6、150厚级配碎石,灌M2.5混合砂浆,宽出面层300 7、素土夯实 | m2 | 5.18
本页小计
表E.2.1 分部分项工程项目清单计价表
工程名称：新沂市公安局北郊智慧公安检查站项目 |  |  |  | 标段： |  |  | 第5页 共20页
序号 | 项目编码 | 项目名称 | 项目特征描述 | 计量 单位 | 工程量 | 金额（元）
[6 empty] | 综合单价 | 合价 | 其中
材料暂估价
24 | 010502032001 | 台阶 | 1、20厚火烧面石材、水泥浆擦缝 2、撒素水泥面(洒适量清水) 3、30厚1:3干硬性水泥砂浆结合层 4、素水泥浆一道 5、100厚C20现浇混凝土c6双向间距150(厚度不包括踏步三角部分) 6、150厚级配碎石,灌M2.5混合砂浆,宽出面层300 7、素土夯实 | m2 | 25.04
E.5 混凝土模板
25 | 010505001001 | 垫层模板 | 1.垫层部位：基础 | m2 | 28.07
26 | 010505002001 | 基础模板 | 1.基础类型：独立基础 | m2 | 46.32
27 | 010505002002 | 基础模板 | 1.基础类型：条形基础 | m2 | 39.68
28 | 010505004001 | 柱面模板 | 1.模板形式：基础柱木模板 | m2 | 68.97
29 | 010505004002 | 柱面模板 | 1.模板形式：柱木模板 | m2 | 244.06
30 | 010505006001 | 梁模板 | 1.模板形式：梁木模板 | m2 | 463.54
31 | 010505007001 | 楼板、屋面板、坡道板模板 | 1.模板形式：楼板、屋面板木模板 | m2 | 521.44
32 | 010505008001 | 其他板模板 | 1.构件名称：女儿墙 2.模板形式：木模板 | m2 | 129.75
本页小计
表E.2.1 分部分项工程项目清单计价表
工程名称：新沂市公安局北郊智慧公安检查站项目 |  |  |  | 标段： |  |  | 第6页 共20页
序号 | 项目编码 | 项目名称 | 项目特征描述 | 计量 单位 | 工程量 | 金额（元）
[6 empty] | 综合单价 | 合价 | 其中
材料暂估价
33 | 010505008002 | 其他板模板 | 1.构件名称：雨棚 2.模板形式：木模板 | m2 | 25.04
34 | 010505010001 | 楼梯模板 | 1.楼梯形式：直行楼梯 2.模板形式：木模板 | m2 | 53.62
35 | 010505011001 | 构造柱模板 | 1.构件名称：构造柱 2.模板形式：木模板 | m2 | 186.27
36 | 010505012001 | 圈梁模板 | 1.构件名称：地圈梁 2.模板形式：木模板 | m2 | 47.18
37 | 010505012002 | 圈梁模板 | 1.构件名称：腰梁、窗台梁 2.模板形式：木模板 | m2 | 68.79
38 | 010505013001 | 过梁模板 | 1.构件名称：门窗过梁 2.模板形式：木模板 | m2 | 34.19
39 | 010505014001 | 零星现浇构件模板 | 1.构件名称：线条 2.模板形式：木模板 | m2 | 8.81
E.6 钢筋及螺栓、铁件
40 | 010506001001 | 现浇混凝土钢筋 | 1.钢筋种类、规格：HRB400直径10以内 | t | 10.974
41 | 010506001002 | 现浇混凝土钢筋 | 1.钢筋种类、规格：HRB400直径18以内 | t | 6.567
本页小计
表E.2.1 分部分项工程项目清单计价表
工程名称：新沂市公安局北郊智慧公安检查站项目 |  |  |  | 标段： |  |  | 第7页 共20页
序号 | 项目编码 | 项目名称 | 项目特征描述 | 计量 单位 | 工程量 | 金额（元）
[6 empty] | 综合单价 | 合价 | 其中
材料暂估价
42 | 010506001003 | 现浇混凝土钢筋 | 1.钢筋种类、规格：HRB400直径25以内 | t | 9.994
43 | 010506001004 | 现浇混凝土钢筋 | 1.钢筋种类、规格：HRB400直径32以内 | t | 2.469
44 | 010506017001 | 砌体工程内配钢筋 | 1.钢筋种类、规格：HRB400直径10以内 | t | 1.043
45 | 010506025001 | 预埋铁件 | 1.钢材种类：楼梯滑动支座 2.规格：6mm厚 3.铁件尺寸：280*1590mm | t | 0.126
46 | 010506025002 | 预埋铁件 | 1.钢材种类：保温托架 2.规格：5mm厚等边角钢 3.铁件尺寸：65*65mm | t | 0.756
47 | 010506023001 | 钢丝网 | 1.钢丝网规格：φ0.7@15*15mm镀锌 2.使用部位：不同墙体材料交界处，宽度不小于300mm | m2 | 197.96
48 | 010506023002 | 钢丝网 | 1.钢丝网规格：φ0.7@15*15mm镀锌 2.使用部位：楼梯间及公共空间满铺 | m2 | 434.77
门窗工程
49 | 010801001001 | 木质门 | 1.框、扇木材材质：成品木质门 | m2 | 31.98
本页小计
表E.2.1 分部分项工程项目清单计价表
工程名称：新沂市公安局北郊智慧公安检查站项目 |  |  |  | 标段： |  |  | 第8页 共20页
序号 | 项目编码 | 项目名称 | 项目特征描述 | 计量 单位 | 工程量 | 金额（元）
[6 empty] | 综合单价 | 合价 | 其中
材料暂估价
50 | 010802001001 | 金属(塑钢)门 | 1.门洞口尺寸：1800*2700 2.门类型：安全玻璃门 3.开启方式：平开 4.框、扇材质：断桥隔热铝型材 | m2 | 14.58
51 | 010802004001 | 钢质防火门 | 1.门洞口尺寸：1100*2200 2.防火等级：甲级 3.开启方式：平开 4.框、扇材质：钢质 | m2 | 2.42
52 | 010802004002 | 钢质防火门 | 1.门洞口尺寸：1100*2200 2.防火等级：乙级 3.开启方式：平开 4.框、扇材质：钢质 | m2 | 2.42
53 | 010802004003 | 钢质防火门 | 1.门洞口尺寸：800*2200 2.防火等级：丙级 3.开启方式：平开 4.框、扇材质：钢质 | m2 | 1.76
本页小计
表E.2.1 分部分项工程项目清单计价表
工程名称：新沂市公安局北郊智慧公安检查站项目 |  |  |  | 标段： |  |  | 第9页 共20页
序号 | 项目编码 | 项目名称 | 项目特征描述 | 计量 单位 | 工程量 | 金额（元）
[6 empty] | 综合单价 | 合价 | 其中
材料暂估价
54 | 010807001001 | 金属(塑钢)窗 | 1.窗类型：普通窗 2.开启方式：平开+固定 3.框、扇材质及规格：隔热金属型材多腔密封（含附框） 4.玻璃品种、厚度：6中透光Low-E+12空气+6透明自遮阳 5.其他工艺要求：具体做法详见图纸 | m2 | 51.9
55 | 010807001002 | 金属(塑钢)窗 | 1.窗类型：救援窗 2.开启方式：平开+固定 3.框、扇材质及规格：隔热金属型材多腔密封（含附框） 4.玻璃品种、厚度：6中透光Low-E+12空气+6透明自遮阳 5.其他工艺要求：具体做法详见图纸 | m2 | 15.48
本页小计
表E.2.1 分部分项工程项目清单计价表
工程名称：新沂市公安局北郊智慧公安检查站项目 |  |  |  | 标段： |  |  | 第10页 共20页
序号 | 项目编码 | 项目名称 | 项目特征描述 | 计量 单位 | 工程量 | 金额（元）
[6 empty] | 综合单价 | 合价 | 其中
材料暂估价
56 | 010807001003 | 金属(塑钢)窗 | 1.窗类型：排烟窗+救援窗 2.开启方式：下悬 3.框、扇材质及规格：隔热金属型材多腔密封（含附框） 4.玻璃品种、厚度：6中透光Low-E+12空气+6透明自遮阳 5.五金种类、规格：手动可开启装置 6.其他工艺要求：具体做法详见图纸 | m2 | 15.12
屋面及防水工程
本页小计
表E.2.1 分部分项工程项目清单计价表
工程名称：新沂市公安局北郊智慧公安检查站项目 |  |  |  | 标段： |  |  | 第11页 共20页
序号 | 项目编码 | 项目名称 | 项目特征描述 | 计量 单位 | 工程量 | 金额（元）
[6 empty] | 综合单价 | 合价 | 其中
材料暂估价
57 | 010902004001 | 屋面刚性层 | 1、50厚C30细石砼保护层,内配Φ4@100单层双向钢筋网片,分格缝纵横间距不大于4m,缝宽12mm,缝嵌防水油膏,分格缝贴200宽压敏反应型自粘高分子卷材。 2、20厚低强度等级砂浆隔离层 3、挤塑聚苯板保温层,专用粘结剂(另计) 4、干铺塑料薄膜一层作为其隔离层 5、3厚SBS改性沥青防水卷材两道,泛水收口至建筑面层300高处,PVC防水油膏嵌缝 6、2.0mm厚非固化橡胶沥青防水涂料,(屋面四周阴角及穿屋面管根阴角部位进行防水加强层,水平和立面宽度不小于250mm) 7、20厚1:2.5水泥砂浆表面抹光压平 8、钢筋混凝土清理干净 | m2 | 337.79
本页小计
表E.2.1 分部分项工程项目清单计价表
工程名称：新沂市公安局北郊智慧公安检查站项目 |  |  |  | 标段： |  |  | 第12页 共20页
序号 | 项目编码 | 项目名称 | 项目特征描述 | 计量 单位 | 工程量 | 金额（元）
[6 empty] | 综合单价 | 合价 | 其中
材料暂估价
58 | 010904002001 | 楼(地)面涂膜防水 | 1.防水膜品种：聚合物水泥防水涂料 2.涂膜厚度、遍数：1.5mm厚（周边地面） 3.上翻高度：≥250mm | m2 | 177
59 | 010905002001 | 基础涂膜防水 | 1.防水膜品种：聚合物水泥浆 2.涂膜厚度、遍数：两遍 | m2 | 274.78
保温、隔热、防腐工程
60 | 011001001001 | 保温隔热屋面 | 1.保温隔热方式及材料名称：挤塑聚苯板（XPS） 2.保温隔热材料规格、性能、厚度：130mm厚 | m2 | 337.79
61 | 011001003001 | 保温隔热墙面 | 1.保温隔热部位：外墙 2.保温隔热方式及材料名称：石墨复合均质保温板 3.保温隔热材料规格、性能、厚度：70mm厚 | m2 | 741.46
62 | 011001005001 | 保温隔热楼地面 | 1.保温隔热部位：室内距外墙内表面2m以内地面 2.保温隔热方式及材料名称：挤塑聚苯板（XPS） 3.保温隔热材料规格、性能、厚度：25mm厚 | m2 | 155.2
本页小计
表E.2.1 分部分项工程项目清单计价表
工程名称：新沂市公安局北郊智慧公安检查站项目 |  |  |  | 标段： |  |  | 第13页 共20页
序号 | 项目编码 | 项目名称 | 项目特征描述 | 计量 单位 | 工程量 | 金额（元）
[6 empty] | 综合单价 | 合价 | 其中
材料暂估价
63 | 011001006001 | 其他保温隔热 | 1.保温隔热部位：门窗侧壁 2.保温隔热方式及材料名称：无机保温砂浆 3.保温隔热材料规格、性能、厚度：20mm厚 4.防护材料种类：具体做法详见图纸 | m2 | 45.42
楼地面装饰工程
64 | 011102003001 | 块料楼地面 | 1、10厚防滑地砖,干水泥擦缝 2、30厚1:3干硬性水泥砂浆结合层,表面撒水泥粉 3、40厚C20混凝土,表面撒1:1水泥砂子随打随抹光,内配C4@150钢丝网片 4、0.2厚塑料薄膜浮铺 5、挤塑聚苯板保温层,厚度详节能专篇(压缩应力≥100KPA)周边地面（另计） 6、1.5厚聚合物水泥防水涂料(上翻高度≥250mm)（另计） 7、水泥浆一道(内掺建筑胶) 8、100厚C20混凝土垫层 9、100厚碎石 10、素土夯实 | m2 | 259.8
本页小计
表E.2.1 分部分项工程项目清单计价表
工程名称：新沂市公安局北郊智慧公安检查站项目 |  |  |  | 标段： |  |  | 第14页 共20页
序号 | 项目编码 | 项目名称 | 项目特征描述 | 计量 单位 | 工程量 | 金额（元）
[6 empty] | 综合单价 | 合价 | 其中
材料暂估价
65 | 011102001001 | 石材楼地面 | 1、20厚火烧面石材、水泥浆擦缝 2、30厚1:2干硬性水泥砂浆结合层,表面撒水泥粉 3、素水泥浆结合层一道 4、100厚C20细石混凝土随捣随找平压光,内配%c4@100钢筋网片 5、100厚碎石或碎砖,灌1:2.5水泥砂浆,表面随抹找平 6、素土夯实(夯实系数≥0.94) | m2 | 42.43
66 | 011101001001 | 水泥砂浆楼地面 | 1、20厚1:2水泥砂浆压实抹光 2、1.5厚聚合物水泥防水涂料(上翻高度≥250mm)（另计） 3、水泥浆一道(内掺建筑胶) 4、60厚C20混凝土垫层 5、素土夯实 | m2 | 1.19
67 | 011102003002 | 块料楼地面 | 1、10厚防滑地砖,干水泥擦缝 2、30厚1:3干硬性水泥砂浆结合层,表面撒水泥粉 3、素水泥浆一道(内掺建筑胶) 4、现浇钢筋混凝土板 | m2 | 258.04
本页小计
表E.2.1 分部分项工程项目清单计价表
工程名称：新沂市公安局北郊智慧公安检查站项目 |  |  |  | 标段： |  |  | 第15页 共20页
序号 | 项目编码 | 项目名称 | 项目特征描述 | 计量 单位 | 工程量 | 金额（元）
[6 empty] | 综合单价 | 合价 | 其中
材料暂估价
68 | 011101001002 | 水泥砂浆楼地面 | 1、20厚1:2水泥砂浆掺5%防水剂 2、纯水泥浆一道随粉随刷砂浆 3、C20细石混凝土纵坡1% 4、现浇钢筋混凝土 5、雨棚 | m2 | 16.14
69 | 011105003001 | 块料踢脚线 | 1、8厚地砖,素水泥浆擦缝 2、5厚1:1水泥细砂结合层 3、12厚1:3水泥砂浆打底 4、水泥浆一道,内掺建筑胶 5、100mm高 | m | 374.38
70 | 011106002001 | 石材楼梯 | 1、20厚火烧面石材、水泥浆擦缝 2、30厚1:3干硬性水泥砂浆结合层,表面撒水泥粉 3、水泥浆一道(内掺建筑胶) 4、现浇钢筋混凝土楼板 5、踏步防滑条详见22J403-5-7-1 6、300宽提示盲道 7、具体做法详见图纸 | m2 | 54.35
墙、柱面装饰与隔断、幕墙工程
71 | 011201001004 | 墙、柱面一般抹灰 | ±0.000以下砌体表面先用20mm厚1:2水泥砂浆抹面,再刷聚合物水泥浆两遍。 | m2 | 640.75
本页小计
表E.2.1 分部分项工程项目清单计价表
工程名称：新沂市公安局北郊智慧公安检查站项目 |  |  |  | 标段： |  |  | 第16页 共20页
序号 | 项目编码 | 项目名称 | 项目特征描述 | 计量 单位 | 工程量 | 金额（元）
[6 empty] | 综合单价 | 合价 | 其中
材料暂估价
72 | 011201001001 | 墙、柱面一般抹灰 | 1、喷真石漆外墙涂料及专用罩面清漆(颜色及样式详见立面图标注及效果图)（另计） 2、柔性耐水腻子(压入耐碱纤维网格布)(另计) 3、5厚(首层10厚)抹面胶浆(压入耐碱纤维网格布,锚固栓锚固,首层加设加强型网格布一层) 4、石墨复合匀质保温板(A级)(另计) 5、3厚胶粘剂粘接层 6、1.2厚水泥基渗透结晶型防水涂料 7、5厚聚合物水泥防水砂浆找平(干粉型) 8、界面剂一道 9、基层墙体 应门窗洞口上方及楼层标高处设置托架,托架采用等边角钢,翼边宽度为保温板厚度 减5mm,托架采用%c8膨胀螺栓,与墙体固定,间距不大于500mm（另计）.且应组织专家论证通过后方可施工. | m2 | 677.34
本页小计
表E.2.1 分部分项工程项目清单计价表
工程名称：新沂市公安局北郊智慧公安检查站项目 |  |  |  | 标段： |  |  | 第17页 共20页
序号 | 项目编码 | 项目名称 | 项目特征描述 | 计量 单位 | 工程量 | 金额（元）
[6 empty] | 综合单价 | 合价 | 其中
材料暂估价
混凝土墙面:墙面清理,素水泥浆一道(内掺建筑胶)。 加气混凝土砌块墙面:聚合物砂浆修补墙面,界面剂一道(抹前先将墙面用水湿润)。
73 | 011201001002 | 墙、柱面一般抹灰 | 1、无机水溶性涂料二道(燃烧性能为A级;涂料选用低(无)(VOCs)含量的水性涂料,挥发性有机化合物含量限值≤80(g/L))（另计） 2、2厚面层耐水腻子分遍刮平;(另计) 3、5厚1:0.5:2.5水泥石灰膏砂浆抹平; 4、8厚1:1:6水泥石灰膏砂浆打底扫毛; 5、刷界面处理剂一道(砖墙时取消); | m2 | 1367.94
74 | 011201001003 | 墙、柱面一般抹灰 | 空调井、内壁随砌随抹,保证井壁的光滑密闭 1、2mm厚聚合物水泥防水涂料 2、水泥浆一道,内掺建筑胶(砖墙时取消) | m2 | 17.6
天棚工程
本页小计
表E.2.1 分部分项工程项目清单计价表
工程名称：新沂市公安局北郊智慧公安检查站项目 |  |  |  | 标段： |  |  | 第18页 共20页
序号 | 项目编码 | 项目名称 | 项目特征描述 | 计量 单位 | 工程量 | 金额（元）
[6 empty] | 综合单价 | 合价 | 其中
材料暂估价
75 | 011301001002 | 天棚抹灰 | 1、无机水溶性涂料二道(燃烧性能为A级;涂料选用低(无)(VOCs)含量的水性涂料,挥发性有机化合物含量限值≤80(g/L)（另计） 2、2厚耐水腻子刮平(另计) 3、3~5厚底基防裂腻子分遍找平 4、水泥浆一道,内掺建筑胶 | m2 | 700.99
油漆、涂料、裱糊工程
76 | 011404001001 | 墙面喷刷涂料 | 1、喷真石漆外墙涂料及专用罩面清漆(颜色及样式详见立面图标注及效果图) 2、柔性耐水腻子(压入耐碱纤维网格布) | m2 | 693.48
77 | 011404001002 | 墙面喷刷涂料 | 1、无机水溶性涂料二道(燃烧性能为A级;涂料选用低(无)(VOCs)含量的水性涂料,挥发性有机化合物含量限值≤80(g/L)) 2、2厚面层耐水腻子分遍刮平; | m2 | 1367.94
本页小计
表E.2.1 分部分项工程项目清单计价表
工程名称：新沂市公安局北郊智慧公安检查站项目 |  |  |  | 标段： |  |  | 第19页 共20页
序号 | 项目编码 | 项目名称 | 项目特征描述 | 计量 单位 | 工程量 | 金额（元）
[6 empty] | 综合单价 | 合价 | 其中
材料暂估价
78 | 011404002001 | 天棚喷刷涂料 | 1、无机水溶性涂料二道(燃烧性能为A级;涂料选用低(无)(VOCs)含量的水性涂料,挥发性有机化合物含量限值≤80(g/L) 2、2厚耐水腻子刮平 | m2 | 700.99
其他装饰工程
79 | 011503004001 | 成品带扶手栏杆、栏板 | 1.成品栏杆(板)种类、规格：1200高楼梯不锈钢栏杆 2.固定件种类、规格：详见22J403-1 | m | 24.28
80 | 011503004002 | 成品带扶手栏杆、栏板 | 1.成品栏杆(板)种类、规格：900高残疾人坡道不锈钢栏杆 2.固定件种类、规格：详见22J403-1 | m | 8.2
81 | 011503004003 | 成品带扶手栏杆、栏板 | 1.成品栏杆(板)种类、规格：500高护窗栏杆 2.固定件种类、规格：详见22J403-1 | m | 13.86
房屋建筑与装饰工程措施项目
82 | 011601001001 | 脚手架 | 综合脚手架 檐高20m以内 | 项 | 1
83 | 011601001002 | 脚手架 | 浇捣脚手架 层高5m以内 | 项 | 1
84 | 011601002001 | 垂直运输 | 投标人自行考虑 | 项 | 1
本页小计
表E.2.1 分部分项工程项目清单计价表
工程名称：新沂市公安局北郊智慧公安检查站项目 |  |  |  | 标段： |  |  | 第20页 共20页
序号 | 项目编码 | 项目名称 | 项目特征描述 | 计量 单位 | 工程量 | 金额（元）
[6 empty] | 综合单价 | 合价 | 其中
材料暂估价
85 | 011601003001 | 其他大型机械进出场及安拆 | 投标人自行考虑 | 项 | 1
本页小计
合 计

## 表E.3.1 措施项目清单计价表【新沂市公安局北郊智慧3.3
表E.3.1 措施项目清单计价表
工程名称：新沂市公安局北郊智慧公安检查站项目 |  |  | 标段： | 第1页 共1页
序号 | 项目编码 | 项目名称 | 工作内容 | 价格(元) | 备注
1 | 011601009001 | 安全生产
2 | 011601007001 | 文明施工
3 | 011601008001 | 环境保护
4 | 011601006001 | 临时设施
5 | 011601010001 | 冬雨季施工增加
6 | 011601011001 | 夜间施工增加
7 | 011601012001 | 特殊地区施工
8 | 011601013001 | 二次搬运
9 | 011601014001 | 已完工程及设备保护
10 | 011601015001 | 既有建(构)筑物、设施保护
11 | 011601016001 | 按质论价
12 | 011601017001 | 建筑工人实名制
13 | 011601018001 | 特殊施工降效
14 | 011601019001 | 协管
本页小计 |  |  |  |  | -
合 计 |  |  |  |  | -
注：措施项目清单费用构成详见本标准表E.3.2，大型机械进出场及安拆费用组成见本标准表E.3.4。

## 表E.4.1 其他项目清单计价表【新沂市公安局北郊智慧3.4
表E.4.1 其他项目清单计价表
工程名称：新沂市公安局北郊智慧公安检查站项目 |  |  | 标段： |  | 第1页 共1页
序号 | 项目名称 | 暂估(暂定) 金额(元) | 结算(确定) 金额(元) | 调整金额± (元) | 备注
1 | 暂列金额 |  |  |  | 详见本标准表E.4.2
2 | 专业工程暂估价 |  |  |  | 详见本标准表E.4.3
3 | 计日工 |  |  |  | 详见本标准表E.4.4
4 | 总承包服务费 |  |  |  | 详见本标准表E.4.5
5 | 合同中约定的其他项目
合 计 |  |  |  |  | -

## 表E.5.1 增值税计价表【新沂市公安局北郊智慧公安检3.5
表E.5.1 增值税计价表
工程名称：新沂市公安局北郊智慧公安检查站项目 |  |  | 标段： |  | 第1页 共1页
序号 | 项目名称 | 计算基础说明 | 计算基础 | 税率(%) | 金额（元）
1 | 增值税 | 分部分项工程+措施项目+其他项目-专业工程暂估价-除税甲供材料和甲供设备费 |  | 9
合计

## 表G.1.1 发包人提供材料一览表【新沂市公安局北郊智3.6
表G.1.1 发包人提供材料一览表
工程名称：新沂市公安局北郊智慧公安检查站项目 |  |  |  | 标段： |  | 第1页 共1页
序号 | 材料名称、规格、型号 | 单位 | 数量 | 单价(元) | 合价(元) | 有效损耗率 (%) | 备注
本页小计 | [5 empty] | - | -
合 计 | [5 empty] | - | -

## 表E.1.1-2 单项工程汇总表【新沂市公安局北郊智慧4.1
表E.1.1-2 单项工程汇总表
单项工程名称：新沂市公安局北郊智慧公安检查站项目-安装 |  | 标段： |  | 第1页 共1页
序号 | 项目内容 | 金额(元) | 其中:(元)
|  |  | 专业工程暂估价 | 安全生产
1 | 水电工程
2 | 消防工程
3 | 通风工程
合 计
注：1 专业工程暂估价为已含税价格，在计算增值税计算基础时不应包含专业工程暂估价金额； 2 本表适用于以单项工程、单位工程等为工程量清单编制对象的工程。

## 表E.1.1-3 单位工程汇总表【水电工程】5.1
表E.1.1-3 单位工程汇总表
单位工程名称：水电工程 | 标段： | 第1页 共1页
序号 | 项目内容 | 金额(元)
1 | 分部分项工程
1.1 | 电气设备安装工程
1.2 | 弱电工程
1.3 | 防雷及接地装置
1.4 | 雨水工程
2 | 措施项目
2.1 | 其中：安全生产
3 | 其他项目
3.1 | 其中：暂列金额
3.2 | 其中：专业工程暂估价
3.3 | 其中：计日工
3.4 | 其中：总承包服务费
3.5 | 其中：合同中约定的其他项目
4 | 增值税
合 计
注：1 专业工程暂估价为已含税价格，在计算增值税计算基础时不应包含专业工程暂估价金额； 2 本表适用以单项工程、单位工程等为工程量清单编制对象的工程。

## 表E.2.1 分部分项工程项目清单计价表【水电工程】5.2
表E.2.1 分部分项工程项目清单计价表
工程名称：水电工程 |  |  |  | 标段： |  |  | 第1页 共12页
序号 | 项目编码 | 项目名称 | 项目特征描述 | 计量 单位 | 工程量 | 金额（元）
[6 empty] | 综合单价 | 合价 | 其中
材料暂估价
电气设备安装工程
1 | 030402011001 | 成套配电箱 | 1.名称：配电箱AP 2.规格：具体规格、型号及安装方式详见图纸 3.压铜接线端子10：20个 | 台 | 1
2 | 030402011002 | 成套配电箱 | 1.名称：配电箱1AL 2.规格：具体规格、型号及安装方式详见图纸 3.无端子外部接线 4：9个 4.无端子外部接线 2.5：9个 | 台 | 1
3 | 030402011003 | 成套配电箱 | 1.名称：配电箱2AL 2.规格：具体规格、型号及安装方式详见图纸 3.无端子外部接线 4：9个 4.无端子外部接线 2.5：9个 | 台 | 1
4 | 030402011004 | 成套配电箱 | 1.名称：配电箱1KT 2.规格：具体规格、型号及安装方式详见图纸 3.无端子外部接线 4：25个 | 台 | 1
本页小计
表E.2.1 分部分项工程项目清单计价表
工程名称：水电工程 |  |  |  | 标段： |  |  | 第2页 共12页
序号 | 项目编码 | 项目名称 | 项目特征描述 | 计量 单位 | 工程量 | 金额（元）
[6 empty] | 综合单价 | 合价 | 其中
材料暂估价
5 | 030402011005 | 成套配电箱 | 1.名称：配电箱2KT 2.规格：具体规格、型号及安装方式详见图纸 3.无端子外部接线 4：16个 | 台 | 1
6 | 030402011006 | 成套配电箱 | 1.名称：配电箱ALE 2.规格：具体规格、型号及安装方式详见图纸 3.无端子外部接线 4：3个 4.无端子外部接线 2.5：3个 | 台 | 1
7 | 030409003001 | 电力电缆头 | 1.名称：电力电缆头 2.型号：WDZ-YJY 3.规格：5*16mm2 4.材质、类型：具体规格、型号及安装方式详见图纸 | 个 | 4
8 | 030413014001 | 插座 | 1.名称：单相二三极插座 2.规格：10A,250V、安全型 3.安装方式：暗装,底边距地0.3m | 套 | 41
9 | 030413014002 | 插座 | 1.名称：壁挂空调插座 2.规格：16A,250V、带开关安全型 3.安装方式：暗装,底边距地1.8m | 套 | 7
本页小计
表E.2.1 分部分项工程项目清单计价表
工程名称：水电工程 |  |  |  | 标段： |  |  | 第3页 共12页
序号 | 项目编码 | 项目名称 | 项目特征描述 | 计量 单位 | 工程量 | 金额（元）
[6 empty] | 综合单价 | 合价 | 其中
材料暂估价
10 | 030413014003 | 插座 | 1.名称：柜式空调插座三相插座 2.规格：20A,380V、带开关安全型 3.安装方式：暗装,底边距地1.8m | 套 | 4
11 | 030413001001 | 普通灯具 | 1.名称：应急壁灯(消防防火型) 2.型号：1X12W,220V 3.规格：侧壁底边距地2.6米 | 套 | 1
12 | 030413001002 | 普通灯具 | 1.名称：雷达感应控制吸顶灯 2.型号：1X21W,220V 3.类型：吸顶安装 | 套 | 8
13 | 030413003001 | 荧光灯 | 1.名称：双管荧光灯 2.型号：2X35W,220V,cosφ=0.9 3.规格：T5或T8 4.安装方式：吸顶安装 | 套 | 39
14 | 030413013001 | 照明开关、按钮 | 1.名称：单联单控开关 2.规格：10A,250V 3.安装方式：暗装,底边距地1.3m | 套 | 8
15 | 030413013002 | 照明开关、按钮 | 1.名称：双联单控开关 2.规格：10A,250V 3.安装方式：暗装,底边距地1.3m | 套 | 1
本页小计
表E.2.1 分部分项工程项目清单计价表
工程名称：水电工程 |  |  |  | 标段： |  |  | 第4页 共12页
序号 | 项目编码 | 项目名称 | 项目特征描述 | 计量 单位 | 工程量 | 金额（元）
[6 empty] | 综合单价 | 合价 | 其中
材料暂估价
16 | 030413013003 | 照明开关、按钮 | 1.名称：三联单控开关 2.规格：10A,250V 3.安装方式：暗装,底边距地1.3m | 套 | 1
17 | 030413013004 | 照明开关、按钮 | 1.名称：四联单控开关 2.规格：10A,250V 3.安装方式：暗装,底边距地1.3m | 套 | 3
18 | 030412006001 | 接线盒 | 1.名称：开关盒 2.规格：具体规格、型号及安装方式详见图纸 | 个 | 58
19 | 030412006002 | 接线盒 | 1.名称：接线盒 2.规格：具体规格、型号及安装方式详见图纸 | 个 | 48
20 | 030412003001 | 桥架 | 1.名称：强电防火桥架 2.规格：200*100 3.类型：具体规格、型号及安装方式详见图纸 | m | 67.7
21 | 031301005001 | 支/吊架、基础型钢 | 1.名称：桥架支吊架 2.规格：具体规格、型号及安装方式详见图纸 | kg | 79.83
22 | 030409011001 | 防火堵料(包) | 1.名称：电缆桥架防火堵洞 2.防火要求：具体规格、型号及安装方式详见图纸 | kg | 40
本页小计
表E.2.1 分部分项工程项目清单计价表
工程名称：水电工程 |  |  |  | 标段： |  |  | 第5页 共12页
序号 | 项目编码 | 项目名称 | 项目特征描述 | 计量 单位 | 工程量 | 金额（元）
[6 empty] | 综合单价 | 合价 | 其中
材料暂估价
23 | 031301003001 | 套管 | 1.名称：预埋防水套管 2.材质：SC100 3.规格：管中心距室外地坪700mm,伸出散水坡200mm 4.填料材质：具体做法详图集08D800-6,P126 | 个 | 1
24 | 030412001001 | 配管 | 1.名称：电气配管 2.材质：SC 3.规格：DN100 4.配置形式：砖、混凝土结构暗配 | m | 10.46
25 | 030412001002 | 配管 | 1.名称：电气配管 2.材质：SC 3.规格：DN32 4.配置形式：砖、混凝土结构暗配 | m | 13.52
26 | 030412001003 | 配管 | 1.名称：电气配管 2.材质：SC 3.规格：DN25 4.配置形式：砖、混凝土结构暗配 | m | 4.03
27 | 030412001004 | 配管 | 1.名称：电气配管 2.材质：SC 3.规格：DN20 4.配置形式：砖、混凝土结构暗配 | m | 5.7
本页小计
表E.2.1 分部分项工程项目清单计价表
工程名称：水电工程 |  |  |  | 标段： |  |  | 第6页 共12页
序号 | 项目编码 | 项目名称 | 项目特征描述 | 计量 单位 | 工程量 | 金额（元）
[6 empty] | 综合单价 | 合价 | 其中
材料暂估价
28 | 030412001005 | 配管 | 1.名称：电气配管 2.材质：PC 3.规格：DN32 4.配置形式：砖、混凝土结构暗配 | m | 43.56
29 | 030412001006 | 配管 | 1.名称：电气配管 2.材质：PC 3.规格：DN20 4.配置形式：砖、混凝土结构暗配 | m | 491.64
30 | 030409001001 | 电力电缆 | 1.名称：电力电缆 2.型号：WDZ-YJY 3.规格：5*16mm2 4.敷设方式：管内、桥架内敷设 | m | 24.31
31 | 030409001002 | 电力电缆 | 1.名称：电力电缆 2.型号：WDZ-YJY 3.规格：5*10mm2 4.敷设方式：管内、桥架内敷设 | m | 22.77
32 | 030409001003 | 电力电缆 | 1.名称：电力电缆 2.型号：WDZ-YJY 3.规格：5*4mm2 4.敷设方式：管内、桥架内敷设 | m | 119.71
33 | 030409001004 | 电力电缆 | 1.名称：矿物绝缘电缆 2.型号：BBTRZ 3.规格：3*4mm2 4.敷设方式：管内、桥架内敷设 | m | 7.21
本页小计
表E.2.1 分部分项工程项目清单计价表
工程名称：水电工程 |  |  |  | 标段： |  |  | 第7页 共12页
序号 | 项目编码 | 项目名称 | 项目特征描述 | 计量 单位 | 工程量 | 金额（元）
[6 empty] | 综合单价 | 合价 | 其中
材料暂估价
34 | 030409001005 | 电力电缆 | 1.名称：矿物绝缘电缆 2.型号：BBTRZ 3.规格：5*6mm2 4.敷设方式：管内、桥架内敷设 | m | 18.47
35 | 030412004001 | 配线 | 1.名称：电气配线 2.配线形式：桥架敷设 3.型号：WDZ-BYJ 4.规格：2.5mm2 | m | 181.41
36 | 030412004002 | 配线 | 1.名称：电气配线 2.配线形式：桥架敷设 3.型号：WDZ-BYJ 4.规格：4mm2 | m | 440.1
37 | 030412004003 | 配线 | 1.名称：电气配线 2.配线形式：管内穿线 3.型号：WDZ-BYJ 4.规格：2.5mm2 | m | 749.09
38 | 030412004004 | 配线 | 1.名称：电气配线 2.配线形式：管内穿线 3.型号：WDZ-BYJ 4.规格：4mm2 | m | 773.97
39 | 030412004005 | 配线 | 1.名称：电气配线 2.配线形式：管内穿线 3.型号：WDZN-BYJ 4.规格：2.5mm2 | m | 18.71
40 | 030413015001 | 照明系统调试 | 1.名称：照明系统调试 | 系统 | 1
本页小计
表E.2.1 分部分项工程项目清单计价表
工程名称：水电工程 |  |  |  | 标段： |  |  | 第8页 共12页
序号 | 项目编码 | 项目名称 | 项目特征描述 | 计量 单位 | 工程量 | 金额（元）
[6 empty] | 综合单价 | 合价 | 其中
材料暂估价
41 | 031301003002 | 套管 | 1.名称：穿楼板套管 2.规格：DN40 3.填料材质：填塞密封材料 | 个 | 2
42 | 010101001001 | 挖单独土方 | 1.土类别：三类土 | m3 | 3.44
43 | 010101003001 | 单独土石方回填 | 1.材料品种：原土回填 | m3 | 3.44
弱电工程
44 | 030412005001 | 接线箱 | 1.名称：电视前端箱 2.规格：暗装,底边距地0.5m 3.安装形式：具体规格、型号及安装方式详见图纸 | 个 | 1
45 | 030412005002 | 接线箱 | 1.名称：光纤分纤箱 2.规格：暗装,底边距地0.5m 3.安装形式：具体规格、型号及安装方式详见图纸 | 个 | 1
46 | 030502002001 | 电话插座 | 1.名称：电视插座 2.规格：具体规格、型号及安装方式详见图纸 3.安装方式：暗装,底边距地0.3m | 个 | 10
本页小计
表E.2.1 分部分项工程项目清单计价表
工程名称：水电工程 |  |  |  | 标段： |  |  | 第9页 共12页
序号 | 项目编码 | 项目名称 | 项目特征描述 | 计量 单位 | 工程量 | 金额（元）
[6 empty] | 综合单价 | 合价 | 其中
材料暂估价
47 | 030502010001 | 信息、网络插座 | 1.名称：电话+网络双孔插座 2.规格：具体规格、型号及安装方式详见图纸 3.安装方式：暗装,底边距地0.3m | 个 | 10
48 | 030412006003 | 接线盒 | 1.名称：开关盒 2.规格：具体规格、型号及安装方式详见图纸 | 个 | 20
49 | 030412003002 | 桥架 | 1.名称：弱电桥架 2.规格：200*100 3.类型：具体规格、型号及安装方式详见图纸 | m | 57.46
50 | 031301005002 | 支/吊架、基础型钢 | 1.名称：桥架支吊架 2.规格：具体规格、型号及安装方式详见图纸 | kg | 67.76
51 | 030409011002 | 防火堵料(包) | 1.名称：电缆桥架防火堵洞 2.防火要求：具体规格、型号及安装方式详见图纸 | kg | 20
52 | 031301003003 | 套管 | 1.名称：预埋防水套管 2.材质：SC50 3.规格：管中心距室外地坪700mm,伸出散水坡200mm 4.填料材质：具体做法详图集08D800-6,P126 | 个 | 5
本页小计
表E.2.1 分部分项工程项目清单计价表
工程名称：水电工程 |  |  |  | 标段： |  |  | 第10页 共12页
序号 | 项目编码 | 项目名称 | 项目特征描述 | 计量 单位 | 工程量 | 金额（元）
[6 empty] | 综合单价 | 合价 | 其中
材料暂估价
53 | 030412001007 | 配管 | 1.名称：电气配管 2.材质：SC 3.规格：DN50 4.配置形式：砖、混凝土结构暗配 | m | 20.05
54 | 030412001008 | 配管 | 1.名称：电气配管 2.材质：PC 3.规格：DN20 4.配置形式：砖、混凝土结构暗配 | m | 200.87
55 | 030504006001 | 同轴电缆 | 1.名称：同轴电缆 2.规格：SYV-75-5 3.安装方式：管内敷设 | m | 102.44
56 | 030504006002 | 同轴电缆 | 1.名称：同轴电缆 2.规格：SYV-75-5 3.安装方式：桥架敷设 | m | 193.75
57 | 030502003001 | 双绞线缆 | 1.名称：双绞线 2.规格：4对8芯超五类线 3.敷设方式：管内敷设 | m | 98.43
58 | 030502003002 | 双绞线缆 | 1.名称：双绞线 2.规格：4对8芯超五类线 3.敷设方式：桥架内敷设 | m | 176.13
59 | 010101001002 | 挖单独土方 | 1.土类别：三类土 | m3 | 3.44
本页小计
表E.2.1 分部分项工程项目清单计价表
工程名称：水电工程 |  |  |  | 标段： |  |  | 第11页 共12页
序号 | 项目编码 | 项目名称 | 项目特征描述 | 计量 单位 | 工程量 | 金额（元）
[6 empty] | 综合单价 | 合价 | 其中
材料暂估价
60 | 010101003002 | 单独土石方回填 | 1.材料品种：原土回填 | m3 | 3.44
防雷及接地装置
61 | 030410002001 | 接地母线 | 1.名称：户内接地母线 2.材质：热镀锌扁钢 3.规格：-40*4 | m | 31.62
62 | 030410004001 | 均压环 | 1.名称：基础基地 2.规格：接地装置利用工程底板结构钢筋和桩基内钢筋作接地体 | m | 137.32
63 | 030410005001 | 接闪带 | 1.名称：接闪带 2.材质：热镀锌圆钢 3.规格：Φ10 4.安装形式：支架敷设 | m | 177.41
64 | 030410003001 | 引下线 | 1.名称：防雷引下线 2.规格：柱内对角两根φ16主筋采用土建施工的绑扎法、螺丝、对焊或搭焊连接至屋顶。 3.焊接处：32处 4.断接卡子：4处 | m | 150.4
65 | 030410007001 | 等电位端子箱、测试板 | 1.名称：总等电位联结端子箱MEB 2.规格：具体规格、型号及安装方式详见图纸 | 台 | 1
本页小计
表E.2.1 分部分项工程项目清单计价表
工程名称：水电工程 |  |  |  | 标段： |  |  | 第12页 共12页
序号 | 项目编码 | 项目名称 | 项目特征描述 | 计量 单位 | 工程量 | 金额（元）
[6 empty] | 综合单价 | 合价 | 其中
材料暂估价
66 | 030410007002 | 等电位端子箱、测试板 | 1.名称：局部等电位联结端子箱LEB 2.规格：具体规格、型号及安装方式详见图纸 | 台 | 1
67 | 030416027001 | 接地装置 | 1.名称：接地系统测试 接地网 | 系统、组 | 1
雨水工程
68 | 031001008001 | 塑料管 | 1.材质：白色硬聚氯乙烯PVC-U 2.规格：DN150 3.连接形式：粘合剂承插粘接 | m | 31.2
69 | 031003014001 | 给、排水附件 | 1.类型：87型雨水斗 2.型号：参考09S302-11 3.规格：DN150 | 个 | 4
本页小计
合 计

## 表E.3.1 措施项目清单计价表【水电工程】5.3
表E.3.1 措施项目清单计价表
工程名称：水电工程 |  |  | 标段： | 第1页 共1页
序号 | 项目编码 | 项目名称 | 工作内容 | 价格(元) | 备注
1 | 031401009001 | 安全生产
2 | 031401010001 | 文明施工
3 | 031401011001 | 环境保护
4 | 031401012001 | 临时设施
5 | 031401021001 | 冬雨季施工增加
6 | 031401020001 | 夜间施工增加
7 | 031401017001 | 特殊地区施工
8 | 031401013001 | 二次搬运
9 | 031401015001 | 已完工程及设备保护
10 | 031401014001 | 既有建(构)筑物、设施保护
11 | 031401023001 | 按质论价
12 | 031401024001 | 建筑工人实名制
13 | 031401025001 | 特殊施工降效
14 | 031401026001 | 协管
15 | 031401002001 | 大型机械设备进出场及安拆费
16 | 031401001001 | 脚手架
本页小计 |  |  |  |  | -
合 计 |  |  |  |  | -
注：措施项目清单费用构成详见本标准表E.3.2，大型机械进出场及安拆费用组成见本标准表E.3.4。

## 表E.4.1 其他项目清单计价表【水电工程】5.4
表E.4.1 其他项目清单计价表
工程名称：水电工程 |  |  | 标段： |  | 第1页 共1页
序号 | 项目名称 | 暂估(暂定) 金额(元) | 结算(确定) 金额(元) | 调整金额± (元) | 备注
1 | 暂列金额 |  |  |  | 详见本标准表E.4.2
2 | 专业工程暂估价 |  |  |  | 详见本标准表E.4.3
3 | 计日工 |  |  |  | 详见本标准表E.4.4
4 | 总承包服务费 |  |  |  | 详见本标准表E.4.5
5 | 合同中约定的其他项目
合 计 |  |  |  |  | -

## 表E.5.1 增值税计价表【水电工程】5.5
表E.5.1 增值税计价表
工程名称：水电工程 |  |  | 标段： |  | 第1页 共1页
序号 | 项目名称 | 计算基础说明 | 计算基础 | 税率(%) | 金额（元）
1 | 增值税 | 分部分项工程+措施项目+其他项目-专业工程暂估价-除税甲供材料和甲供设备费 |  | 9
合计

## 表G.1.1 发包人提供材料一览表【水电工程】5.6
表G.1.1 发包人提供材料一览表
工程名称：水电工程 |  |  |  | 标段： |  | 第1页 共1页
序号 | 材料名称、规格、型号 | 单位 | 数量 | 单价(元) | 合价(元) | 有效损耗率 (%) | 备注
本页小计 | [5 empty] | - | -
合 计 | [5 empty] | - | -

## 表E.1.1-3 单位工程汇总表【消防工程】6.1
表E.1.1-3 单位工程汇总表
单位工程名称：消防工程 | 标段： | 第1页 共1页
序号 | 项目内容 | 金额(元)
1 | 分部分项工程
1.1 | 应急照明系统
1.2 | 消防工程
2 | 措施项目
2.1 | 其中：安全生产
3 | 其他项目
3.1 | 其中：暂列金额
3.2 | 其中：专业工程暂估价
3.3 | 其中：计日工
3.4 | 其中：总承包服务费
3.5 | 其中：合同中约定的其他项目
4 | 增值税
合 计
注：1 专业工程暂估价为已含税价格，在计算增值税计算基础时不应包含专业工程暂估价金额； 2 本表适用以单项工程、单位工程等为工程量清单编制对象的工程。

## 表E.2.1 分部分项工程项目清单计价表【消防工程】6.2
表E.2.1 分部分项工程项目清单计价表
工程名称：消防工程 |  |  |  | 标段： |  |  | 第1页 共7页
序号 | 项目编码 | 项目名称 | 项目特征描述 | 计量 单位 | 工程量 | 金额（元）
[6 empty] | 综合单价 | 合价 | 其中
材料暂估价
应急照明系统
1 | 030402011001 | 成套配电箱 | 1.名称：应急照明配电箱YJ 2.型号：IP33 3.规格：具体规格、型号及安装方式详见图纸 4.电压(kV)：DC24V输出回路 5.无端子外部接线 2.5：6个 | 台 | 1
2 | 030412006001 | 接线盒 | 1.名称：金属接线盒 2.规格：具体规格、型号及安装方式详见图纸 | 个 | 35
3 | 030412001001 | 配管 | 1.名称：电气配管 2.材质：SC 3.规格：DN20 4.配置形式：砖、混凝土结构暗配 | m | 242.82
4 | 030412004001 | 配线 | 1.名称：电气配线 2.配线形式：管内穿线 3.型号：WDZN-RYJ 4.规格：2.5mm2 | m | 494.64
本页小计
表E.2.1 分部分项工程项目清单计价表
工程名称：消防工程 |  |  |  | 标段： |  |  | 第2页 共7页
序号 | 项目编码 | 项目名称 | 项目特征描述 | 计量 单位 | 工程量 | 金额（元）
[6 empty] | 综合单价 | 合价 | 其中
材料暂估价
5 | 030413002001 | 装饰灯 | 1.名称：应急照明灯 2.型号：24V,10W,LED、T=60min,带蓄电池 3.安装方式：吸顶或侧壁2.5m安装 室外安装时防护等级IP67 | 套 | 15
6 | 030413002002 | 装饰灯 | 1.名称：安全出口标志灯(中型) 2.型号：24V,1W,LED 3.安装方式：暗装,门框上方0.1m T=60min,带蓄电池 | 套 | 3
7 | 030413002003 | 装饰灯 | 1.名称：疏散出口标志灯(中型) 2.型号：24V,1W,LED 3.安装方式：暗装,门框上方0.1m T=60min,带蓄电池 | 套 | 2
8 | 030413002004 | 装饰灯 | 1.名称：楼层指示标志灯(中型) 2.型号：24V,1W,LED 3.安装方式：壁装,底边距地2.5m T=60min,带蓄电池 | 套 | 4
本页小计
表E.2.1 分部分项工程项目清单计价表
工程名称：消防工程 |  |  |  | 标段： |  |  | 第3页 共7页
序号 | 项目编码 | 项目名称 | 项目特征描述 | 计量 单位 | 工程量 | 金额（元）
[6 empty] | 综合单价 | 合价 | 其中
材料暂估价
9 | 030413002005 | 装饰灯 | 1.名称：单向疏散指示标志灯(中型) 2.型号：24V,1W,LED 3.安装方式：暗装,底边距地0.5m 无墙处吊装,底边距地2.5m | 套 | 4
10 | 030413002006 | 装饰灯 | 1.名称：双向疏散指示标志灯(中型) 2.型号：24V,1W,LED 3.安装方式：暗装,底边距地0.5m 无墙处吊装,底边距地2.5m | 套 | 1
11 | 030413002007 | 装饰灯 | 1.名称：多信息复合标志灯(中型) 2.型号：24V,1W,LED 3.安装方式：暗装,底边距地0.5m 无墙处吊装,底边距地2.5m | 套 | 5
消防工程
12 | 030901002001 | 消火栓钢管 | 1.安装部位：埋地 2.材质、规格：热浸锌镀锌钢管、DN50 3.连接形式：螺纹连接 | m | 5.56
本页小计
表E.2.1 分部分项工程项目清单计价表
工程名称：消防工程 |  |  |  | 标段： |  |  | 第4页 共7页
序号 | 项目编码 | 项目名称 | 项目特征描述 | 计量 单位 | 工程量 | 金额（元）
[6 empty] | 综合单价 | 合价 | 其中
材料暂估价
13 | 030901002002 | 消火栓钢管 | 1.安装部位：埋地 2.材质、规格：热浸锌镀锌钢管、DN40 3.连接形式：螺纹连接 | m | 1.6
14 | 030901002003 | 消火栓钢管 | 1.安装部位：室内 2.材质、规格：热浸锌镀锌钢管、DN40 3.连接形式：螺纹连接 | m | 4.2
15 | 030901002004 | 消火栓钢管 | 1.安装部位：室内 2.材质、规格：热浸锌镀锌钢管、DN32 3.连接形式：螺纹连接 | m | 8.4
16 | 030901002005 | 消火栓钢管 | 1.安装部位：室内 2.材质、规格：热浸锌镀锌钢管、DN25 3.连接形式：螺纹连接 | m | 3.68
17 | 030901002006 | 消火栓钢管 | 1.安装部位：室内 2.材质、规格：热浸锌镀锌钢管、DN20 3.连接形式：螺纹连接 | m | 3.4
18 | 031301005001 | 支/吊架、基础型钢 | 1.名称：管道支架 2.材质：角钢 | kg | 9.69
本页小计
表E.2.1 分部分项工程项目清单计价表
工程名称：消防工程 |  |  |  | 标段： |  |  | 第5页 共7页
序号 | 项目编码 | 项目名称 | 项目特征描述 | 计量 单位 | 工程量 | 金额（元）
[6 empty] | 综合单价 | 合价 | 其中
材料暂估价
19 | 031201003001 | 金属结构刷油 | 1.除锈级别：轻锈 2.油漆品种：管道支架除锈后刷樟丹二道,灰色调和漆二道。 | kg | 9.69
20 | 031201001001 | 管道刷油 | 1.除锈级别：轻锈 2.油漆品种：埋地部分管道外壁刷防绣漆两道,沥青漆两道 | m | 1.29
21 | 031201001002 | 管道刷油 | 1.除锈级别：轻锈 2.油漆品种：室内明装管道外刷银粉一道 | m | 1.92
22 | 031208002001 | 其他管道绝热 | 1.绝热材料品种：阻燃橡塑海绵板或管壳 2.绝热厚度：保温层厚度为50mm | m3 | 0.29
23 | 031208007001 | 防潮层、保护层 | 1.材料：镀锌薄钢板作保护层 2.厚度：0.5mm 3.层数：1层 4.对象：管道 | m2 | 9.36
24 | 030901010001 | 室内消火栓 | 1.安装方式：室内 2.型号、规格：消防软管卷盘 3.附件材质、规格：喷嘴直径为6MM,栓口直径为25MM,口径为19MM,软管长度为30M,流量为0.30~0.50L/S; | 套 | 4
本页小计
表E.2.1 分部分项工程项目清单计价表
工程名称：消防工程 |  |  |  | 标段： |  |  | 第6页 共7页
序号 | 项目编码 | 项目名称 | 项目特征描述 | 计量 单位 | 工程量 | 金额（元）
[6 empty] | 综合单价 | 合价 | 其中
材料暂估价
25 | 030910001001 | 灭火器 | 1.形式：放置式 2.规格、型号：MF/ABC3 | 具 | 8
26 | 030910002001 | 灭火器箱 | 1.安装方式：放置式 | 个 | 4
27 | 031002001001 | 金属阀门 | 1.类型：截止阀 2.规格、压力等级：DN50 3.连接形式：螺纹连接 | 个 | 2
28 | 031002001002 | 金属阀门 | 1.类型：截止阀 2.规格、压力等级：DN40 3.连接形式：螺纹连接 | 个 | 2
29 | 031002001003 | 金属阀门 | 1.类型：止回阀 2.规格、压力等级：DN50 3.连接形式：螺纹连接 | 个 | 2
30 | 031002011001 | 水表 | 1.类型：远传水表 2.规格：DN50 3.连接形式：螺纹连接 | 组（个） | 2
31 | 031002001004 | 金属阀门 | 1.类型：自动排气阀 2.规格、压力等级：DN20 3.连接形式：螺纹连接 | 个 | 2
32 | 031002001005 | 金属阀门 | 1.类型：真空破坏器 2.规格、压力等级：DN25 3.连接形式：螺纹连接 | 个 | 4
本页小计
表E.2.1 分部分项工程项目清单计价表
工程名称：消防工程 |  |  |  | 标段： |  |  | 第7页 共7页
序号 | 项目编码 | 项目名称 | 项目特征描述 | 计量 单位 | 工程量 | 金额（元）
[6 empty] | 综合单价 | 合价 | 其中
材料暂估价
33 | 031301003001 | 套管 | 1.名称：穿楼板套管 2.规格：DN40 3.填料材质：填塞密封材料 | 个 | 2
34 | 031301003002 | 套管 | 1.名称：穿楼板套管 2.规格：DN40 3.填料材质：填塞密封材料 | 个 | 2
35 | 031301003003 | 套管 | 1.名称：刚性防水套管 2.规格：DN50 3.填料材质：填塞密封材料 | 个 | 2
36 | 030909001001 | 水灭火控制装置调试 | 1.系统形式：水灭火系统调试 | 点 | 1
37 | 010401007001 | 砖检查井 | 1、名称：水表井 2、水表井采用保温水表井,设置水表保温套,防冻胀破坏。并考虑计量。 | 座 | 2
38 | 010101001001 | 挖单独土方 | 1.土类别：三类土 | m3 | 3.44
39 | 010101003001 | 单独土石方回填 | 1.材料品种：原土回填 | m3 | 3.44
本页小计
合 计

## 表E.3.1 措施项目清单计价表【消防工程】6.3
表E.3.1 措施项目清单计价表
工程名称：消防工程 |  |  | 标段： | 第1页 共1页
序号 | 项目编码 | 项目名称 | 工作内容 | 价格(元) | 备注
1 | 031401009001 | 安全生产
2 | 031401010001 | 文明施工
3 | 031401011001 | 环境保护
4 | 031401012001 | 临时设施
5 | 031401021001 | 冬雨季施工增加
6 | 031401020001 | 夜间施工增加
7 | 031401017001 | 特殊地区施工
8 | 031401013001 | 二次搬运
9 | 031401015001 | 已完工程及设备保护
10 | 031401014001 | 既有建(构)筑物、设施保护
11 | 031401023001 | 按质论价
12 | 031401024001 | 建筑工人实名制
13 | 031401025001 | 特殊施工降效
14 | 031401026001 | 协管
15 | 031401002001 | 大型机械设备进出场及安拆费
16 | 031401001001 | 脚手架
本页小计 |  |  |  |  | -
合 计 |  |  |  |  | -
注：措施项目清单费用构成详见本标准表E.3.2，大型机械进出场及安拆费用组成见本标准表E.3.4。

## 表E.4.1 其他项目清单计价表【消防工程】6.4
表E.4.1 其他项目清单计价表
工程名称：消防工程 |  |  | 标段： |  | 第1页 共1页
序号 | 项目名称 | 暂估(暂定) 金额(元) | 结算(确定) 金额(元) | 调整金额± (元) | 备注
1 | 暂列金额 |  |  |  | 详见本标准表E.4.2
2 | 专业工程暂估价 |  |  |  | 详见本标准表E.4.3
3 | 计日工 |  |  |  | 详见本标准表E.4.4
4 | 总承包服务费 |  |  |  | 详见本标准表E.4.5
5 | 合同中约定的其他项目
合 计 |  |  |  |  | -

## 表E.5.1 增值税计价表【消防工程】6.5
表E.5.1 增值税计价表
工程名称：消防工程 |  |  | 标段： |  | 第1页 共1页
序号 | 项目名称 | 计算基础说明 | 计算基础 | 税率(%) | 金额（元）
1 | 增值税 | 分部分项工程+措施项目+其他项目-专业工程暂估价-除税甲供材料和甲供设备费 |  | 9
合计

## 表G.1.1 发包人提供材料一览表【消防工程】6.6
表G.1.1 发包人提供材料一览表
工程名称：消防工程 |  |  |  | 标段： |  | 第1页 共1页
序号 | 材料名称、规格、型号 | 单位 | 数量 | 单价(元) | 合价(元) | 有效损耗率 (%) | 备注
本页小计 | [5 empty] | - | -
合 计 | [5 empty] | - | -

## 表E.1.1-3 单位工程汇总表【通风工程】7.1
表E.1.1-3 单位工程汇总表
单位工程名称：通风工程 | 标段： | 第1页 共1页
序号 | 项目内容 | 金额(元)
1 | 分部分项工程
1.1 | 通风空调工程
2 | 措施项目
2.1 | 其中：安全生产
3 | 其他项目
3.1 | 其中：暂列金额
3.2 | 其中：专业工程暂估价
3.3 | 其中：计日工
3.4 | 其中：总承包服务费
3.5 | 其中：合同中约定的其他项目
4 | 增值税
合 计
注：1 专业工程暂估价为已含税价格，在计算增值税计算基础时不应包含专业工程暂估价金额； 2 本表适用以单项工程、单位工程等为工程量清单编制对象的工程。

## 表E.2.1 分部分项工程项目清单计价表【通风工程】7.2
表E.2.1 分部分项工程项目清单计价表
工程名称：通风工程 |  |  |  | 标段： |  |  | 第1页 共1页
序号 | 项目编码 | 项目名称 | 项目特征描述 | 计量 单位 | 工程量 | 金额（元）
[6 empty] | 综合单价 | 合价 | 其中
材料暂估价
通风空调工程
1 | 011303003001 | 挡烟垂壁 | 1.形式：固定挡烟垂壁 2.材质：采用不燃材料如无机防火纤维、防火玻纤布、防火卷帘布等 | m2 | 16.07
本页小计
合 计

## 表E.3.1 措施项目清单计价表【通风工程】7.3
表E.3.1 措施项目清单计价表
工程名称：通风工程 |  |  | 标段： | 第1页 共1页
序号 | 项目编码 | 项目名称 | 工作内容 | 价格(元) | 备注
1 | 031401009001 | 安全生产
2 | 031401010001 | 文明施工
3 | 031401011001 | 环境保护
4 | 031401012001 | 临时设施
5 | 031401021001 | 冬雨季施工增加
6 | 031401020001 | 夜间施工增加
7 | 031401017001 | 特殊地区施工
8 | 031401013001 | 二次搬运
9 | 031401015001 | 已完工程及设备保护
10 | 031401014001 | 既有建(构)筑物、设施保护
11 | 031401023001 | 按质论价
12 | 031401024001 | 建筑工人实名制
13 | 031401025001 | 特殊施工降效
14 | 031401026001 | 协管
15 | 031401002001 | 大型机械设备进出场及安拆费
本页小计 |  |  |  |  | -
合 计 |  |  |  |  | -
注：措施项目清单费用构成详见本标准表E.3.2，大型机械进出场及安拆费用组成见本标准表E.3.4。

## 表E.4.1 其他项目清单计价表【通风工程】7.4
表E.4.1 其他项目清单计价表
工程名称：通风工程 |  |  | 标段： |  | 第1页 共1页
序号 | 项目名称 | 暂估(暂定) 金额(元) | 结算(确定) 金额(元) | 调整金额± (元) | 备注
1 | 暂列金额 |  |  |  | 详见本标准表E.4.2
2 | 专业工程暂估价 |  |  |  | 详见本标准表E.4.3
3 | 计日工 |  |  |  | 详见本标准表E.4.4
4 | 总承包服务费 |  |  |  | 详见本标准表E.4.5
5 | 合同中约定的其他项目
合 计 |  |  |  |  | -

## 表E.5.1 增值税计价表【通风工程】7.5
表E.5.1 增值税计价表
工程名称：通风工程 |  |  | 标段： |  | 第1页 共1页
序号 | 项目名称 | 计算基础说明 | 计算基础 | 税率(%) | 金额（元）
1 | 增值税 | 分部分项工程+措施项目+其他项目-专业工程暂估价-除税甲供材料和甲供设备费 |  | 9
合计

## 表G.1.1 发包人提供材料一览表【通风工程】7.6
表G.1.1 发包人提供材料一览表
工程名称：通风工程 |  |  |  | 标段： |  | 第1页 共1页
序号 | 材料名称、规格、型号 | 单位 | 数量 | 单价(元) | 合价(元) | 有效损耗率 (%) | 备注
本页小计 | [5 empty] | - | -
合 计 | [5 empty] | - | -