## 表C.1.1 招标工程量清单扉页
工程名称： |  | 沭阳县韩山镇敬老院装修改造工程
标段名称：
招标工程量清单
| 编 制 人： |  | (造价专业人员签字及盖章)
| 审 核 人： |  | (签字及盖章)
| 编 制 单 位： |  | (盖章)
| 法定代表人或其授权人： |  | (签字或盖章)
| 招 标 人： |  | (盖章)
| 法定代表人或其授权人： |  | (签字或盖章)
编 制 时 间：

## 表D.1.1 工程量清单编制(审核)说明
工程量清单编制(审核)说明
工程名称：沭阳县韩山镇敬老院装修改造工程
一、工程概况： 沭阳县韩山敬老院改造工程，主要包含以下工程内容：房屋改造、更换灯具、洁具等 详见图纸及工程量清单。 二、工程范围：装修工程、安装工程、配套工程等 三、编制依据： 1、建设单位提供的电子版图纸。 2、《建设工程工程量清单计价标准》(GB/T50500-2024)、省住房和城乡建设厅关于实施《建设工程工程量清单计价标准》(GB/T50500-2024)及9本工程量计算标准有关事宜的公告〔2025〕第12号。 3、主要参考《江苏省建筑与装饰工程消耗量（2026）》、《江苏省市政工程消耗量（2026）》、《江苏省安装工程消耗量（2026）》、《2026江苏省建设工程费用参考》、《2026江苏省建设工程施工机具台班费用参考表》及其配套文件等。 4、主要材料价格执行《宿迁工程造价管理》2026年第06期信息价结合沭阳地方材料价格执行。 四、其他说明的事项： 1、施工现场情况：各投标单位自行现场踏勘。 2、本工程所有水电费用已含在本次造价中，不单独列项，请投标人综合考虑进行合理报价，结算时不得增加任何费用。 3、招标人不组织统一勘察施工现场。 4、施工中所发生的一切安全事故责任均由施工方承担，与招标人无关。 5、环境保护要求:满足省、市及当地政府对环境保护的相关要求和规定。 6、施工企业按照《沭阳县建筑工地扬尘污染防治导则》有关规范施工条件，确保建筑工地达到“八有”管理标准要求（即工地有围挡、道路有硬化、现场有雾化、裸土有覆盖、车辆有冲洗、扬尘有监控、现场有管理、垃圾有收集）；投标人应充分考虑该部分费用，结算不作调整。 7、清单及总说明未尽事宜，由各投标单位自行勘察现场并结合相关规范要求，在投标报价中应充分考虑其相关费用。 8、施工现场真石漆、内墙涂料、门、窗、地砖、墙砖、石材、卫生洁具等中标单位必须提供样品、色块，待现场监理、建设单位、设计单位等确认后方可定制、采购、安装。 9、施工完成后交工前必须进行整屋甲醛检测及除甲醛处理，否则建设单位不予验收。 五、招标控制价通用措施项目参考费率： 通用措施项目以“分部分项合计-分部分项设备费”为基数，费率参照《2026江苏省建设工程费用参考》，其中安全生产费费率为：房修建筑3.8%、安装工程2.9%、绿化工 程0.9%、道路工程1.9%
注：工程量清单编制（审核）说明应包括工程概况、工程范围、编制（审核）依据、特殊要求（如有）及其 他需要说明的问题等内容。

## 表E.1.1 工程项目汇总表
工程项目汇总表
工程名称：沭阳县韩山镇敬老院装修改造工程 |  | 标段： |  |  | 第 1 页 共 1 页
序号 | 项目内容 |  | 金额（元） | 其中：（元）
|  |  |  | 专业工程暂估价 |  | 安全生产
1 | 沭阳县韩山敬老院改造工程
合 计
注：1 专业工程暂估价为已含税价格，在计算增值税计算基础时不应包含专业工程暂估价金额；
2 本表适用于以单项工程、单位工程等为工程量清单编制对象的工程。

## 表E.1.1 单位工程汇总表【房修建筑】
单位工程汇总表
工程名称：房修建筑 |  | 标段： |  | 第 1 页 共 1 页
序号 | 项目内容 |  | 金额(元)
1 | 分部分项工程费
1.1 | 门窗工程
1.2 | 屋面及防水工程
1.3 | 楼地面装饰工程
1.4 | 墙、柱面装饰与隔断、幕墙工程
1.5 | 天棚工程
1.6 | 油漆、涂料、裱糊工程
1.7 | 其他装饰工程
1.8 | 其他零星工程
1.9 | 单独泵房改造
2 | 措施项目费
2.1 | 通用措施项目
2.1.1 | 其中：安全生产
2.2 | 专业措施项目
3 | 其他项目费
3.1 | 其中：暂列金额
3.2 | 其中：专业工程暂估价
3.3 | 其中：计日工
3.4 | 其中：总承包服务费
3.5 | 其中：合同中约定的其他项目
4 | 增值税
合计
注：1 专业工程暂估价为已含税价格，在计算增值税计算基础时不应包含专业工程暂估价金额；
2 本表适用于以单项工程、单位工程等为工程量清单编制对象的工程。

## 表E.2.1 分部分项工程项目清单计价表【房修建筑】
分部分项工程项目清单计价表
工程名称：房修建筑 |  |  |  | 标段： |  |  |  | 第 1 页 共 29 页
序号 | 项目编码 | 项目名称 | 项目特征描述 |  | 计量 单位 | 工程量 | 金额（元）
[7 empty] | 综合单价 |  | 合价 | 其中
材料暂估价
|  | 门窗工程 |  |  |  | 1
1 | 010801001001 | 拆除门 | 1、拆除门（木门、玻璃门、防火门等），含门套（框）等所有内容，现场按建设单位要求实施 2、垃圾下楼、集中外运等所有费用，运距自行综合考虑 3、具有回收价值的废料价值归建设单位，未经建设单位许可施工方不得擅自处置 4、清单数量按门窗樘数量计算，不区分大小，投标人结合图纸，综合考虑报价，结算单价概不调整 |  | 樘 | 59
2 | 010807001001 | 拆除窗 | 1、拆除窗，含窗套（框）等所有内容，现场按建设单位要求实施 2、垃圾下楼、集中外运等所有费用，运距自行综合考虑 3、具有回收价值的废料价值归建设单位，未经建设单位许可施工方不得擅自处置 4、清单数量按门窗樘数量计算，不区分大小，投标人结合图纸，综合考虑报价，结算单价概不调整 |  | 樘 | 87
本页小计
分部分项工程项目清单计价表
工程名称：房修建筑 |  |  |  | 标段： |  |  |  | 第 2 页 共 29 页
序号 | 项目编码 | 项目名称 | 项目特征描述 |  | 计量 单位 | 工程量 | 金额（元）
[7 empty] | 综合单价 |  | 合价 | 其中
材料暂估价
3 | 010401002003 | 修改门、窗洞口 | 洞口尺寸（mm）800*2100修改为1000*2500 1、拆除门头过梁，两侧墙、柱锯缝并拆除 2、锯缝并拆除门头砌体 3、C25钢筋砼过梁制安 4、过梁挑出端C20细石混凝土垫实，也可使用砖砌体垫实，现场视实际情况按业主单位要求实施，报价综合考虑，结算单价概不调整 5、1:2水泥砂浆零星抹灰修补，与临近墙面粉刷平整，厚度以现场为准，结算均不调整 6、垃圾下楼、集中外运等所有费用，运距自行综合考虑 7、投标人结合图纸，综合考虑报价，结算单价概不调整 |  | 樘 | 1
本页小计
分部分项工程项目清单计价表
工程名称：房修建筑 |  |  |  | 标段： |  |  |  | 第 3 页 共 29 页
序号 | 项目编码 | 项目名称 | 项目特征描述 |  | 计量 单位 | 工程量 | 金额（元）
[7 empty] | 综合单价 |  | 合价 | 其中
材料暂估价
4 | 010401002004 | 修改门、窗洞口 | 洞口尺寸（mm）800*2100修改为1400*2500 1、拆除门头过梁，两侧墙、柱锯缝并拆除 2、锯缝并拆除门头砌体 3、C25钢筋砼过梁制安 4、过梁挑出端C20细石混凝土垫实，也可使用砖砌体垫实，现场视实际情况按业主单位要求实施，报价综合考虑，结算单价概不调整 5、1:2水泥砂浆零星抹灰修补，与临近墙面粉刷平整，厚度以现场为准，结算均不调整 6、垃圾下楼、集中外运等所有费用，运距自行综合考虑 7、投标人结合图纸，综合考虑报价，结算单价概不调整 |  | 樘 | 1
本页小计
分部分项工程项目清单计价表
工程名称：房修建筑 |  |  |  | 标段： |  |  |  | 第 4 页 共 29 页
序号 | 项目编码 | 项目名称 | 项目特征描述 |  | 计量 单位 | 工程量 | 金额（元）
[7 empty] | 综合单价 |  | 合价 | 其中
材料暂估价
5 | 010401002005 | 修改门、窗洞口 | 洞口尺寸（mm）800*2200修改为1000*2200 1、拆除门头过梁，两侧墙、柱锯缝并拆除 2、锯缝并拆除门头砌体 3、C25钢筋砼过梁制安 4、过梁挑出端C20细石混凝土垫实，也可使用砖砌体垫实，现场视实际情况按业主单位要求实施，报价综合考虑，结算单价概不调整 5、1:2水泥砂浆零星抹灰修补，与临近墙面粉刷平整，厚度以现场为准，结算均不调整 6、垃圾下楼、集中外运等所有费用，运距自行综合考虑 7、投标人结合图纸，综合考虑报价，结算单价概不调整 |  | 樘 | 9
本页小计
分部分项工程项目清单计价表
工程名称：房修建筑 |  |  |  | 标段： |  |  |  | 第 5 页 共 29 页
序号 | 项目编码 | 项目名称 | 项目特征描述 |  | 计量 单位 | 工程量 | 金额（元）
[7 empty] | 综合单价 |  | 合价 | 其中
材料暂估价
6 | 010401002006 | 修改门、窗洞口 | 洞口尺寸（mm）800*2500修改为1000*2500 1、拆除门头过梁，两侧墙、柱锯缝并拆除 2、锯缝并拆除门头砌体 3、C25钢筋砼过梁制安 4、过梁挑出端C20细石混凝土垫实，也可使用砖砌体垫实，现场视实际情况按业主单位要求实施，报价综合考虑，结算单价概不调整 5、1:2水泥砂浆零星抹灰修补，与临近墙面粉刷平整，厚度以现场为准，结算均不调整 6、垃圾下楼、集中外运等所有费用，运距自行综合考虑 7、投标人结合图纸，综合考虑报价，结算单价概不调整 |  | 樘 | 3
本页小计
分部分项工程项目清单计价表
工程名称：房修建筑 |  |  |  | 标段： |  |  |  | 第 6 页 共 29 页
序号 | 项目编码 | 项目名称 | 项目特征描述 |  | 计量 单位 | 工程量 | 金额（元）
[7 empty] | 综合单价 |  | 合价 | 其中
材料暂估价
7 | 010401002009 | 窗改门 | 洞口尺寸（mm）2100*1800修改为2100*2200，原窗台高约900 1、锯缝并拆除墙体及二次结构 2、C25钢筋砼过梁制安 3、封堵高差：240红砖M10预拌水泥砂浆砌筑 4、过梁挑出端C20细石混凝土垫实，也可使用砖砌体垫实，现场视实际情况按业主单位要求实施，报价综合考虑，结算单价概不调整 5、1:2水泥砂浆零星抹灰修补，与临近墙面粉刷平整，厚度以现场为准，结算均不调整 6、垃圾下楼、集中外运等所有费用，运距自行综合考虑 7、投标人结合图纸，综合考虑报价，结算单价概不调整 |  | 樘 | 1
本页小计
分部分项工程项目清单计价表
工程名称：房修建筑 |  |  |  | 标段： |  |  |  | 第 7 页 共 29 页
序号 | 项目编码 | 项目名称 | 项目特征描述 |  | 计量 单位 | 工程量 | 金额（元）
[7 empty] | 综合单价 |  | 合价 | 其中
材料暂估价
8 | 010401002007 | 开门洞0921 | 洞口尺寸（mm）900*2100 1、墙、柱等锯缝并拆除 2、C25钢筋砼过梁制安 3、过梁挑出端C20细石混凝土垫实，也可使用砖砌体垫实，现场视实际情况按业主单位要求实施，报价综合考虑，结算单价概不调整 4、1:2水泥砂浆零星抹灰修补，与临近墙面粉刷平整，厚度以现场为准，结算均不调整 5、垃圾下楼、集中外运等所有费用，运距自行综合考虑 6、投标人结合图纸，综合考虑报价，结算单价概不调整 |  | 樘 | 2
本页小计
分部分项工程项目清单计价表
工程名称：房修建筑 |  |  |  | 标段： |  |  |  | 第 8 页 共 29 页
序号 | 项目编码 | 项目名称 | 项目特征描述 |  | 计量 单位 | 工程量 | 金额（元）
[7 empty] | 综合单价 |  | 合价 | 其中
材料暂估价
9 | 010401002008 | 开门洞1524 | 洞口尺寸（mm）1500*2400 1、墙、柱等锯缝并拆除 2、C25钢筋砼过梁制安 3、过梁挑出端C20细石混凝土垫实，也可使用砖砌体垫实，现场视实际情况按业主单位要求实施，报价综合考虑，结算单价概不调整 4、1:2水泥砂浆零星抹灰修补，与临近墙面粉刷平整，厚度以现场为准，结算均不调整 5、垃圾下楼、集中外运等所有费用，运距自行综合考虑 6、投标人结合图纸，综合考虑报价，结算单价概不调整 |  | 樘 | 1
本页小计
分部分项工程项目清单计价表
工程名称：房修建筑 |  |  |  | 标段： |  |  |  | 第 9 页 共 29 页
序号 | 项目编码 | 项目名称 | 项目特征描述 |  | 计量 单位 | 工程量 | 金额（元）
[7 empty] | 综合单价 |  | 合价 | 其中
材料暂估价
10 | 010401002011 | 开窗洞1815 | 洞口尺寸（mm）1800*1500 1、墙、柱等锯缝并拆除 2、C25钢筋砼过梁制安 3、过梁挑出端C20细石混凝土垫实，也可使用砖砌体垫实，现场视实际情况按业主单位要求实施，报价综合考虑，结算单价概不调整 4、1:2水泥砂浆零星抹灰修补，与临近墙面粉刷平整，厚度以现场为准，结算均不调整 5、垃圾下楼、集中外运等所有费用，运距自行综合考虑 6、投标人结合图纸，综合考虑报价，结算单价概不调整 |  | 樘 | 3
本页小计
分部分项工程项目清单计价表
工程名称：房修建筑 |  |  |  | 标段： |  |  |  | 第 10 页 共 29 页
序号 | 项目编码 | 项目名称 | 项目特征描述 |  | 计量 单位 | 工程量 | 金额（元）
[7 empty] | 综合单价 |  | 合价 | 其中
材料暂估价
11 | 010401002010 | 封堵门窗洞口 | 洞口尺寸（mm）900*2100 1、240红砖M5水泥砂浆砌筑 4、1:2水泥砂浆零星抹灰修补，与临近墙面粉刷平整，厚度以现场为准，结算均不调整 3、垃圾下楼、集中外运等所有费用，运距自行综合考虑 4、投标人结合图纸，综合考虑报价，结算单价概不调整 |  | 樘 | 1
12 | 010802004001 | 钢质防火门 | 钢质防火门 甲级 1、洞口尺寸（mm）：900*2100 2、防火门型号、名称：甲FM0921，单扇平开 3、包含且不限于门扇、门框、闭门器、防火门锁、五金配件在内的所有内容定制安装的所有费用 4、详细要求见图纸及现行规范、标准 |  | m2 | 1.89
本页小计
分部分项工程项目清单计价表
工程名称：房修建筑 |  |  |  | 标段： |  |  |  | 第 11 页 共 29 页
序号 | 项目编码 | 项目名称 | 项目特征描述 |  | 计量 单位 | 工程量 | 金额（元）
[7 empty] | 综合单价 |  | 合价 | 其中
材料暂估价
13 | 010802001001 | 肯德基门 | 肯德基门 1、组合玻璃门，型材壁厚≮1.2mm，具体要求详见图纸 3、包含且不限于门扇、门框、闭门器、地弹簧、门锁及五金配件在内的所有内容定制安装的所有费用 4、详细要求见图纸及现行规范、标准 |  | m2 | 10.73
14 | 010802001002 | 卫生间铝合金全玻门 | 卫生间铝合金全玻门 1、铝合金框组合玻璃门，型材厚度≮1.0mm，具体要求详见图纸， 3、包含且不限于门扇、门套、门锁及五金配件在内的所有内容定制安装的所有费用 4、详细要求见图纸及现行规范、标准 |  | m2 | 21.72
15 | 010801002001 | 钢木门 | 定制安装成品装饰钢木门 1、钢木门，详见图纸 3、包含且不限于门扇、门套、门锁及五金配件在内的所有内容定制安装的所有费用 4、详细要求见图纸及现行规范、标准 |  | m2 | 117.14
本页小计
分部分项工程项目清单计价表
工程名称：房修建筑 |  |  |  | 标段： |  |  |  | 第 12 页 共 29 页
序号 | 项目编码 | 项目名称 | 项目特征描述 |  | 计量 单位 | 工程量 | 金额（元）
[7 empty] | 综合单价 |  | 合价 | 其中
材料暂估价
16 | 010807001002 | 断桥隔热铝合金窗 | 1、塑料型材:80系列断桥隔热铝型材，壁厚≥1.4mm 2、玻璃：6mm透明+12mm空气+6mm透明钢化中空玻璃 3、详见图纸 |  | m2 | 233.85
17 | 010809001001 | 窗台板 | 2mm厚大理石窗台板，水泥砂浆黏贴。颜色、纹理现场提供样品与建设单位商定 |  | m2 | 35.5
18 | 010810002001 | 窗帘盒 | 1、15厚细木工板（表面防火涂料处理） 2、9.5mm厚纸面石膏板 3、满批成品腻子 两遍 4、白色无机涂料 两遍 5、详见图纸 |  | m | 23.26
19 | 010810001001 | 布艺窗帘 | 1、材质：定制布艺窗帘安装,样式细节现场与建设单位商定 2、窗帘杆：罗马杆 明装 清单数量为窗帘覆盖的墙面（不扣除门窗洞口）面积计算，报价综合考虑 |  | m2 | 352.13
本页小计
分部分项工程项目清单计价表
工程名称：房修建筑 |  |  |  | 标段： |  |  |  | 第 13 页 共 29 页
序号 | 项目编码 | 项目名称 | 项目特征描述 |  | 计量 单位 | 工程量 | 金额（元）
[7 empty] | 综合单价 |  | 合价 | 其中
材料暂估价
20 | 010810001003 | 布艺窗帘 | 1、材质：定制布艺窗帘安装,样式细节现场与建设单位商定 2、窗帘轨道：窗帘盒内暗装单轨 清单数量为窗帘覆盖的墙面（不扣除门窗洞口）面积计算，报价综合考虑 |  | m2 | 43.91
21 | 010810001002 | 防水卷帘 | 卫生间、洗澡间防水卷帘,细节样式现场与建设单位商定，结合图纸综合报价 |  | 套 | 12
|  | 屋面及防水工程 |  |  |  | 1
本页小计
分部分项工程项目清单计价表
工程名称：房修建筑 |  |  |  | 标段： |  |  |  | 第 14 页 共 29 页
序号 | 项目编码 | 项目名称 | 项目特征描述 |  | 计量 单位 | 工程量 | 金额（元）
[7 empty] | 综合单价 |  | 合价 | 其中
材料暂估价
22 | 010902004001 | 平屋面（局部维修） | 一、设计做法： 1、50厚C30细石混凝土内配Φ4@100双向钢筋 2、10厚1:3石灰砂浆隔离层 3、1.5厚自粘聚合物改性沥青卷材防水层(无胎） 4、1.5厚聚氨酯防水涂料 5、1.5厚聚氨酯防水涂料 6、20厚1:3水泥砂浆找平 7、50厚挤塑聚苯板(XPS) 8、20厚1:3水泥砂浆找平 9、原平屋面清除至找坡层 10、按现场屋面实际情况确定维修至哪一构造层做法 二、根据以上设计要求，现场排查后制定实施方案，按建设单位要求实施 三、清单数量为暂定量，现场按实计量，结算按实调整 四、自行踏勘现场，综合考虑报价，结算单价概不调整 |  | m2 | 10
本页小计
分部分项工程项目清单计价表
工程名称：房修建筑 |  |  |  | 标段： |  |  |  | 第 15 页 共 29 页
序号 | 项目编码 | 项目名称 | 项目特征描述 |  | 计量 单位 | 工程量 | 金额（元）
[7 empty] | 综合单价 |  | 合价 | 其中
材料暂估价
23 | 010901001001 | 瓦屋面局部维修 | 一、设计做法： 1、块瓦 2、钢挂瓦条L30×4,中距按瓦材规格 3、钢顺水条-25×5,中距600 4、40厚C20细石混凝土持钉层(内配双向4@150x150钢筋网) 5、1.5厚自粘聚合物改性沥青卷材防水层(无胎)+1.5厚聚氨酯防水涂料 6、20厚1:3水泥砂浆找平层 7、50厚挤塑聚苯板(XPS) 8、20厚1:3水泥砂浆找平层 9、原屋面全部清除至屋面板 10、按现场屋面实际情况确定维修至哪一构造层做法 二、根据设计要求，现场排查后制定实施方案，按建设单位要求实施 三、清单数量为暂定量，现场按实计量，结算按实调整 四、自行踏勘现场，综合考虑报价，结算单价概不调整 |  | m2 | 20
本页小计
分部分项工程项目清单计价表
工程名称：房修建筑 |  |  |  | 标段： |  |  |  | 第 16 页 共 29 页
序号 | 项目编码 | 项目名称 | 项目特征描述 |  | 计量 单位 | 工程量 | 金额（元）
[7 empty] | 综合单价 |  | 合价 | 其中
材料暂估价
24 | 010902005001 | 屋面排水管整修 | 屋面落水管整修，含旧件拆除、更换水斗、水管、落水口及落水口淤积物排查清理等所有费用，现场排查处治，报价综合考虑 |  | 项 | 1
|  | 楼地面装饰工程 |  |  |  | 1
25 | 011102003003 | 拆除楼地面 | 1、拆除楼地面面层至混凝土垫层、现浇板面，现状面层材质、拆除厚度等以现场为准，报价综合考虑 2、含垃圾下楼、场内转运、集中外运，运距自行综合考虑 |  | m2 | 1226.84
26 | 011102003007 | 拆除楼地面 | 1、铲除楼面地坪漆，厚度等以现场为准，报价综合考虑 2、含垃圾下楼、场内转运、集中外运，运距自行综合考虑 |  | m2 | 357.54
本页小计
分部分项工程项目清单计价表
工程名称：房修建筑 |  |  |  | 标段： |  |  |  | 第 17 页 共 29 页
序号 | 项目编码 | 项目名称 | 项目特征描述 |  | 计量 单位 | 工程量 | 金额（元）
[7 empty] | 综合单价 |  | 合价 | 其中
材料暂估价
27 | 011102003002 | 防滑地砖楼地面 | 1、800mm*800mm防滑地砖，地砖厚≮10mm、颜色纹理现场与建设单位商定，报价综合考虑， 2、30mm干硬性水泥砂浆粘结层，厚度结合现场需求实施，报价综合考虑， 3、含建筑材料、配件、施工机具等上下楼，完成后垃圾清运、保洁等所有费用，报价综合考虑。 |  | m2 | 983.69
28 | 010904002001 | 楼(地)面涂膜防水 | 2.0mm厚聚合物水泥防水涂料 卫生间、盥洗区、洗澡间等有水房间 |  | m2 | 256.58
29 | 011102003001 | 公共浴室、公共卫生间防滑地砖楼地面 | 1、600*600*10mm防滑地砖，颜色纹理现场与建设单位商定，报价综合考虑 2、30mm厚干硬性水泥砂浆粘结层，厚度结合现场需求实施，报价综合考虑 3、含建筑材料、配件、施工机具等上下楼，完成后垃圾清运、保洁等所有费用，报价综合考虑 |  | m2 | 74.17
本页小计
分部分项工程项目清单计价表
工程名称：房修建筑 |  |  |  | 标段： |  |  |  | 第 18 页 共 29 页
序号 | 项目编码 | 项目名称 | 项目特征描述 |  | 计量 单位 | 工程量 | 金额（元）
[7 empty] | 综合单价 |  | 合价 | 其中
材料暂估价
30 | 011102003006 | 厨房地砖楼地面 | 1、600*600*10mm吸水砖，颜色纹理现场与建设单位商定，报价综合考虑 2、30mm厚干硬性水泥砂浆粘结层，厚度结合现场需求实施，报价综合考虑 3、含建筑材料、配件、施工机具等上下楼，完成后垃圾清运、保洁等所有费用，报价综合考虑 |  | m2 | 47.22
31 | 011102003005 | 卫生间防滑地砖楼地面 | 1、400*400*10mm防滑地砖，颜色纹理现场与建设单位商定，报价综合考虑 2、30mm厚干硬性水泥砂浆粘结层，厚度结合现场需求实施，报价综合考虑 3、含建筑材料、配件、施工机具等上下楼，完成后垃圾清运、保洁等所有费用，报价综合考虑 |  | m2 | 73.34
本页小计
分部分项工程项目清单计价表
工程名称：房修建筑 |  |  |  | 标段： |  |  |  | 第 19 页 共 29 页
序号 | 项目编码 | 项目名称 | 项目特征描述 |  | 计量 单位 | 工程量 | 金额（元）
[7 empty] | 综合单价 |  | 合价 | 其中
材料暂估价
32 | 011102001001 | 大理石门槛石 | 1、18mm厚大理石门槛石(蒙古黑火烧面) 2、30mm厚干硬性水泥砂浆粘结层，厚度结合现场需求实施，报价综合考虑 3、C20细石砼止水反坎，详见图纸 4、原基层楼面凿毛套浆处理 5、含建筑材料、配件、施工机具等上下楼，完成后垃圾清运、保洁等所有费用，报价综合考虑 |  | m2 | 9.65
33 | 011103002001 | 橡塑卷材楼地面 | 1、2.5mm厚PVC地胶，专用环保水性胶粘贴 2、3mm复合砂浆自流平 3、1:2.5干硬性水泥砂浆找平，平均厚度5cm，详见设计 4、2.0mm厚聚合物水泥防水涂料 5、详见图纸 |  | m2 | 357.54
34 | 011106007001 | 橡塑卷材楼梯 | 1、50宽幅2.5mm厚踏步地胶，带防滑条 2、专用环保水性胶 3、原有楼梯地坪漆打磨并修补破损踏步 4、楼梯侧边(可见面)L形阳角条收口 5、详见图纸 |  | m2 | 54.48
本页小计
分部分项工程项目清单计价表
工程名称：房修建筑 |  |  |  | 标段： |  |  |  | 第 20 页 共 29 页
序号 | 项目编码 | 项目名称 | 项目特征描述 |  | 计量 单位 | 工程量 | 金额（元）
[7 empty] | 综合单价 |  | 合价 | 其中
材料暂估价
35 | 011102003004 | 坡道 | 1、800mm*800mm*10mm防滑地砖，颜色纹理现场与建设单位商定，报价综合考虑 2、30mm厚干硬性水泥砂浆粘结层，厚度结合现场需求实施，报价综合考虑 3、含建筑材料、配件、施工机具等上下楼，完成后垃圾清运、保洁等所有费用，报价综合考虑 |  | m2 | 25.5
36 | 011105006001 | 金属踢脚线 | 不锈钢踢脚线 高80mm，不锈钢型材厚度≮1mm。附墙卡扣式固定，局部打结构胶加强，详见图纸 |  | m | 917.46
37 | 010502027001 | 地沟 | 厨房地沟疏通，更换250宽不锈钢地沟盖，详见图纸 |  | m | 6
38 | 010502027002 | 地沟 | 浴室地沟疏通，更换200宽不锈钢地沟盖，详见图纸 |  | m | 10.6
|  | 墙、柱面装饰与隔断、幕墙工程 |  |  |  | 1
39 | 011203003003 | 拆除内墙面砖 | 1、拆除卫生间、洗澡间内墙面砖，至砖墙面，含面砖、黏贴层等所有内容，以现场为准，报价综合考虑 2、垃圾下楼、场内转运、集中外运，运距自行综合考虑 |  | m2 | 467.99
本页小计
分部分项工程项目清单计价表
工程名称：房修建筑 |  |  |  | 标段： |  |  |  | 第 21 页 共 29 页
序号 | 项目编码 | 项目名称 | 项目特征描述 |  | 计量 单位 | 工程量 | 金额（元）
[7 empty] | 综合单价 |  | 合价 | 其中
材料暂估价
40 | 011201001002 | 内墙抹灰零星修补 | 1、原墙面清理，全面排查，局部沙化严重的剔凿平整 2、界面剂一道 3、12mm厚1:3水泥砂浆打底 4、8mm厚1:2.5水泥砂浆粉面，表面压实抹光 5、清单数量为暂定量，现场按实计量，结算按实调整 |  | m2 | 190.99
41 | 010903002001 | 内墙面涂膜防水(卫生间、浴室、厨房、餐厅等有水房间) | 2.0mm厚聚合物水泥防水涂料 |  | m2 | 579.95
42 | 011203003001 | 400*800墙砖(卫生间、浴室、厨房等有水房间) | 1、400mm*800mm*10mm厚玻化砖，密缝，颜色纹理现场与建设单位商定，报价综合考虑 2、C1型瓷砖胶薄贴，厚度结合现场需求实施，报价综合考虑 3、含建筑材料、配件、施工机具等上下楼，完成后垃圾清运、保洁等所有费用，报价综合考虑 |  | m2 | 519.95
本页小计
分部分项工程项目清单计价表
工程名称：房修建筑 |  |  |  | 标段： |  |  |  | 第 22 页 共 29 页
序号 | 项目编码 | 项目名称 | 项目特征描述 |  | 计量 单位 | 工程量 | 金额（元）
[7 empty] | 综合单价 |  | 合价 | 其中
材料暂估价
43 | 011203003004 | 400*800墙砖墙裙高1.2m(餐厅) | 1、400mm*800mm*10mm厚玻化砖，密缝，颜色纹理现场与建设单位商定，报价综合考虑 2、C1型瓷砖胶薄贴，厚度结合现场需求实施，报价综合考虑 3、含建筑材料、配件、施工机具等上下楼，完成后垃圾清运、保洁等所有费用，报价综合考虑 |  | m2 | 60
44 | 011205001001 | 墙板墙裙 | 1、8mm洁净板 [内墙裙]，高度1.2m，附墙卡扣式固定，局部打结构胶加强，收口条等详见图纸 2、颜色纹理现场与建设单位商定，报价综合考虑 3、环保要求要达到验收标准。 |  | m2 | 915.16
45 | 011205001002 | 墙板墙面 | 1、8mm洁净板，附墙卡扣式固定，局部打结构胶加强，详见图纸 2、颜色纹理现场与建设单位商定，报价综合考虑 3、环保要求要达到验收标准。 |  | m2 | 193.09
本页小计
分部分项工程项目清单计价表
工程名称：房修建筑 |  |  |  | 标段： |  |  |  | 第 23 页 共 29 页
序号 | 项目编码 | 项目名称 | 项目特征描述 |  | 计量 单位 | 工程量 | 金额（元）
[7 empty] | 综合单价 |  | 合价 | 其中
材料暂估价
46 | 011201001001 | 外墙抹灰局部维修 | 1、原墙面清理，全面排查，局部沙化严重的剔凿平整 2、局部防水砂浆修补，厚度与周边墙面粉平，报价综合考虑，内设耐碱玻璃纤维网布锚栓固定与墙体中 3、清单数量为暂定量，现场按实计量，结算按实调整 |  | m2 | 231.05
47 | 010903002002 | 外墙面涂膜防水 | 1.5厚聚合物水泥防水涂料 |  | m2 | 1155.23
48 | 011207003003 | 厨房隔墙拆装 | 1、厨房内隔墙及防火门临时拆除、妥善保管 2、整修并重新安装厨房隔墙及防火门 3、拆装过程不要的安装配件、零星修补、更换等一并考虑在内，报价综合考虑，结算概不调整 |  | 间 | 2
|  | 天棚工程 |  |  |  | 1
49 | 011302001002 | 拆除吊顶 | 1、拆除吊顶，含面板、龙骨、吊筋等所有内容，以现场为准，报价综合考虑 2、垃圾下楼、场内转运、集中外运，运距自行综合考虑 |  | m2 | 324.1
本页小计
分部分项工程项目清单计价表
工程名称：房修建筑 |  |  |  | 标段： |  |  |  | 第 24 页 共 29 页
序号 | 项目编码 | 项目名称 | 项目特征描述 |  | 计量 单位 | 工程量 | 金额（元）
[7 empty] | 综合单价 |  | 合价 | 其中
材料暂估价
50 | 011302001001 | 铝扣板吊顶 | 铝扣板集成吊顶（吊顶高度详见图纸） 1、Φ8全丝吊杆，长度结合图纸综合考虑 2、专用组合轻钢龙骨，间距结合面板规格及现场需求综合考虑 3、300mm*600mm铝扣板 4、含建筑材料、配件、施工机具等上下楼，完成后垃圾清运、保洁等所有费用，报价综合考虑 |  | m2 | 290.98
51 | 011302001003 | 硅酸钙板吊顶 | 1、打孔埋置M8膨胀螺栓 2、Φ8镀锌全丝吊杆，长度结合现场情况实施，报价综合考虑 3、50系列轻钢龙骨 4、600mm*600mm*12mm硅酸钙板 5、详见图纸 |  | m2 | 714.6
52 | 011302001004 | 接待室石膏板吊顶 | 1、打孔埋置M8膨胀螺栓 2、Φ8镀锌全丝吊杆，长度结合现场情况实施，报价综合考虑 3、50系列轻钢龙骨 4、9.5厚石膏板 5、满批成品腻子 两遍 6、白色无机涂料 两遍 7、详见图纸 |  | m2 | 33.13
本页小计
分部分项工程项目清单计价表
工程名称：房修建筑 |  |  |  | 标段： |  |  |  | 第 25 页 共 29 页
序号 | 项目编码 | 项目名称 | 项目特征描述 |  | 计量 单位 | 工程量 | 金额（元）
[7 empty] | 综合单价 |  | 合价 | 其中
材料暂估价
|  | 油漆、涂料、裱糊工程 |  |  |  | 1
53 | 011201001003 | 铲除墙面腻子、涂料 | 1、铲除内墙腻子、涂料 2、铲除外墙腻子、涂料 3、垃圾场内转运、集中外运，运距自行综合考虑 4、清单数量为暂定量，现场按实计量，结算按实调整 |  | m2 | 3959.83
54 | 011403001003 | 外墙真石漆 | 1、真石漆面层：喷刷2遍，颜色、分隔等由建设单位自定，投标单位自行勘察现场综合考虑这方面报价， 2、满刮柔性耐水腻子两遍 3、外墙面清理，满涂墙固两遍 4、含建筑材料、配件、施工机具等上下楼，完成后垃圾清运、保洁等所有费用，报价综合考， 5、清单数量为暂定量，现场按实计量，结算按实调整。 |  | m2 | 1379.89
本页小计
分部分项工程项目清单计价表
工程名称：房修建筑 |  |  |  | 标段： |  |  |  | 第 26 页 共 29 页
序号 | 项目编码 | 项目名称 | 项目特征描述 |  | 计量 单位 | 工程量 | 金额（元）
[7 empty] | 综合单价 |  | 合价 | 其中
材料暂估价
55 | 011403001006 | 外墙真石漆（围墙） | 1、真石漆面层：喷刷2遍，颜色、分隔等由建设单位自定，投标单位自行勘察现场综合考虑这方面报价， 2、满刮柔性耐水腻子两遍 3、外墙面清理，满涂墙固两遍 4、含建筑材料、配件、施工机具等上下楼，完成后垃圾清运、保洁等所有费用，报价综合考虑 5、清单数量为暂定量，现场按实计量，结算按实调整。 |  | m2 | 330
56 | 011403001005 | 白色无机涂料 [内墙面] | 1、在抹灰面上满批成品腻子二遍， 2、内墙面白色无机涂料 二遍， 3、含建筑材料、配件、施工机具等上下楼，完成后垃圾清运、保洁等所有费用，报价综合考虑 4、清单数量为暂定量，现场按实计量，结算按实调整， |  | m2 | 1224.97
本页小计
分部分项工程项目清单计价表
工程名称：房修建筑 |  |  |  | 标段： |  |  |  | 第 27 页 共 29 页
序号 | 项目编码 | 项目名称 | 项目特征描述 |  | 计量 单位 | 工程量 | 金额（元）
[7 empty] | 综合单价 |  | 合价 | 其中
材料暂估价
57 | 011403001004 | 原顶白色无机涂料 | 1、外檐廊、楼梯原顶清扫、油漆面砂纸打磨 2、原顶喷刷白色无机涂料 二遍， 3、含建筑材料、配件、施工机具等上下楼，完成后垃圾清运、保洁等所有费用，报价综合考虑 4、清单数量为暂定量，现场按实计量，结算按实调整 |  | m2 | 355.2
58 | 011401004001 | 木材面油漆 | 檐廊木座椅、吴王靠翻新刷油漆，现场按建设单位要求实施，自行踏勘现场，报价综合考虑 |  | m | 64
59 | 011402001001 | 金属门油漆 | 现状铁皮大门翻新刷漆，大门宽4m，高3m，现场按建设单位要求实施，自行踏勘现场，报价综合考虑 |  | 樘 | 1
|  | 其他装饰工程 |  |  |  | 1
60 | 011503003001 | 靠墙扶手 | 1、无障碍扶手 防滑尼龙外管（不锈钢内衬，尼龙面层），不锈钢型材厚度不小于1.2mm详见图纸 |  | m | 406.84
61 | 011503001001 | 楼梯栏杆扶手 | 304不锈钢管楼梯栏杆扶手型材厚度≮1.2mm，高度1.1m |  | m | 19.04
62 | 011505001001 | 洗漱台 | 大理石洗漱台，详见图纸 |  | 套 | 1
63 | 011505001002 | 助浴椅 | 可移动式的浴椅，详见图纸 |  | 套 | 1
本页小计
分部分项工程项目清单计价表
工程名称：房修建筑 |  |  |  | 标段： |  |  |  | 第 28 页 共 29 页
序号 | 项目编码 | 项目名称 | 项目特征描述 |  | 计量 单位 | 工程量 | 金额（元）
[7 empty] | 综合单价 |  | 合价 | 其中
材料暂估价
64 | 011505003001 | 镜面玻璃 | 5mm银镜，详见图纸 |  | m2 | 1.5
65 | 011503004001 | 安全抓杆 防滑尼龙外管 | 公卫洗漱台安全抓杆 防滑尼龙外管，详见图纸 |  | 组 | 1
66 | 011503004002 | 安全抓杆 防滑尼龙外管 | 公卫安全抓杆 防滑尼龙外管，详见图纸 |  | 组 | 9
67 | 011503004003 | 安全抓杆 防滑尼龙外管 | 单独卫生间安全抓杆 防滑尼龙外管，详见图纸 |  | 组 | 27
68 | 011503004004 | 安全抓杆 防滑尼龙外管 | 公卫洗澡间安全抓杆 防滑尼龙外管，详见图纸 |  | 组 | 2
69 | 011207003001 | 成品隔断 | 成品卫生间 隔断：18mm厚抗倍特隔断，不锈钢五金，高度2m，详见图纸 |  | m2 | 45.92
70 | 011207003002 | 成品隔断 | 成品卫生间 小便斗挡板：18mm厚抗倍特隔断，不锈钢五金，详见图纸 |  | m2 | 1.44
71 | 011501004001 | 南向房大厅护士站 | 1、L型布局 2、总长度6.3m，总高度0.75m，局部1.05m 3、内部柜体、抽屉等：18厚多层实木 4、主体框架：木龙骨基层+15厚细木工板基层 5、饰面板：白色石英石、4mm蓝色铝塑板、不锈钢踢脚线等 6、详见图纸 |  | m | 6.3
|  | 其他零星工程 |  |  |  | 1
72 | 010401002012 | 拆除影壁墙 | 拆除砖砌墙体及20cm高砖基础，含垃圾挖运等，报价综合考虑 |  | m3 | 4.65
本页小计
分部分项工程项目清单计价表
工程名称：房修建筑 |  |  |  | 标段： |  |  |  | 第 29 页 共 29 页
序号 | 项目编码 | 项目名称 | 项目特征描述 |  | 计量 单位 | 工程量 | 金额（元）
[7 empty] | 综合单价 |  | 合价 | 其中
材料暂估价
73 | 010501001001 | 影壁墙拆除后路基修补 | 20cm厚C30商品砼回填，和周围路面找平 |  | m3 | 0.62
|  | 单独泵房改造 |  |  |  | 1
74 | 010103001001 | 单独泵房改造 | 单独泵房改造 1、原泵房外围增加轻钢龙骨包覆彩钢板围挡及屋面 2、建筑面积约90m2，现场按建设单位要求 |  | 项 | 1
本页小计
合 计

## 表E.3.1 措施项目清单计价表【房修建筑】
措施项目清单计价表
工程名称：房修建筑 |  |  | 标段： |  | 第 1 页 共 1 页
序号 | 项目编码 | 项目名称 |  | 工作内容 |  | 价格（元） | 备注
1 | 011601009001 | 安全生产 |  |  |  |  | 详见明细表E.3.2
2 | 011601007001 | 文明施工 |  |  |  |  | 详见明细表E.3.2
3 | 011601008001 | 环境保护 |  |  |  |  | 详见明细表E.3.2
4 | 011601006001 | 临时设施 |  |  |  |  | 详见明细表E.3.2
5 | 011601010001 | 冬雨季施工增加 |  |  |  |  | 详见明细表E.3.2
6 | 011601011001 | 夜间施工增加 |  |  |  |  | 详见明细表E.3.2
7 | 011601012001 | 特殊地区施工增加 |  |  |  |  | 详见明细表E.3.2
8 | 011601013001 | 二次搬运 |  |  |  |  | 详见明细表E.3.2
9 | 011601014001 | 已完工程及设备保护 |  |  |  |  | 详见明细表E.3.2
10 | 011601015001 | 既有建(构)筑物、设施保护 |  |  |  |  | 详见明细表E.3.2
11 | 011601016001 | 按质论价 |  |  |  |  | 详见明细表E.3.2
12 | 011601017001 | 建筑工人实名制 |  |  |  |  | 详见明细表E.3.2
13 | 011601018001 | 特殊施工降效 |  |  |  |  | 详见明细表E.3.2
14 | 011601019001 | 协管 |  |  |  |  | 详见明细表E.3.2
15 | 011601001001 | 脚手架 |  |  |  |  | 详见明细表E.3.2
本页小计 | [6 empty] | --
合 计 | [6 empty] | --
注：措施项目清单费用构成详见本标准表 E.3.2，大型机械进出场及安拆费用组成见本标准表 E.3.4。

## 表E.5.1 增值税计价表【房修建筑】
增值税计价表
工程名称：房修建筑 |  |  | 标段： |  | 第 1 页 共 1 页
序号 | 项目名称 | 计算基础说明 |  | 计算基础 |  | 税率(%) | 金额(元)
1 | 增值税 | 分部分项工程费+措施项目费+其他项目费-其中：专业工程暂估价-甲供材料费-甲供主材费-甲供设备费 |  |  |  | 9
合 计

## 表E.1.1 单位工程汇总表【1#楼安装工程】
单位工程汇总表
工程名称：1#楼安装工程 |  | 标段： |  | 第 1 页 共 1 页
序号 | 项目内容 |  | 金额(元)
1 | 分部分项工程费
1.1 | 给排水系统
1.2 | 强电系统
1.3 | 弱电系统
1.4 | 其他
2 | 措施项目费
2.1 | 通用措施项目
2.1.1 | 其中：安全生产
2.2 | 专业措施项目
3 | 其他项目费
3.1 | 其中：暂列金额
3.2 | 其中：专业工程暂估价
3.3 | 其中：计日工
3.4 | 其中：总承包服务费
3.5 | 其中：合同中约定的其他项目
4 | 增值税
合计
注：1 专业工程暂估价为已含税价格，在计算增值税计算基础时不应包含专业工程暂估价金额；
2 本表适用于以单项工程、单位工程等为工程量清单编制对象的工程。

## 表E.3.1 措施项目清单计价表【1#楼安装工程】
措施项目清单计价表
工程名称：1#楼安装工程 |  |  | 标段： |  | 第 1 页 共 1 页
序号 | 项目编码 | 项目名称 |  | 工作内容 |  | 价格（元） | 备注
1 | 031401009001 | 安全生产 |  |  |  |  | 详见明细表E.3.2
2 | 031401010001 | 文明施工 |  |  |  |  | 详见明细表E.3.2
3 | 031401011001 | 环境保护 |  |  |  |  | 详见明细表E.3.2
4 | 031401012001 | 临时设施 |  |  |  |  | 详见明细表E.3.2
5 | 031401021001 | 冬雨季施工增加 |  |  |  |  | 详见明细表E.3.2
6 | 031401020001 | 夜间施工增加 |  |  |  |  | 详见明细表E.3.2
7 | 031401017001 | 特殊地区施工增加 |  |  |  |  | 详见明细表E.3.2
8 | 031401013001 | 二次搬运 |  |  |  |  | 详见明细表E.3.2
9 | 031401015001 | 已完工程及设备保护 |  |  |  |  | 详见明细表E.3.2
10 | 031401014001 | 既有建(构)筑物、设施保护 |  |  |  |  | 详见明细表E.3.2
11 | 031401023001 | 按质论价 |  |  |  |  | 详见明细表E.3.2
12 | 031401024001 | 建筑工人实名制 |  |  |  |  | 详见明细表E.3.2
13 | 031401025001 | 特殊施工降效 |  |  |  |  | 详见明细表E.3.2
14 | 031401026001 | 协管 |  |  |  |  | 详见明细表E.3.2
15 | 031401001001 | 脚手架 |  |  |  |  | 详见明细表E.3.2
16 | 031401002001 | 大型机械设备进出场及安拆 |  |  |  |  | 详见明细表E.3.2
17 | 031401018001 | 安装与生产运行同时进行施工防护 |  |  |  |  | 详见明细表E.3.2
18 | 031401019001 | 有害身体健康环境中施工防护 |  |  |  |  | 详见明细表E.3.2
本页小计 | [6 empty] | --
合 计 | [6 empty] | --
注：措施项目清单费用构成详见本标准表 E.3.2，大型机械进出场及安拆费用组成见本标准表 E.3.4。

## 表E.5.1 增值税计价表【1#楼安装工程】
增值税计价表
工程名称：1#楼安装工程 |  |  | 标段： |  | 第 1 页 共 1 页
序号 | 项目名称 | 计算基础说明 |  | 计算基础 |  | 税率(%) | 金额(元)
1 | 增值税 | 分部分项工程费+措施项目费+其他项目费-其中：专业工程暂估价-甲供材料费-甲供主材费-甲供设备费 |  |  |  | 9
合 计

## 表E.2.1 分部分项工程项目清单计价表【1#楼安装工程】
分部分项工程项目清单计价表
工程名称：1#楼安装工程 |  |  |  | 标段： |  |  |  | 第 1 页 共 10 页
序号 | 项目编码 | 项目名称 | 项目特征描述 |  | 计量 单位 | 工程量 | 金额（元）
[7 empty] | 综合单价 |  | 合价 | 其中
材料暂估价
给排水系统
1 | 031003006001 | 大便器 | 1.名称：连体式坐式大便器 |  | 组 | 13
2 | 031003006002 | 大便器 | 1.名称：自闭式冲洗阀蹲式大便器 |  | 组 | 4
3 | 031003007001 | 小便器 | 1.名称：感应式冲洗阀小便器 |  | 组 | 5
4 | 031003003001 | 洗脸盆 | 1.名称：感应式龙头洗手盆 |  | 组 | 16
5 | 031003004001 | 洗涤盆 | 1.名称：拖把池 |  | 组 | 1
6 | 031003010001 | 淋浴器 | 1.名称：淋浴器 |  | 套 | 15
7 | 031001008001 | 塑料管 | 1.安装部位:室内 2.介质:冷水 3.材质、规格:PP-R，DN40 4.连接形式:热熔连接 5.压力试验及吹、洗设计要求:管道水压试验，消毒冲洗 6.含管件安装 |  | m | 5.5
8 | 031001008002 | 塑料管 | 1.安装部位:室内 2.介质:冷水 3.材质、规格:PP-R，DN32 4.连接形式:热熔连接 5.压力试验及吹、洗设计要求:管道水压试验，消毒冲洗 6.含管件安装 7.其他参数详见图纸 |  | m | 22
本页小计
分部分项工程项目清单计价表
工程名称：1#楼安装工程 |  |  |  | 标段： |  |  |  | 第 2 页 共 10 页
序号 | 项目编码 | 项目名称 | 项目特征描述 |  | 计量 单位 | 工程量 | 金额（元）
[7 empty] | 综合单价 |  | 合价 | 其中
材料暂估价
9 | 031001008003 | 塑料管 | 1.安装部位:室内 2.介质:冷水 3.材质、规格:PP-R，DN25 4.连接形式:热熔连接 5.压力试验及吹、洗设计要求:管道水压试验，消毒冲洗 6.含管件安装 7.其他参数详见图纸 |  | m | 35
10 | 031001008004 | 塑料管 | 1.安装部位:室内 2.介质:冷水 3.材质、规格:PP-R，DN20 4.连接形式:热熔连接 5.压力试验及吹、洗设计要求:管道水压试验，消毒冲洗 6.含管件安装 7.其他参数详见图纸 |  | m | 88.6
11 | 031001008007 | 塑料管 | 1.安装部位:室内 2.介质:热水 3.材质、规格:PP-R，DN32 4.连接形式:热熔连接 5.压力试验及吹、洗设计要求:管道水压试验，消毒冲洗 6.含管件安装 7.其他参数详见图纸 |  | m | 22
本页小计
分部分项工程项目清单计价表
工程名称：1#楼安装工程 |  |  |  | 标段： |  |  |  | 第 3 页 共 10 页
序号 | 项目编码 | 项目名称 | 项目特征描述 |  | 计量 单位 | 工程量 | 金额（元）
[7 empty] | 综合单价 |  | 合价 | 其中
材料暂估价
12 | 031001008006 | 塑料管 | 1.安装部位:室内 2.介质:热水 3.材质、规格:PP-R，DN25 4.连接形式:热熔连接 5.压力试验及吹、洗设计要求:管道水压试验，消毒冲洗 6.含管件安装 7.其他参数详见图纸 |  | m | 5
13 | 031001008005 | 塑料管 | 1.安装部位:室内 2.介质:热水 3.材质、规格:PP-R，DN20 4.连接形式:热熔连接 5.压力试验及吹、洗设计要求:管道水压试验，消毒冲洗 6.含管件安装 7.其他参数详见图纸 |  | m | 54
14 | 031001008008 | 塑料管 | 1.安装部位:室内 2.介质:排水 3.材质、规格:PVC-U，De110 4.连接形式:粘接 5.压力试验及吹、洗设计要求:灌水试验 6.含管件安装 7.其他参数详见图纸 |  | m | 62
本页小计
分部分项工程项目清单计价表
工程名称：1#楼安装工程 |  |  |  | 标段： |  |  |  | 第 4 页 共 10 页
序号 | 项目编码 | 项目名称 | 项目特征描述 |  | 计量 单位 | 工程量 | 金额（元）
[7 empty] | 综合单价 |  | 合价 | 其中
材料暂估价
15 | 031001008010 | 塑料管 | 1.安装部位:室内 2.介质:排水 3.材质、规格:PVC-U，De75 4.连接形式:粘接 5.压力试验及吹、洗设计要求:灌水试验 6.含管件安装 7.其他参数详见图纸 |  | m | 38
16 | 031001008009 | 塑料管 | 1.安装部位:室内 2.介质:排水 3.材质、规格:PVC-U，De50 4.连接形式:粘接 5.压力试验及吹、洗设计要求:灌水试验 6.含管件安装 7.其他参数详见图纸 |  | m | 36
17 | 031001008011 | 塑料管 | 1.安装部位:室内 2.介质:冷凝管 3.材质、规格:PVC-U，De32 4.连接形式:粘接 5.压力试验及吹、洗设计要求:灌水试验 6.含管件安装 7.其他参数详见图纸 |  | m | 128.8
18 | 031001008012 | 塑料管 | 1.安装部位:室内 2.介质:冷凝管 3.材质、规格:PVC-U，De50 4.连接形式:粘接 5.压力试验及吹、洗设计要求:灌水试验 6.含管件安装 7.其他参数详见图纸 |  | m | 32.4
本页小计
分部分项工程项目清单计价表
工程名称：1#楼安装工程 |  |  |  | 标段： |  |  |  | 第 5 页 共 10 页
序号 | 项目编码 | 项目名称 | 项目特征描述 |  | 计量 单位 | 工程量 | 金额（元）
[7 empty] | 综合单价 |  | 合价 | 其中
材料暂估价
19 | 031003014002 | 给、排水附件 | 1.名称：地面扫除口 2.规格：DN100 |  | 个 | 2
20 | 031003014001 | 给、排水附件 | 1.名称：地漏 2.规格：DN50 |  | 个 | 58
21 | 031003014003 | 给、排水附件 | 1.名称：地漏 2.规格：DN100 |  | 个 | 2
22 | 031002001001 | 金属阀门 | 1.名称:DN20截止阀 |  | 个 | 8
23 | 031002001002 | 金属阀门 | 1.名称:DN25截止阀 |  | 个 | 2
24 | 031002001003 | 金属阀门 | 1.名称:DN32截止阀 |  | 个 | 2
25 | 031002001004 | 金属阀门 | 1.名称:DN40截止阀 |  | 个 | 2
强电系统
26 | 030402011001 | 成套配电箱 | 1.配电箱AP1 2.含箱内全部元器件，含接线端子，具体详见图纸 |  | 台 | 1
27 | 030402011005 | 成套配电箱 | 1.配电箱AP2 2.含箱内全部元器件，含接线端子，具体详见图纸 |  | 台 | 1
28 | 030402011003 | 成套配电箱 | 1.配电箱AD1 2.含箱内全部元器件，含接线端子，具体详见图纸 |  | 台 | 1
29 | 030402011002 | 成套配电箱 | 1.配电箱AD2 2.含箱内全部元器件，具体详见图纸 |  | 台 | 1
30 | 030402011004 | 成套配电箱 | 1.原总配电箱改造（满足现场使用，增加箱内元器件） 2.施工单位自行报价，投标不作调整。 |  | 台 | 1
本页小计
分部分项工程项目清单计价表
工程名称：1#楼安装工程 |  |  |  | 标段： |  |  |  | 第 6 页 共 10 页
序号 | 项目编码 | 项目名称 | 项目特征描述 |  | 计量 单位 | 工程量 | 金额（元）
[7 empty] | 综合单价 |  | 合价 | 其中
材料暂估价
31 | 030413001002 | 普通灯具 | 1.名称:LED吸顶灯(带雷达感应,延时熄灭) 2.型号: 30W 4000K (带雷达感应,延时熄灭) |  | 套 | 13
32 | 030413001001 | 普通灯具 | 1.名称:LED吸顶灯 2.型号:30W 4000K |  | 套 | 17
33 | 030413003001 | 荧光灯 | 1.名称:300*600LED平板灯 2.型号:28W 6000K 嵌入式 |  | 套 | 24
34 | 030413003002 | 荧光灯 | 1.名称:600*600LED平板灯 2.型号:48W 4000K 嵌入式 |  | 套 | 96
35 | 030413003003 | 荧光灯 | 1.名称:300*1200LED平板灯 2.型号:120W 4000K 嵌入式 |  | 套 | 3
36 | 030405017001 | 其他电器 | 1.名称:300*600暖风机 2.型号:取暖2600W 换气40W 嵌入式(无照明) |  | 台 | 9
37 | 030405017002 | 其他电器 | 1.名称:300*600排气扇 2.型号:静音双电机 160W |  | 台 | 2
38 | 030412001009 | 配管 | 1.钢管敷设 砖、混凝土结构暗配SC100 |  | m | 12.6
39 | 030412001001 | 配管 | 1.钢管敷设 砖、混凝土结构暗配SC50 |  | m | 23.6
40 | 030412001002 | 配管 | 1.塑料管敷设 砖、混凝土结构明配 PC50 |  | m | 3.6
本页小计
分部分项工程项目清单计价表
工程名称：1#楼安装工程 |  |  |  | 标段： |  |  |  | 第 7 页 共 10 页
序号 | 项目编码 | 项目名称 | 项目特征描述 |  | 计量 单位 | 工程量 | 金额（元）
[7 empty] | 综合单价 |  | 合价 | 其中
材料暂估价
41 | 030412001003 | 配管 | 1.塑料管敷设 砖、混凝土结构明配PC25 |  | m | 631
42 | 030412001004 | 配管 | 1.塑料管敷设 砖、混凝土结构明配 PC20 |  | m | 1549.7
43 | 030409001001 | 电力电缆 | 1.电力电缆WDZ-YJY-4x25+1*16 2.含电缆头制作安装 |  | m | 9
44 | 030409001002 | 电力电缆 | 1.电力电缆WDZ-YJY-4x50 2.含电缆头制作安装（暂定50米） |  | m | 50
45 | 030409001003 | 电力电缆 | 1.电力电缆WDZ-YJY-4x70 2.含电缆头制作安装（暂定50米） |  | m | 50
46 | 030412004002 | 配线 | 1.管内穿线BV-2.5 |  | m | 4361.9
47 | 030412004011 | 配线 | 1.桥架穿线BV-2.5 |  | m | 5785.6
48 | 030412004004 | 配线 | 1.管内穿线BV-4 |  | m | 1973.8
49 | 030412004012 | 配线 | 1.桥架穿线BV-4 |  | m | 1944.4
50 | 030412003001 | 桥架 | 1.金属桥架:200*100 2.含桥架支架安装、刷漆 |  | m | 173.5
51 | 030413013001 | 照明开关、按钮 | 1.单联单控照明开关 |  | 套 | 57
52 | 030413013003 | 照明开关、按钮 | 1.单联单控照明开关（防潮） |  | 套 | 3
53 | 030413013002 | 照明开关、按钮 | 1.双联单控照明开关 |  | 套 | 8
54 | 030413014001 | 插座 | 1.名称：五孔插座 |  | 套 | 209
55 | 030413014002 | 插座 | 1.名称：防潮五孔插座 |  | 套 | 31
56 | 030413014003 | 插座 | 1.名称热水器插座插座 |  | 套 | 10
本页小计
分部分项工程项目清单计价表
工程名称：1#楼安装工程 |  |  |  | 标段： |  |  |  | 第 8 页 共 10 页
序号 | 项目编码 | 项目名称 | 项目特征描述 |  | 计量 单位 | 工程量 | 金额（元）
[7 empty] | 综合单价 |  | 合价 | 其中
材料暂估价
57 | 030413014004 | 插座 | 1.名称：挂式空调插座 |  | 套 | 35
58 | 030413014005 | 插座 | 1.名称：柜式空调插座 |  | 套 | 19
59 | 030108001001 | 静电低空排放油烟净化器 | 1.名称：静电低空排放油烟净化器16000风量 2.含风管、风罩、独立配电箱、接入电缆、配管等； 3.具体由中标单位深化设计，并满足业主单位要求； 4.投标单位自行报价，结算不做调整； |  | 台 | 1
弱电系统
60 | 030412005001 | 接线箱 | 1.名称:弱电综合箱 |  | 个 | 2
61 | 030412005002 | 接线箱 | 1.名称:弱电楼层分线箱 |  | 个 | 2
62 | 030504005001 | 电视插座 | 1.名称:电视插座 |  | 个 | 37
63 | 030502010001 | 信息、网络插座 | 1.名称:网络插座 |  | 个 | 58
64 | 040205019001 | 监控摄像机 | 1.名称:半球监控摄像机 |  | 台 | 15
65 | 030501010001 | 路由器 | 1.名称:无线AP |  | 台 | 25
66 | 030412006001 | 接线盒 | 1.名称:接线盒 |  | 个 | 127
67 | 030412003002 | 桥架 | 1.防火桥架:200*100（中间加两隔板，三均分） 2.含桥架支架安装、刷漆 |  | m | 190.9
68 | 030412001006 | 配管 | 1.钢管敷设 砖、混凝土结构暗配SC100 |  | m | 29.6
69 | 030412001007 | 配管 | 1.钢管敷设 砖、混凝土结构暗配SC25 |  | m | 5.1
本页小计
分部分项工程项目清单计价表
工程名称：1#楼安装工程 |  |  |  | 标段： |  |  |  | 第 9 页 共 10 页
序号 | 项目编码 | 项目名称 | 项目特征描述 |  | 计量 单位 | 工程量 | 金额（元）
[7 empty] | 综合单价 |  | 合价 | 其中
材料暂估价
70 | 030412001008 | 配管 | 1.钢管敷设 砖、混凝土结构暗配SC20 |  | m | 10.2
71 | 030412001005 | 配管 | 1.塑料管敷设 砖、混凝土结构明配 PC20 |  | m | 935.7
72 | 030412004005 | 配线 | 1.管、桥架内穿线超5类4对UTP |  | m | 2203.4
73 | 030412004006 | 配线 | 1.管、桥架内穿线SYKV-75-5 |  | m | 1249.3
74 | 030412004007 | 配线 | 1.管、桥架内穿线SYKV-75-7 |  | m | 5.1
75 | 030412004008 | 配线 | 1.管、桥架内穿线4对对绞电缆 |  | m | 5.1
76 | 030412004009 | 配线 | 1.管、桥架内穿光纤 |  | m | 5.1
77 | 030412004010 | 配线 | 1.管、桥架内穿线CAT6 |  | m | 1877.7
78 | 030506010001 | 监控摄像设备 | 1.监控系统含网络硬盘录像机、监控硬盘、交换机、机柜、液晶显示屏、监控服务器等 2.监控系统由中标单位深化设计，满足甲方要求且存储时长不低于3个月； 3.投标单位自行报价，结算不做调整； |  | 项 | 1
本页小计
分部分项工程项目清单计价表
工程名称：1#楼安装工程 |  |  |  | 标段： |  |  |  | 第 10 页 共 10 页
序号 | 项目编码 | 项目名称 | 项目特征描述 |  | 计量 单位 | 工程量 | 金额（元）
[7 empty] | 综合单价 |  | 合价 | 其中
材料暂估价
79 | 030607004001 | 养老无线呼叫系统 | 1.养老无线呼叫系统 2.包含病房床头呼叫、卫生间防水紧急呼叫、走廊门灯提醒，医护一键报警、残卫紧急求助等 3.具体由中标单位深化设计，需满足敬老院正常运行及甲方要求 4.投标单位自行报价，结算不做调整； |  | 项 | 1
其他
80 | 031301002001 | 开孔打洞 | 1.原灯具、洁具、配线等拆除，墙面开槽、开孔、封堵等 |  | 项 | 1
81 | 030901001001 | 水喷淋钢管 | 1.原喷淋头上喷改下喷，室外消防管道重做保温 2.施工单位自行勘察现场自主报价，结算不做调整； |  | 项 | 1
本页小计
合 计

## 表E.1.1 单位工程汇总表【道路工程】
单位工程汇总表
工程名称：道路工程 |  | 标段： |  | 第 1 页 共 1 页
序号 | 项目内容 |  | 金额(元)
1 | 分部分项工程费
1.1 | 老路拓宽
1.2 | 水泥路面加铺沥青
1.3 | 园路
1.4 | 路缘石
1.5 | 健身器材
1.6 | 排水管道
2 | 措施项目费
2.1 | 通用措施项目
2.1.1 | 其中：安全生产
2.2 | 专业措施项目
3 | 其他项目费
3.1 | 其中：暂列金额
3.2 | 其中：专业工程暂估价
3.3 | 其中：计日工
3.4 | 其中：总承包服务费
3.5 | 其中：合同中约定的其他项目
4 | 增值税
合计
注：1 专业工程暂估价为已含税价格，在计算增值税计算基础时不应包含专业工程暂估价金额；
2 本表适用于以单项工程、单位工程等为工程量清单编制对象的工程。

## 表E.2.1 分部分项工程项目清单计价表【道路工程】
分部分项工程项目清单计价表
工程名称：道路工程 |  |  |  | 标段： |  |  |  | 第 1 页 共 5 页
序号 | 项目编码 | 项目名称 | 项目特征描述 |  | 计量 单位 | 工程量 | 金额（元）
[7 empty] | 综合单价 |  | 合价 | 其中
材料暂估价
|  | 老路拓宽 |  |  |  | 1
1 | 040203007001 | 水泥混凝土 | 1、200mm厚C25素混凝土垫层， 2、100mm厚碎石垫层， 3、素土夯实，压实系数≥0.93， 4、路基清表及土方挖填等一并计入报价，结算概不调整。 5、清单数量为暂定量，现场按实计量，结算按实调整 |  | m2 | 150.4
|  | 水泥路面加铺沥青 |  |  |  | 1
2 | 040203006001 | 沥青混凝土 | 1、细粒式沥青混凝土(AC13-C)最大粒径≤13.2mm，均厚50mm， 2、乳化沥青粘层(1.5L/平方米)， 3、现有道路清扫、清洗、局部修补等，报价综合考虑，结算概不调整。 4、清单数量为暂定量，现场按实计量，结算按实调整 |  | m2 | 1595.4
本页小计
分部分项工程项目清单计价表
工程名称：道路工程 |  |  |  | 标段： |  |  |  | 第 2 页 共 5 页
序号 | 项目编码 | 项目名称 | 项目特征描述 |  | 计量 单位 | 工程量 | 金额（元）
[7 empty] | 综合单价 |  | 合价 | 其中
材料暂估价
3 | 040203006002 | 沥青混凝土 院内 | 1、细粒式沥青混凝土(AC13-C)最大粒径≤13.2mm，均厚50mm， 2、乳化沥青粘层(1.5L/平方米)， 3、现有道路清扫、清洗、局部修补等，报价综合考虑，结算概不调整。 4、清单数量为暂定量，现场按实计量，结算按实调整 |  | m2 | 423.9
4 | 040205008001 | 非机动车位 | 非机动车位划线 1、标线线宽15cm 白色 2、反光材料(玻璃珠)：内掺（预混）≥30%，外撒≥350g/m2 3、工程数量为暂定量，现场视实际情况实施，结算按实调整 |  | 个 | 12
5 | 040205008002 | 机动车位 | 机动车位划线 1、标线线宽15cm 白色 2、反光材料(玻璃珠)：内掺（预混）≥30%，外撒≥350g/m2 3、工程数量为暂定量，现场视实际情况实施，结算按实调整 |  | 个 | 6
本页小计
分部分项工程项目清单计价表
工程名称：道路工程 |  |  |  | 标段： |  |  |  | 第 3 页 共 5 页
序号 | 项目编码 | 项目名称 | 项目特征描述 |  | 计量 单位 | 工程量 | 金额（元）
[7 empty] | 综合单价 |  | 合价 | 其中
材料暂估价
6 | 040205007001 | 热熔涂料标线 | 1、实线 线宽15cm 白色 2、反光材料(玻璃珠)：内掺（预混）≥30%，外撒≥350g/m2 3、工程数量为暂定量，现场视实际情况实施，结算按实调整 |  | m2 | 90
7 | 040205007002 | 热熔涂料标线 | 1、虚线 线宽15cm 白色 2、反光材料(玻璃珠)：内掺（预混）≥30%，外撒≥350g/m2 3、工程数量为暂定量，现场视实际情况实施，结算按实调整 |  | m2 | 4.5
8 | 040205007003 | 热熔涂料标线 | 1、其他标线 线宽按需设置 白色 2、反光材料(玻璃珠)：内掺（预混）≥30%，外撒≥350g/m2 3、工程数量为暂定量，现场视实际情况实施，结算按实调整 |  | m2 | 20
9 | 040205008003 | 标记 | 1、文字、字符、图形标记，现场视实际情况实施 2、反光材料(玻璃珠)：内掺（预混）≥30%，外撒≥350g/m2 3、工程数量为暂定量，现场视实际情况实施，结算按实调整 |  | 个 | 10
|  | 园路 |  |  |  | 1
本页小计
分部分项工程项目清单计价表
工程名称：道路工程 |  |  |  | 标段： |  |  |  | 第 4 页 共 5 页
序号 | 项目编码 | 项目名称 | 项目特征描述 |  | 计量 单位 | 工程量 | 金额（元）
[7 empty] | 综合单价 |  | 合价 | 其中
材料暂估价
10 | 050201003001 | 园路面层 | 1、50mm厚印花压模混凝土面层， 2、100mm厚C25混凝土（商品混凝土）， 3、100mm厚级配碎石垫层， 4、素土夯实,压实系数≥93%， 5、路基清表及土方挖填等一并计入报价，结算概不调整。 |  | m2 | 253
|  | 路缘石 |  |  |  | 1
11 | 040204004001 | 安砌侧(平、缘)石 | 1、1000mm*100mm*250mm芝麻灰花岗岩路缘石，含平直段、弧形段及漏水型路缘石等，报价综合考虑， 2、30mm厚1:3干硬性水泥砂浆黏贴层， 3、C15混凝土戗角，详见图纸，土方挖填等一并计入报价，结算概不调整 |  | m | 260.05
|  | 健身器材 |  |  |  | 1
12 | 040205003001 | 健身器材 | 适老化健身器材，现场视实际情况按业主单位要求实施，报价综合考虑，结算单价概不调整 |  | 套 | 4
|  | 排水管道 |  |  |  | 1
本页小计
分部分项工程项目清单计价表
工程名称：道路工程 |  |  |  | 标段： |  |  |  | 第 5 页 共 5 页
序号 | 项目编码 | 项目名称 | 项目特征描述 |  | 计量 单位 | 工程量 | 金额（元）
[7 empty] | 综合单价 |  | 合价 | 其中
材料暂估价
13 | 040504001001 | 检查井提升改造 | 1、排查现状检查井 Ф700以内 2、根据现场情况，提升检查井，综合提升高度20cm以内，现场视实际情况实施 3、原井盖（座）拆除、更换D400加重型铸铁井盖座 4、工程数量为暂定量，现场视实际情况实施，结算按实调整 |  | 座 | 2
本页小计
合 计

## 表E.3.1 措施项目清单计价表【道路工程】
措施项目清单计价表
工程名称：道路工程 |  |  | 标段： |  | 第 1 页 共 1 页
序号 | 项目编码 | 项目名称 |  | 工作内容 |  | 价格（元） | 备注
1 | 041201019001 | 安全生产 |  |  |  |  | 详见明细表E.3.2
2 | 041201017001 | 文明施工 |  |  |  |  | 详见明细表E.3.2
3 | 041201018001 | 环境保护 |  |  |  |  | 详见明细表E.3.2
4 | 041201016001 | 临时设施 |  |  |  |  | 详见明细表E.3.2
5 | 041201020001 | 冬雨季施工增加 |  |  |  |  | 详见明细表E.3.2
6 | 041201021001 | 夜间施工增加 |  |  |  |  | 详见明细表E.3.2
7 | 041201022001 | 特殊地区施工增加 |  |  |  |  | 详见明细表E.3.2
8 | 041201023001 | 二次搬运 |  |  |  |  | 详见明细表E.3.2
9 | 041201024001 | 已完工程及设备保护 |  |  |  |  | 详见明细表E.3.2
10 | 041201025001 | 既有建(构)筑物、设施保护 |  |  |  |  | 详见明细表E.3.2
11 | 041201026001 | 按质论价 |  |  |  |  | 详见明细表E.3.2
12 | 041201027001 | 建筑工人实名制 |  |  |  |  | 详见明细表E.3.2
13 | 041201028001 | 特殊施工降效 |  |  |  |  | 详见明细表E.3.2
14 | 041201029001 | 交通组织维护 |  |  |  |  | 详见明细表E.3.2
15 | 041201030001 | 协管 |  |  |  |  | 详见明细表E.3.2
16 | 041201012001 | 大型机械设备进出场及安拆 |  |  |  |  | 详见明细表E.3.2
本页小计 | [6 empty] | --
合 计 | [6 empty] | --
注：措施项目清单费用构成详见本标准表 E.3.2，大型机械进出场及安拆费用组成见本标准表 E.3.4。

## 表E.5.1 增值税计价表【道路工程】
增值税计价表
工程名称：道路工程 |  |  | 标段： |  | 第 1 页 共 1 页
序号 | 项目名称 | 计算基础说明 |  | 计算基础 |  | 税率(%) | 金额(元)
1 | 增值税 | 分部分项工程费+措施项目费+其他项目费-其中：专业工程暂估价-甲供材料费-甲供主材费-甲供设备费 |  |  |  | 9
合 计

## 表E.1.1 单位工程汇总表【绿化工程】
单位工程汇总表
工程名称：绿化工程 |  | 标段： |  | 第 1 页 共 1 页
序号 | 项目内容 |  | 金额(元)
1 | 分部分项工程费
2 | 措施项目费
2.1 | 通用措施项目
2.1.1 | 其中：安全生产
2.2 | 专业措施项目
3 | 其他项目费
3.1 | 其中：暂列金额
3.2 | 其中：专业工程暂估价
3.3 | 其中：计日工
3.4 | 其中：总承包服务费
3.5 | 其中：合同中约定的其他项目
4 | 增值税
合计
注：1 专业工程暂估价为已含税价格，在计算增值税计算基础时不应包含专业工程暂估价金额；
2 本表适用于以单项工程、单位工程等为工程量清单编制对象的工程。

## 表E.2.1 分部分项工程项目清单计价表【绿化工程】
分部分项工程项目清单计价表
工程名称：绿化工程 |  |  |  | 标段： |  |  |  | 第 1 页 共 4 页
序号 | 项目编码 | 项目名称 | 项目特征描述 |  | 计量 单位 | 工程量 | 金额（元）
[7 empty] | 综合单价 |  | 合价 | 其中
材料暂估价
1 | 050103001001 | 红枫 | 1、苗木名称：红枫 2、胸径(cm)：15 3、高度(cm)：500-650 4、冠幅(cm)：400 5、分支点高于250,3级以上分支,全冠种植树形优美,生长健壮 6、Ⅱ级养护，养护期二年，包栽包活 7、无纺布包树干、苗木支撑等报价一并考虑，结算概不调整 |  | 株 | 13
2 | 050103001002 | 花石榴B | 1、苗木名称：花石榴B 2、胸径(cm)：10 3、高度(cm)：260 4、冠幅(cm)：180 5、全冠,树形优美,树形饱满 6、Ⅱ级养护，养护期二年，包栽包活 7、无纺布包树干、苗木支撑等报价一并考虑，结算概不调整 |  | 株 | 3
本页小计
分部分项工程项目清单计价表
工程名称：绿化工程 |  |  |  | 标段： |  |  |  | 第 2 页 共 4 页
序号 | 项目编码 | 项目名称 | 项目特征描述 |  | 计量 单位 | 工程量 | 金额（元）
[7 empty] | 综合单价 |  | 合价 | 其中
材料暂估价
3 | 050103001003 | 海棠 | 1、苗木名称：海棠 2、胸径(cm)：10 3、高度(cm)：250-280 4、冠幅(cm)：250 5、全冠,树形优美 6、Ⅱ级养护，养护期二年，包栽包活 7、无纺布包树干、苗木支撑等报价一并考虑，结算概不调整 |  | 株 | 10
4 | 050103001004 | 紫薇 | 1、苗木名称：紫薇 2、胸径(cm)：10 3、高度(cm)：250 4、冠幅(cm)：200 5、全冠,树形优美 6、Ⅱ级养护，养护期二年，包栽包活 7、无纺布包树干、苗木支撑等报价一并考虑，结算概不调整 |  | 株 | 9
本页小计
分部分项工程项目清单计价表
工程名称：绿化工程 |  |  |  | 标段： |  |  |  | 第 3 页 共 4 页
序号 | 项目编码 | 项目名称 | 项目特征描述 |  | 计量 单位 | 工程量 | 金额（元）
[7 empty] | 综合单价 |  | 合价 | 其中
材料暂估价
5 | 050103003001 | 大叶黄杨球 | 1、苗木名称：大叶黄杨球 2、高度(cm)：120 3、冠幅(cm)：100 4、修剪成型,株型圆整,枝叶饱满 5、Ⅱ级养护，养护期二年，包栽包活 6、无纺布包树干、苗木支撑等报价一并考虑，结算概不调整 |  | 株 | 15
6 | 050103003002 | 红叶石楠球 | 1、苗木名称：红叶石楠球 2、高度(cm)：120-150 3、冠幅(cm)：120 4、修剪成型,株型圆整,枝叶饱满 5、Ⅱ级养护，养护期二年，包栽包活 6、无纺布包树干、苗木支撑等报价一并考虑，结算概不调整 |  | 株 | 6
7 | 050103015001 | 草坪 | 1、百慕大草坪满铺,每年9-10月播黑麦草草籽 2、Ⅱ级养护，养护期二年，包栽包活 |  | m2 | 523
8 | 050101005001 | 整理绿化用地 | 整理绿化用地 |  | m2 | 720
9 | 050307020001 | 景观坐凳 | 景观坐凳，现场提供样品与建设单位商定后采购安装 |  | 个 | 5
本页小计
分部分项工程项目清单计价表
工程名称：绿化工程 |  |  |  | 标段： |  |  |  | 第 4 页 共 4 页
序号 | 项目编码 | 项目名称 | 项目特征描述 |  | 计量 单位 | 工程量 | 金额（元）
[7 empty] | 综合单价 |  | 合价 | 其中
材料暂估价
10 | 050307007001 | 碳化防腐木 木栅栏 | 1、木材：碳化防腐木、外喷棕色耐候木油 2、立柱断面规格（mm）：80*30 3、横梁断面规格（mm）：80*20 4、护栏断面规格（mm）：60*20 5、立柱C20混凝土基础（mm）：280*280*120 6、详见图纸 |  | m | 192.18
11 | 050307009001 | 成品菜沟板 | 1、成品水泥菜沟板直通（mm）900*500*150 2、30厚干硬性水泥砂浆 3、素土夯实 4、详见图纸 |  | m | 50
12 | 050102001001 | 苗木修剪移植等 | 院内现状苗木修剪移植等，现场按建设单位要求实施，自行踏勘现场，报价综合考虑 |  | 项 | 1
13 | 050102001002 | 菜园地整修 | 含菜园地整修、周边零星拆除及修复等，现场按建设单位要求实施，自行踏勘现场，报价综合考虑 |  | 项 | 1
本页小计
合 计

## 表E.3.1 措施项目清单计价表【绿化工程】
措施项目清单计价表
工程名称：绿化工程 |  |  | 标段： |  | 第 1 页 共 1 页
序号 | 项目编码 | 项目名称 |  | 工作内容 |  | 价格（元） | 备注
1 | 050406004001 | 安全生产 |  |  |  |  | 详见明细表E.3.2
2 | 050406002001 | 文明施工 |  |  |  |  | 详见明细表E.3.2
3 | 050406003001 | 环境保护 |  |  |  |  | 详见明细表E.3.2
4 | 050406001001 | 临时设施 |  |  |  |  | 详见明细表E.3.2
5 | 050406005001 | 冬雨季施工增加 |  |  |  |  | 详见明细表E.3.2
6 | 050406006001 | 夜间施工增加 |  |  |  |  | 详见明细表E.3.2
7 | 050406007001 | 特殊地区施工增加 |  |  |  |  | 详见明细表E.3.2
8 | 050406008001 | 二次搬运 |  |  |  |  | 详见明细表E.3.2
9 | 050406009001 | 已完工程及设备保护 |  |  |  |  | 详见明细表E.3.2
10 | 050406010001 | 既有建(构)筑物、设施保护 |  |  |  |  | 详见明细表E.3.2
11 | 050406011001 | 按质论价 |  |  |  |  | 详见明细表E.3.2
12 | 050406012001 | 建筑工人实名制 |  |  |  |  | 详见明细表E.3.2
13 | 050406013001 | 特殊施工降效 |  |  |  |  | 详见明细表E.3.2
14 | 050406014001 | 协管 |  |  |  |  | 详见明细表E.3.2
本页小计 | [6 empty] | --
合 计 | [6 empty] | --
注：措施项目清单费用构成详见本标准表 E.3.2，大型机械进出场及安拆费用组成见本标准表 E.3.4。

## 表E.5.1 增值税计价表【绿化工程】
增值税计价表
工程名称：绿化工程 |  |  | 标段： |  | 第 1 页 共 1 页
序号 | 项目名称 | 计算基础说明 |  | 计算基础 |  | 税率(%) | 金额(元)
1 | 增值税 | 分部分项工程费+措施项目费+其他项目费-其中：专业工程暂估价-甲供材料费-甲供主材费-甲供设备费 |  |  |  | 9
合 计