## 1.1B.1.1 招标工程量清单封面
| 经开区陈车路新建工程 |  | 工程
招标工程量清单
招 标 人：
（盖章）
2026年08月05日

## 1.2C.1.1 招标工程量清单扉页
|  | 工程名称： |  | 经开区陈车路新建工程
标段名称：
招标工程量清单
| 编 制 人： |  |  |  | (造价专业人员签字及盖章)
| 审 核 人： |  |  |  | (签字及盖章)
| 编 制 单 位： |  |  |  | (盖章)
| 法定代表人 或其授权人： |  |  |  | (签字或盖章)
| 招 标 人： |  |  |  | (盖章)
| 法定代表人 或其授权人： |  |  |  | (签字或盖章)
| 编 制 时 间： |  | 2026-08-05

## 1.3E.1.1-1 工程项目汇总表
工程项目汇总表
工程名称：经开区陈车路新建工程 |  |  |  | 第1页 共1页
序号 | 项目内容 | 金额(元) | 其中：(元)
|  |  | 专业工程暂估价 |  | 安全生产
1 | 经开区陈车路新建工程 | 0.00 | 0.00
合 计 |  | 0.00 | 0.00
未来软件编制 |  | 2026-08-31

## 2.1E.1.1-2 单项工程汇总表
单项工程汇总表
工程名称：经开区陈车路新建工程 |  |  |  | 第1页 共1页
序号 | 项目内容 | 金额(元) | 其中：(元)
|  |  | 专业工程暂估价 |  | 安全生产
1 | 经开区陈车路新建工程 | 0.00 | 0.00
合 计 |  | 0.00 | 0.00
未来软件编制 |  | 2026-08-31

## 3.1E.1.1-3 单位工程汇总表
单位工程汇总表
工程名称：经开区陈车路新建工程 |  |  | 标段： | 第1页 共1页
序号 | 项目内容 |  |  |  | 金额(元)
1 | 分部分项工程
1.1 | 路基工程
1.2 | 路面工程
1.3 | 桥涵工程
1.4 | 交通管理设施
1.5 | 其它工程
2 | 措施项目
2.1 | 其中：安全生产
3 | 其他项目
3.1 | 其中：暂列金额 |  |  |  | 0.00
3.2 | 其中：专业工程暂估价 |  |  |  | 0.00
3.3 | 其中：计日工
3.4 | 其中：总承包服务费
3.5 | 其中：合同中约定的其他项目
4 | 增值税
合 计 |  |  |  |  | 0.00
未来软件编制 |  | 2026-08-31

## 3.2E.2.1 分部分项工程项目清单计价表
分部分项工程项目清单计价表
工程名称：经开区陈车路新建工程 |  |  |  |  | 标段： |  |  |  | 第1页 共4页
序 号 | 项目编码 | 项目名称 | 项目特征描述 |  |  | 计量 单位 | 工程量 | 金 额(元)
[8 empty] | 综合单价 |  | 合价 | 其中
材料暂估价
|  | D.1 路基工程 |  |  |  |  | 1
1 | 010103001001 | 地表清理 | 1、地面杂物清理 2、场地平整，清理表土 2、包含垃圾清理、弃运 |  |  | m2 | 2638.35
2 | 041001001001 | 拆除旧路面 | 1、旧路面拆除 2、包含垃圾清理、弃运 |  |  | m2 | 185
3 | 040101001002 | 路基土方开挖 | 1、路基土方开挖 |  |  | m3 | 1844
4 | 040103003001 | 余方弃置 | 1、余土弃运，多余土方运至建设单位指定地点 2、运距由投标人自行考虑到报价中 |  |  | m3 | 1206
5 | 040201003001 | 路基整平压实 | 1、道路基层整平、压实 |  |  | m2 | 2398.5
|  | D.2 路面工程 |  |  |  |  | 1
6 | 040202012001 | 山场碎石土回填 | 1、山场碎石土回填，压实。分层填筑，每层填筑厚度不大于30cm 2、含石量应大于70%，石料粒径不得大于20cm,回填总厚度为80cm 3、其它详见设计图纸 |  |  | m3 | 2519
7 | 040202014001 | 水泥稳定碎(砾)石 | 1、水泥稳定碎(砾)石水泥含量不易大于4.5%(预拌) 2、压实系数不小于97% 3、水泥稳定碎石厚度为36cm 4、其它详见设计图纸 |  |  | m2 | 2398.5
8 | 040203003001 | 透层 | 1、透层油采用渗透性号的乳化沥青（PC-2),基质沥青针入度不小于100，洒布量0.7~1.5L/m2 |  |  | m2 | 2398.5
9 | 040203005001 | 封层 | 1、下封层采用改性乳化沥青集料封层，改性乳化沥青残物针入度10~130，下分层不易小于6MM,改性乳化沥青折算成纯沥青量0.9~1.0kg/m2. |  |  | m2 | 2398.5
10 | 040203006001 | 沥青混凝土 | 1、5cm厚AC-13C细粒式沥青混凝土 2、机械摊铺，压实 |  |  | m2 | 2194.4
11 | 040201021001 | 抗裂贴 | 1、抗裂贴范围内洒改性乳化沥青，50cm宽抗裂贴铺设。 |  |  | m2 | 51
12 | 060104013001 | 培路肩 | 1、路肩培种植土 2、土方来源由投标人自行考虑 |  |  | m3 | 112
|  | D.3 桥涵工程 |  |  |  |  | 1
13 | 040101005003 | 管涵底部清淤 | 1、管涵底部清淤 2、包含土方转运，弃运费用 |  |  | m3 | 306
本页小计
未来软件编制 |  |  |  | 2026-08-31
分部分项工程项目清单计价表
工程名称：经开区陈车路新建工程 |  |  |  |  | 标段： |  |  |  | 第2页 共4页
序 号 | 项目编码 | 项目名称 | 项目特征描述 |  |  | 计量 单位 | 工程量 | 金 额(元)
[8 empty] | 综合单价 |  | 合价 | 其中
材料暂估价
14 | 040103002001 | 土方回填 | 1、回填土方， 2、分层回填夯实，每层高度不大于30cm 3、土方来源由投标人自行考虑 |  |  | m3 | 638
15 | 040305001001 | 砂垫层 | 1、管道基础砂垫层 |  |  | m3 | 29.59
16 | 040303002001 | 混凝土管节基础 | 1、C30商品混凝土管节基础 2、包含模板工程 |  |  | m3 | 63.22
17 | 040501001001 | 钢筋混凝土管 | 1、DN1500钢筋混凝土管， 2、管节采用四层沥青浸制麻布封堵，涂刷沥青两层，表面用1：3水泥砂浆抹带 3、每隔4~6米设置沉降缝一道，沉降缝出做防水处理，防水层做法为：填塞沥青麻絮，用D20麻绳封堵，四层沥青浸制麻布封堵，粗铅丝绑扎。 3、详见设计图纸 |  |  | m | 58
18 | 040303015002 | 端墙墙身 | 1、C30商品混凝土端墙墙身 2、包含模板工程 |  |  | m3 | 5.94
19 | 040303002003 | 端墙基础 | 1、C30商品混凝土端墙基础 2、包含模板工程 |  |  | m3 | 1.98
20 | 040303020001 | 洞口铺砌 | 1、C30商品混凝土洞口铺砌 2、包含模板工程 |  |  | m3 | 1.98
21 | 040303015003 | 隔水墙 | 1、C30商品混凝土隔水墙 2、包含模板工程 |  |  | m3 | 2.36
22 | 040303024001 | 锥形护坡 | 1、C30商品混凝土锥形护坡 2、包含模板工程 |  |  | m3 | 9.04
23 | 040901001001 | 构件钢筋 | 1、现浇构件钢筋直径12mm以内 |  |  | t | 0.37
|  | D.2.5 交通管理设施 |  |  |  |  | 1
24 | 040205013001 | 隔离护栏 | 1、护栏立柱总长度2150，打入深度1400，立柱型号为14*3.0高强度钢 2、立柱与波形板之间设置防阻块，型号为80*R57*130*200*3.0 3、栏板为二波型梁板规格为4320*310*85*2.1 4、护栏端头4个 5、护栏型号为Gr-B-4E |  |  | m | 326
本页小计
未来软件编制 |  |  |  | 2026-08-31
分部分项工程项目清单计价表
工程名称：经开区陈车路新建工程 |  |  |  |  | 标段： |  |  |  | 第3页 共4页
序 号 | 项目编码 | 项目名称 | 项目特征描述 |  |  | 计量 单位 | 工程量 | 金 额(元)
[8 empty] | 综合单价 |  | 合价 | 其中
材料暂估价
25 | 040205003001 | 交叉路口标志牌 | 1、基础为600*600*600C30混凝土基础，地脚螺栓为M20,基础主筋为8根HRB400,12钢筋，箍筋为圆8钢筋3道，拉筋为圆8钢筋2道，预埋钢板截面尺寸为300*10 2、立杆采用89*5钢管 3、三角形版面采用铝合金板3004，截面尺寸为720*2，铝合金龙骨6063，截面尺寸为68*19，，底膜和字膜均选用3M超强级，按图纸制作 4、包含土方工程 |  |  | 块 | 5
26 | 040205003002 | 线形诱导标志牌 | 1、原线形诱导标志牌面板拆除 2、铝合金3004线形诱导标志牌面板重新制作安装，尺寸为160*60*2 |  |  | 块 | 1
27 | 040205003003 | 限速标志牌 | 1、基础为600*600*600C30混凝土基础，地脚螺栓为M20,基础主筋为8根HRB400,12钢筋，箍筋为圆8钢筋3道，拉筋为圆8钢筋2道，预埋钢板截面尺寸为300*10 2、立杆采用89*5钢管 3、圆形版面采用铝合金板3004，截面尺寸为620*2，铝合金龙骨6063，截面尺寸为68*19，，底膜和字膜均选用3M超强级，按图纸制作 4、包含土方工程 |  |  | 块 | 2
28 | 040205003008 | 停车让行标志牌 | 1、基础为600*600*600C30混凝土基础，地脚螺栓为M20,基础主筋为8根HRB400,12钢筋，箍筋为圆8钢筋3道，拉筋为圆8钢筋2道，预埋钢板截面尺寸为300*10 2、立杆采用89*5钢管 3、八边形版面采用铝合金板3004，截面尺寸为620*2，铝合金龙骨6063，截面尺寸为68*19，，底膜和字膜均选用3M超强级，按图纸制作 |  |  | 块 | 1
本页小计
未来软件编制 |  |  |  | 2026-08-31
分部分项工程项目清单计价表
工程名称：经开区陈车路新建工程 |  |  |  |  | 标段： |  |  |  | 第4页 共4页
序 号 | 项目编码 | 项目名称 | 项目特征描述 |  |  | 计量 单位 | 工程量 | 金 额(元)
[8 empty] | 综合单价 |  | 合价 | 其中
材料暂估价
29 | 040205016001 | 道口标柱 | 1、C25混凝土基础，尺寸为400*400*400 2、标柱总高度1100，埋入深度为300， 3、标柱词用圆120镀锌钢管，表面贴红白相间反光膜 4、其它详见设计图纸 |  |  | 个 | 12
30 | 040205007001 | 热熔标线 | 1、热熔标线包含车行道边缘线白实线、黄色中心虚线、线宽10cm 2、热熔型 2 号标线涂料，厚度不小于 1.8mm。 3、其它详见设计图纸 |  |  | m2 | 164
31 | 040205009002 | 人行横道线 | 1、热熔漆人行横道线、停止线 2、人行横道宽度3m,线宽40cm，间距60cm，停止线宽20cm,距离人行横道200cm 3、热熔型 2 号标线涂料，厚度不小于 1.8mm。 4、其它详见设计图纸 |  |  | m2 | 72
32 | 040205008002 | 标记 | 1、热熔漆导流标线带箭头 2、宽度4m,线宽40cm，间距60cm 3、热熔型 2 号标线涂料，厚度不小于 1.8mm。 4、其它详见设计图纸 |  |  | 个 | 14
|  | D 其它工程 |  |  |  |  | 1
33 | 040803004001 | C30混凝土管道包封 | 1、C30混凝土管道包封 2、包含模板工程 |  |  | m3 | 10.2
34 | 010401007001 | 原检查井抬高 | 1、原检查井抬高 |  |  | 座 | 5
35 | 040205007002 | 园区黄山路、黄河路等原道路标线补画 | 1、园区黄山路、黄河路等原道路标线补画， 1、热熔标线包含车行道边缘线白实线、黄色中心虚线、实线，横道线、标记等，线宽同原道路标线宽度 2、热熔型 2 号标线涂料，厚度不小于 1.8mm。 3、其它详见设计图纸 |  |  | m2 | 2460
本页小计
合 计
未来软件编制 |  |  |  | 2026-08-31

## 3.3E.2.3 材料暂估单价及调整表
材料暂估单价及调整表
工程名称：经开区陈车路新建工程 | [7 empty] | 标段： |  |  |  | 第1页 共1页
序号 | 材料名称 | 规格型号 | 计量单位 | 暂估 |  |  |  |  | 确认 |  |  |  | 调整金额 (元) | 备注
|  |  |  | 数量 | 单价 (元) |  | 合价 (元) |  | 数量 | 单价 (元) | 合价 (元)
|  |  |  | A1 | B1 |  | C1 |  | A2 | B2 | C2 |  | D=C2-C1
本页小计 | [6 empty] | 0.00 |  | — | — |  |  |  | —
合 计 | [6 empty] | 0.00 |  | — | — |  |  |  | —
未来软件编制 | [5 empty] | 2026-08-31

## 3.4E.3.1 措施项目清单计价表
措施项目清单计价表
工程名称：经开区陈车路新建工程 |  |  |  |  | 标段： |  | 第1页 共4页
序号 | 项目编码 | 项目名称 | 工作内容 |  |  | 价格(元) |  | 备注
通用措施项目
1 | 041201019001 | 安全生产 | 施工现场安全施工所需的各项措施
2 | 041201017001 | 文明施工 | 施工现场文明施工、绿色施工所需的各项措施
3 | 041201018001 | 环境保护 | 施工现场为达到环保要求所需的各项措施
4 | 041201016001 | 临时设施 | 为进行建设工程施工所需的生活和生产用的临时建筑物、构筑物和其他临时设施。包括临时设施的搭设、移拆、维修、清理、拆除后恢复等，以及因修建临时设施应由承包人所负责的有关内容
5 | 041201020001 | 冬雨季施工增加 | 在冬季或雨季施工，引起防寒、保温、防滑、防潮和排除雨雪等措施的增加，人工、施工机械效率的降低等内容
6 | 041201021001 | 夜间施工增加 | 因夜间或在地下室等特殊施工部位施工时，所采用照明设备的安拆、维护、照明用电及施工人员夜班补助、夜间施工劳动效率降低等内容
7 | 041201022001 | 特殊地区施工增加 | 在特殊地区(高温、高寒、高原、沙漠、戈壁、沿海、海洋等)及特殊施工环境(邻公路、邻铁路等)下施工时，弥补施工降效所需增加的内容
8 | 041201023001 | 二次搬运 | 因施工场地条件及施工程序限制而发生的材料、构配件、半成品等一次运输不能到达堆放地点，必须进行二次或多次搬运所发生的内容
9 | 041201024001 | 已完工程及设备保护 | 建设项目施工过程中直至竣工验收前，对已完工程及设备采取的必要保护措施
10 | 041201025001 | 既有建(构)筑物、设施保护 | 在工程施工过程中，对既有建筑物、构筑物及地上、地下设施进行的遮盖、封闭、隔离等必要临时保护措施
本页小计 | [7 empty] | —
未来软件编制 |  |  |  | 2026-08-31
措施项目清单计价表
工程名称：经开区陈车路新建工程 |  |  |  |  | 标段： |  | 第2页 共4页
序号 | 项目编码 | 项目名称 | 工作内容 |  |  | 价格(元) |  | 备注
11 | 041201026001 | 按质论价 | 招标文件或施工合同有质量目标时，以达到质量目标为费用计列条件的施工措施投入。
12 | 041201027001 | 建筑工人实名制 | 施工现场对人员进行实名制管理，包括封闭式施工现场的进出场门禁系统和生物识别电子打卡设备，非封闭式施工现场的移动定位、电子围栏考勤管理设备，现场显示屏，实名制系统使用以及管理等。
13 | 041201028001 | 特殊施工降效 | 1.城镇老旧小区改造项目、历史文化街区改造项目施工时，由于施工场地非封闭式，施工受行车、行人的干扰导致的人工、机械降效以及为了行车、行人安全发生的防护设施（不包括防护通道）与疏导人员。2.城镇老旧小区改造项目、历史文化街区改造项目施工时，为了不干扰住户的正常作息时间，每天的施工时长缩短而增加的施工降效。
14 | 041201029001 | 交通组织维护 | 城镇老旧小区改造项目、历史文化街区改造项目施工时，交通管理部门对施工现场交通疏导而增加的设施与疏导人员。
15 | 041201030001 | 协管 | 城镇老旧小区改造项目、历史文化街区改造项目施工时，由承包人负责的监管协调违建拆除及恢复工作。
专业措施项目
16 | 041201001001 | 脚手架 | 1.清理场地2.搭设、围护、拆除脚手架、安全网3.材料运输
17 | 041201002001 | 水上桩基础支架、平台 | 1.支架、平台基础处理2.支架、平台的搭设、使用及拆除3.材料运输
本页小计 | [7 empty] | —
未来软件编制 |  |  |  | 2026-08-31
措施项目清单计价表
工程名称：经开区陈车路新建工程 |  |  |  |  | 标段： |  | 第3页 共4页
序号 | 项目编码 | 项目名称 | 工作内容 |  |  | 价格(元) |  | 备注
18 | 041201003001 | 桥涵支架 | 1.支架地基处理2.支架的搭设、使用及拆除3.支架预压4.材料运输
19 | 041201004001 | 施工排水 | 提供满足施工排水所需的排水系统，包括设备安拆、调试及配套设施的设置等；设备运转、使用等
20 | 041201005001 | 施工降水 | 提供满足施工降水所需的降水系统，包括设备安拆、调试及配套设施的设置等；设备运转、使用等
21 | 041201006001 | 围堰 | 1.清理基底2.打、拔工具桩3.堆筑、填心、夯实4.拆除清理5.材料运输
22 | 041201007001 | 筑岛 | 1.清理基底2.堆筑、填心、夯实3.拆除清理
23 | 041201008001 | 便道 | 1.平整场地2.材料运输、铺设、夯实3.拆除、清理
24 | 041201009001 | 便桥 | 1.清理基底2.材料运输、便桥搭设3.拆除、清理
25 | 041201010001 | 洞内施工通风、供电照明、通信设施 | 1.管道铺设2.线路架设3.设备安装4.保养维护5.拆除、清理6.材料运输
26 | 041201011001 | 洞内外轨道铺设 | 1.轨道及基础铺设2.保养维护3.拆除、清理4.材料运输
27 | 041201012001 | 大型机械设备出场及安拆 | 1.安拆费包括施工机械费、设备在现场进行安装拆卸的所需人工、材料、机械和试运转费用以及机械辅助设施的折旧、搭设、拆除等费用2.进出场费包括施工机械、设备整体或分体停放地点运至施工现场或由一个施工地点运至另一施工地点所发生的运输、装卸、辅助材料等费用
28 | 041201013001 | 立交箱涵顶进被交线路加固及防护 | 1.加固2.防护3.其他
本页小计 | [7 empty] | —
未来软件编制 |  |  |  | 2026-08-31
措施项目清单计价表
工程名称：经开区陈车路新建工程 |  |  |  |  | 标段： |  | 第4页 共4页
序号 | 项目编码 | 项目名称 | 工作内容 |  |  | 价格(元) |  | 备注
29 | 041201014001 | 地下管线交叉处理 | 1.悬固2.加固3.其他处理措施
30 | 041201015001 | 施工监测、监控 | 1.对隧道洞内施工时可能存在的危害因素进行检测2.对明挖法、暗挖法、盾构法施工的区域等进行环境监测3.对明挖基坑围护结构体系进行监测4.对隧道的围岩和支护进行监测5.盾构法施工进行监控测量
本页小计 | [7 empty] | —
合 计 | [7 empty] | —
未来软件编制 |  |  |  | 2026-08-31

## 3.5E.4.1 其他项目清单计价表
其他项目清单计价表
工程名称：经开区陈车路新建工程 |  |  |  | 标段： |  | 第1页 共1页
序号 | 项目名称 | 暂估(暂定) 金额(元) |  | 结算(确定) 金额(元) | 调整金额±(元) |  | 备注
1 | 暂列金额 | 0.00 |  |  |  |  | 详见本标准表E.4.2
2 | 专业工程暂估价 | 0.00 |  |  |  |  | 详见本标准表E.4.3
3 | 计日工 | [5 empty] | 详见本标准表E.4.4
4 | 总承包服务费 | [5 empty] | 详见本标准表E.4.5
5 | 合同中约定的其他项目
合 计 |  | 0.00 |  |  |  |  | —
未来软件编制 |  |  | 2026-08-31

## 3.6E.4.2 暂列金额明细表
暂列金额明细表
工程名称：经开区陈车路新建工程 |  |  |  |  | 标段： |  |  | 第1页 共1页
序号 | 项目名称 | 计算基础 | 费率 (%) |  |  | 暂定金额 (元) | 确定金额 (元) |  | 调整金额 ±(元) | 备注
1 | 合同价格调整暂列金额 |  |  |  |  | 0.00
2 | 未确定工程暂列金额 |  |  |  |  | 0.00
3 | 未确定服务暂列金额 |  |  |  |  | 0.00
4 | 未确定其他暂列金额 |  |  |  |  | 0.00
本页小计 |  | — | — |  |  | 0.00 |  |  |  | —
合 计 |  | — | — |  |  | 0.00 |  |  |  | —
未来软件编制 |  |  |  | 2026-08-31

## 3.7E.4.3 专业工程暂估价明细表
专业工程暂估价明细表
工程名称：经开区陈车路新建工程 | [6 empty] | 标段： |  |  | 第1页 共1页
序号 | 专业工程名称 | 暂估金额(元) |  |  |  | 确认金额(元) |  |  |  |  | 调整金额 ±(元) | 备注
|  | 不含税价格 | 增值税 | 含税价格 |  | 不含税价格 |  | 增值税 | 含税价格
|  | A1 | B1 | C1 |  | A2 |  | B2 | C2 |  | D=C2-C1
本页小计 |  | 0.00 | 0.00 | 0.00 | [7 empty] | —
合 计 |  | 0.00 | 0.00 | 0.00 | [7 empty] | —
未来软件编制 |  |  |  |  | 2026-08-31

## 3.8E.4.4 计日工表
计日工表
工程名称：经开区陈车路新建工程 | [5 empty] | 标段： |  | 第1页 共1页
编号 | 计日工名称 | 单位 | 暂定数量 | 实际数量 |  | 综合单价(元) | 合价(元) |  | 调整金额 ±(元)
[7 empty] | 暂定 | 实际
[7 empty] | A1 | A2 | B=A2-A1
一 | 人工
人工小计
二 | 材料
材料小计
三 | 施工机具
施工机具小计
总 计
未来软件编制 |  |  |  |  | 2026-08-31

## 3.9E.4.5 总承包服务费计价表
总承包服务费计价表
工程名称：经开区陈车路新建工程 |  |  |  |  | 标段： |  |  | 第1页 共1页
序号 | 项目名称 | 计算基础 | 费率 (%) | 金额 (元) |  | 确认计算 基础 | 结算金额(元) |  | 调整金额 ±(元) | 备注
|  | A1 | B | C1 |  | A2 | C2 |  | D=C2-C1
1 | 发包人提供材料 | [8 empty] | 详见本标准表G.1.1
2 | 专业分包工程 | [8 empty] | 详见本标准表E.4.3
3 | 直接发包的专业工程 | [8 empty] | 详见本标准表E.4.6
本页小计
合 计 |  | — | — |  |  | — |  |  |  | —
未来软件编制 |  |  |  | 2026-08-31

## 3.10E.5.1 增值税计价表
增值税计价表
工程名称：经开区陈车路新建工程 |  |  |  | 标段： |  |  | 第1页 共1页
序号 | 项目名称 | 计算基础说明 |  |  | 计算基础 | 税率(%) |  | 金额(元)
1 | 增值税 | 分部分项合计+措施项目合计+其他项目合计-专业工程暂估价-(除税甲供材料费+除税甲供设备费) |  |  |  | 9
合 计
未来软件编制 |  |  | 2026-08-31

## 3.11G.2.1-1 承包人提供可调价主要材料表一(适用于
承包人提供可调价主要材料表一
(适用于价格信息调差法)
工程名称：经开区陈车路新建工程 | [6 empty] | 标段： |  |  | 第1页 共1页
序号 | 名称、规格、型号 | 单位 | 数量 | 基准价 C0(元) | 投标报价(元) |  |  | 风险幅度系数r(%) | 价格信息Ci(元) |  | 价差 △C(元) | 价差调整金额△P(元)
本页小计
合 计
未来软件编制 | [5 empty] | 2026-08-31