## 预算汇总表
预算书汇总表
项目名称：江都区吴桥镇市区“菜篮子”工程绿色蔬菜保供基地建设项目
序号 | 项目名称 | 计量 单位 | 工程量 | 金额（元） |  | 备注
|  |  |  | 综合单价 | 合价
1 | GSP-8440连栋薄膜温室大棚 | m2 | 5824
2 | GLP-10-38新型宽体温室大棚 | m2 | 11330
3 | 配套提升老旧大棚 | 项 | 1
合 计

## GSP-8440型-连栋温室
GSP-8440型-连栋温室及配套清单明细
一 | GSP8440型连栋温室
（24米×48米） |  | 3 | 连栋 | 12 | 间 | 面积 | 1152
规格 | 温室跨度：8m | 温室开间：4m
| 肩高：4m | 顶高：6m、外遮阳高6.5m |  |  | 单座温室建筑面积：1152㎡
序号 | 零部件名称 | 材质 | 规格型号尺寸（mm） | 单位 | 数量 | 全费用综合单价(元) | 合价(元) | 备 注
(一) | 温室基础部分
1 | 旧棚拆除 | 拆除原有地块旧棚并迁至指定地块 | 1540平方米（7米单层棚） | ㎡ | 1152 |  |  | 拆除原地块上旧棚，并按照要求安装至指定地点（园区内），清除地块内砖块、断钢管等遗留物
2 | 场地清理 | 清障清杂找平 |  | ㎡ | 1152
3 | 基础桩 | C30混凝土 | 500×500×600 | 个 | 52
4 | 挡土墙 | C25混凝土 | 200×200 | m | 144
5 | U型水渠 | 砼板材 | U40 | m | 35.2
6 | 过门管 | DPE | φ400 | m | 4.4
7 | 进棚桥基 |  |  | ㎡ | 13.2
8 | U型水渠 | 砼板材 | U60 | m | 22.3
9 | 砖铺路 |  | 道板砖（含5cm厚低标号垫层） | ㎡ | 64
10 | 散水坡 | C30混凝土 | 300×50 | m | 144
（二） | 钢结构部分
1 | 立柱 | 热浸镀锌矩形管 | 50×100×2.5×4000 | 根 | 52
2 | 天沟托架 | 黑色 | 3mm | 只 | 52
3 | 立柱底板 | 黑色 | 8mm | 只 | 52
4 | 主顶拱 | 热浸镀锌矩形管 | 60×40×2×4500 | 根 | 78
5 | 主顶拱夹板 |  | 5mm | 只 | 156
6 | 副顶拱 | 热浸镀锌圆管 | φ32×1.5×4450 | 根 | 216
7 | 副顶拱连接管 | 电焊低硬管 | φ37×1.5 | 根 | 108
8 | 侧副立柱 | 热浸镀锌圆管 | φ32×1.5×4300 | 根 | 72
9 | 水平横梁 | 热浸镀锌矩形管 | 60×40×2×7900 | 根 | 33
10 | 水平斜撑 | 热浸镀锌圆管 | φ42×2×4800 | 根 | 12
11 | 端横梁 | 热浸镀锌矩形管 | 60×40×2×8000 | 根 | 6
12 | 水平横梁吊杆 | 热浸镀锌矩形管 | φ32×1.5×1900 | 根 | 33
13 | 顶纵梁 | 热浸镀锌矩形管 | 50×30×2×4000 | 根 | 30
14 | 端顶纵梁 | 热浸镀锌矩形管 | 50×30×2×4000 | 根 | 6
15 | 端面副立柱1 | 热浸镀锌矩形管 | 60×40×2×5600 | 根 | 12
16 | 端面副立柱2 | 热浸镀锌矩形管 | 60×40×2×6000 | 根 | 12
17 | 立柱拉筋 | 热浸镀锌圆钢 | φ12 | 根 | 16
18 | 开式索具螺旋扣 |  | KCOD10-M | 套 | 14
19 | 天沟 | 热浸镀锌板 | 2.5×500×4000 | 件 | 48
20 | 副拱夹板 | 热浸镀锌板 | 2mm | 件 | 216
21 | 侧天沟副拱托架 | 热浸镀锌板 | 2mm | 件 | 72
22 | 端天沟 | 热浸镀锌板 | 2.5mm、落水口φ90 | 只 | 8
23 | 门上滑道 | 铝合金 |  | 根 | 2
24 | 端门上档 | 热浸镀锌矩形管 | 60×40×2 | 根 | 2
25 | 门下导轨部件 |  |  | 件 | 2
26 | 落水管 | U-PVC | φ110 | 根 | 8
27 | 弯头 | U-PVC | φ110 | 只 | 8
28 | 抱箍 | U-PVC | φ110 | 只 | 8
29 | 电动卷膜器导向杆（1） | 热浸镀锌管 | φ25×1.2 | 根 | 6
30 | 电动卷膜器导向杆（2） | 热浸镀锌管 | φ32×1.5 | 根 | 6
31 | 导向杆固定座 |  |  | 只 | 6
32 | 顶卷膜上下压条 | 热浸镀锌钢板 | 1.5mm | 副 | 6
33 | 卷膜杆 | 热浸镀锌管 | φ25×1.5 | 米 | 336
34 | 铝合金移门总成 | 铝合金（宽×高） | 2200×2300 | 套 | 2
35 | 压膜卡 |  | φ25 | 只 | 1200
36 | 防水丁基胶垫 |  |  | 米 | 45
37 | 压膜线 |  |  | m | 1870
38 | 压膜线挂钩 |  |  | 只 | 432
39 | 电动卷膜机（及连接附件） |  |  | 套 | 6
40 | 四周电动卷膜机构（含爬升器) |  |  | 套 | 6
41 | 高锌层卡槽 |  | 0.7mm×4000 | 支 | 390
42 | 卡簧 |  | 2000 | 支 | 800
43 | 卡槽连接片 |  | 1mm×150 | 片 | 320
44 | 四周围梁 |  | 50×30×2 | 米 | 140
45 | 配套紧固件、配件 |  |  | ㎡ | 1152
（三） | 第二层内保温系统
1 | 内层中天沟 | 热浸镀锌板 | 1.5mm×320×4000 | 条 | 24
2 | 内层边天沟 | 热浸镀锌板 | 1.5mm×260×4000 | 条 | 24
3 | 内层拱杆 | 热浸镀锌圆管 | φ25×1.5×8600 | 支 | 216
4 | 拉杆 | 热浸镀锌圆管 | φ25×1.5×5000 | 支 | 28
5 | 卷膜管 | 热浸镀锌圆管 | φ32×1.5×5000 | 支 | 60
6 | 门头管1 | 热浸镀锌圆管 | φ25×1.5×4000 | 支 | 6
7 | 门头管2 | 热浸镀锌圆管 | φ25×1.5×3700 | 支 | 12
8 | 门头管3 | 热浸镀锌圆管 | φ25×1.5×3200 | 支 | 12
9 | 侧卷膜杆 | 热浸镀锌圆管 | φ25×1.5×5000 | 支 | 28
10 | 卡槽 | 高锌层 | 0.7mm×275g×4000 | 支 | 328
11 | 卡簧 |  | 2000 | 支 | 660
12 | 卡槽连接片 |  | 0.7×150 | 片 | 250
13 | 钢丝夹 |  | φ25 | 只 | 108
14 | 拱杆夹板 |  |  | 只 | 216
15 | 夹固 |  | φ25 | 只 | 30
16 | 压膜卡 |  | φ25、32 | 只 | 1120
17 | 连接管 |  | φ30 | 只 | 108
18 | 电动卷膜器 |  |  | 台 | 12
19 | 伸缩杆 |  | 25-32 | 套 | 6
20 | 固定桩 |  |  | 套 | 6
21 | PO薄膜 | PO膜 | 10丝 | ㎡ | 1855 |  |  | 其他具体参数规格详见采购文件
(四) | 外遮阳系统
1 | 外遮阳立柱 | 热浸镀锌矩形管 | 50×50×2×2500 | 根 | 52
2 | 外遮阳纵梁 | 热浸镀锌矩形管 | 40×60×2×3950 | 根 | 48
3 | 中间横梁 | 热浸镀锌矩形管 | 40×60×2×7950 | 根 | 33
4 | 托压膜线固定梁 | 热浸镀锌矩形管 | 100×50×2×8000 | 根 | 6
5 | U型连接件 | 热镀锌 |  | 只 | 174
6 | 外遮阳斜撑 | 热浸镀锌矩形管 | φ32×1.5×2880 | 根 | 78
7 | 立柱斜拉筋 | 热浸镀锌 | φ12圆钢 | 根 | 16
8 | 外遮阳水平斜撑 | 热浸镀锌圆管 | φ42×2.0×4800 | 根 | 12
9 | 传动轴 | 热浸镀锌钢管 | φ32×2.75 | 米 | 24
10 | 焊合直接 |  |  | 只 | 12
11 | 大导向卡 |  |  | 只 | 300
12 | 小导向卡 |  |  | 只 | 300
13 | 动膜杆 | 热浸镀锌钢管 | φ22×1.2*6000 | 根 | 48
14 | 推拉杆 | 热浸镀锌钢管 | φ32×1.5 | 根 | 70
15 | 推杆接头 | 镀锌 |  | 只 | 14
16 | 门型滑轮 |  |  | 只 | 70
17 | 齿条 |  | L=3965 | 根 | 7
18 | 齿轮 |  | A型 | 台 | 7
19 | 驱动卡 | 铝合金 |  | 只 | 84
20 | 减速机组 |  | i=500、p=0.75kw | 台 | 1
21 | 电机底板 | 8mm |  | 只 | 1
22 | 连轴器 |  |  | 套 | 1
23 | 遮阳网 | 圆丝黑网 | 25000×4300 | 块 | 12
24 | 扎丝 |  |  | 卷 | 16
25 | 托压膜线 | 聚酯 | 黑色（抗紫外线） | 米 | 3600
（五） | 覆盖材料
1 | PO薄膜 | 顶膜 | 0.15mm×9m×49m×3 | ㎡ | 1296 |  |  | 其他具体参数规格详见采购文件
2 | PO薄膜 | 顶通风口裙膜 | 0.15mm×0.5m×49m×6 | ㎡ | 147
3 | PO薄膜 | 四周裙膜 | 0.15mm×0.6m×144 | ㎡ | 72
4 | PO薄膜 | 棚头膜 | 0.15mm×6m×25m×2 | ㎡ | 300
5 | PO薄膜 | 四周通风口 | 0.15mm×4m×49m | ㎡ | 392
6 | 防虫网 | 40目 |  | ㎡ | 712
(六) | 电气控制系统
1 | 电控箱 | 包含市电至配电柜之间接线(铜芯YJV22-3*16+1*10，约50m，电气配管PVC25，约500m，一套电控箱 |  | 套 | 1
2 | 聚氯乙烯护套软电缆 | RVV | 2×1.5 | 米 | 400
3 | 聚氯乙烯护套软电缆 | RVV | 3×1.5 | 米 | 100
4 | 聚氯乙烯护套软电缆 | RVV | 6×1.5 | 米 | 60
5 | 循环风扇 |  |  | 台 | 6
(七) | 施工安装费 |  |  | ㎡ | 1152
二 | 单座合计 |  |  | ㎡ | 1152
三 | 单位造价 |  |  | ㎡ | 1152
注：
1、招标工程量清单与招标图纸若有疑问需要澄清，投标人以书面、传真、电子邮件等方式向招标人提出，招标人将以书面、传真、电子邮件等方式解答。
2、全费用综合单价包括人工费、机械费、材料费、运输费、安装费、调试费、管理费、利润、税金等所有费用。

## GP-10-38型宽体大棚
一 |  | GP-10-38型宽体大棚外棚材料清单
跨度 |  | 10米 | 长度 | 40米 | 面积 | 400㎡
顶高 |  | 3.8米 | 肩高 | 1.8米 | 间距 | 1米 | 移门 | 2.2米（对开轨道）
纵数 |  | 5 | 卡数 | 4 | 落地 | 0.6米
序号 | 名称 | 材质 | 规格 |  | 单位 | 数量 | 全费用综合单价(元) | 合价（元） | 备注
1 | 主拱管 | 热浸镀锌 | ¢32*1.5*7600mm |  | 根 | 82
2 | 棚头斜撑 | 热浸镀锌 | ¢32*1.5*7600mm |  | 根 | 4
3 | 纵管 | 热浸镀锌 | ¢32*1.5*5000mm |  | 根 | 40
4 | 棚头竖立管1 | 热浸镀锌 | ¢32*1.5*3900mm |  | 根 | 4
5 | 棚头竖立管2 | 热浸镀锌 | ¢32*1.5*3300mm |  | 根 | 4
6 | 棚头竖立管3 | 热浸镀锌 | ¢32*1.5*2800mm |  | 根 | 4
7 | 门头竖立管 | 热浸镀锌 | ¢32*1.5*1600mm |  | 根 | 2
8 | 拉杆连接件 |  | ¢32*¢32 |  | 只 | 18
9 | 米字斜撑 | 热浸镀锌 | ¢25*1.2*1200mm |  | 根 | 48
10 | 中吊撑 | 热浸镀锌 | ¢25*1.2*820mm |  | 根 | 12
11 | 水平横梁 | 热浸镀锌 | ¢32*1.5*5500mm |  | 根 | 12
12 | 梁下纵管 | 热浸镀锌 | ¢25*1.2*5000mm |  | 根 | 8
13 | 卷膜管 | 热浸镀锌 | ¢25*1.5*5000mm |  | 根 | 16
14 | 手动卷膜器 | 韩式 |  |  | 套 | 2
15 | 主拱管连接件 | 热浸镀锌 | 人字头 |  | 只 | 41
16 | 压顶簧 | ¢32 | ¢32 |  | 只 | 205
17 | 压膜卡槽 | 0.7mm*275克锌层 | 4米/根 |  | 根 | 60
18 | 压膜卡簧 | 浸塑 | 2米/根 |  | 根 | 120
19 | 压膜线 | 涤纶 | 加强型 |  | 米 | 620
20 | 压膜卡 | 塑料合金 | ¢25 |  | 只 | 150
21 | 卡槽固定器 |  | ¢32 |  | 套 | 208
22 | 卡槽连接片 |  |  |  | 只 | 80
23 | 包箍 |  | ¢32 |  | 只 | 200
24 | 顶膜 | 14.2m*40.5m | 15丝Po膜 |  | ㎡ | 575.1 |  |  | 其他具体参数规格详见采购文件
25 | 四周围膜 | 1m*41m*2 | 同上 |  | ㎡ | 82
28 | 端面膜 | 11m*4.3m*2 | 同上 |  | ㎡ | 94.6
29 | 通风口及门膜 | 8㎡+10㎡ | 同上 |  | ㎡ | 18
30 | 防虫网 | 1.5*40m | 40目 |  | ㎡ | 120
31 | 人工主体安装 |  |  |  | ㎡ | 400
32 | 人工上膜 |  |  |  | ㎡ | 400
33 | 移门+轨道 | 2.2米*2.2米对开轨道门 | 含门膜及防虫网 |  | 套 | 2
34 | 地锚桩 | 10mm*50cm长螺旋式焊接件 |  |  | 根 | 80
35 | U型卡 |  |  |  | 套 | 16
36 | 拱管砼加固 | C25 |  |  | 根 | 22
37 | 五金 |  |  |  | 批 | 1
38 | 运费 |  |  |  | 次 | 1
39 | 场地清理 | 400平方米 | 清障清杂找平 |  | 项 | 1
小计
二 |  | GP-10-38型宽体大棚内棚材料清单
跨度 |  | 9.5米 | 长度 | 39米 | 面积 | 370.5㎡
顶高 |  | 2.8米 | 肩高 | 1.6米 | 间距 | 1.5米
纵数 |  | 3 | 卡数 | 2 | 落地 | 0.4米 | 刷防锈漆、封塞
序号 | 名称 | 材质 | 规格 |  | 单位 | 数量 | 全费用综合单价(元) | 合价（元） | 备注
1 | 主拱管 | 热浸镀锌 | ¢25*1.2*6600mm |  | 根 | 58
2 | 棚头斜撑 | 热浸镀锌 | ¢25*1.2*6000mm |  | 根 | 4
3 | 纵管 | 热浸镀锌 | ¢25*1.2*5100mm |  | 根 | 24
4 | 棚头竖立管1 | 热浸镀锌 | ¢25*1.2*2700mm |  | 根 | 4
5 | 棚头竖立管2 | 热浸镀锌 | ¢25*1.2*2400mm |  | 根 | 4
6 | 棚头竖立管3 | 热浸镀锌 | ¢25*1.2*3300mm |  | 根 | 1
7 | 主拱管连接件 | 热浸镀锌 | 30 |  | 只 | 29
8 | 卷膜管 | 热浸镀锌 | ¢25*1.5*5000mm |  | 根 | 16
9 | 手动涡轮卷膜器 |  | ¢25*1.5m |  | 套 | 2
10 | 压顶簧 |  | ¢25 |  | 只 | 90
11 | 夹箍 |  | ¢25 |  | 只 | 28
12 | 压膜卡槽3道 | 0.7mm*275g | 4米/根 |  | 根 | 40
13 | 压膜卡簧 | 浸塑 | 2米/根 |  | 根 | 80
14 | 卡槽固定器 |  | ¢25 |  | 套 | 54
15 | 卡槽连接片 |  |  |  | 只 | 30
16 | 顶膜 | 12m*39m | 7丝Po膜 |  | ㎡ | 468 |  |  | 其他具体参数规格详见采购文件
17 | 四周围膜 | 1m*80m | 7丝Po膜 |  | ㎡ | 80
18 | 端膜 | 10*3.5*2 | 7丝Po膜 |  | ㎡ | 70
19 | 通风口 | 12*1.5*2 | 7丝Po膜 |  | ㎡ | 36
20 | 人工（主体安装） |  |  |  | ㎡ | 370.5
21 | 人工（上膜） |  |  |  | ㎡ | 370.5
22 | 移门+轨道 | 含门膜及防虫网 |  |  | 樘 | 2
23 | 压膜卡 | 塑料合金 | ¢25 |  | 只 | 150
24 | U型卡 |  |  |  | 套 | 12
25 | 钢管刷漆 |  |  |  | 根 | 80
26 | ¢25堵头 |  |  |  | 只 | 80
27 | 防腐漆 |  |  |  | 公斤 | 20
28 | 五金 |  |  |  | 组 | 1
小计：
三 | 单座合计 |  |  |  | ㎡ | 400
四 | 单位造价 |  |  |  | ㎡ | 400
备注： |  | 内棚与大棚之间相隔0.25米
注：
1、招标工程量清单与招标图纸若有疑问需要澄清，投标人以书面、传真、电子邮件等方式向招标人提出，招标人将以书面、传真、电子邮件等方式解答。
2、全费用综合单价包括人工费、机械费、材料费、运输费、安装费、调试费、管理费、利润、税金等所有费用。

## 配套提升老旧大棚
提升老旧大棚清单明细
大棚维修
序号 | 零部件名称 | 材质 | 规格、型号尺寸（mm） | 单位 | 数量 | 全费用综合单价(元) | 合价(元） | 备 注
1 | 卡簧 | 浸塑 | 2000 | 根 | 820
2 | 压膜线 |  |  | m | 2200
3 | 压膜线挂钩 |  |  | 只 | 220
4 | 压膜卡 |  | φ22 | 只 | 1560
5 | 防虫网 |  | 40目1.2米*352米 | ㎡ | 422.4
6 | 外顶膜 | 15丝 | 45m*6.8m*4 | ㎡ | 1675.75
10 | 内山墙膜 | 10丝 | 3*30.5 | ㎡ | 2170.3
| 补膜角带 |  |  | 卷 | 3
13 | 安装费 |  |  | 项 | 1
合计
注：
1、招标工程量清单与招标图纸若有疑问需要澄清，投标人以书面、传真、电子邮件等方式向招标人提出，招标人将以书面、传真、电子邮件等方式解答。
2、全费用综合单价包括人工费、机械费、材料费、运输费、安装费、调试费、管理费、利润、税金等所有费用。