## 封面
赣榆区2026年公路安全隐患整治项目（五处交叉口信号灯安装项目）（政府采购工程）（专门面向中小企业）
工
程
量
清
单
采购人：连云港市赣榆区公路事业发展中心
采购代理机构：江苏睿致诚工程咨询有限公司
二〇二六年八月

## 说明
1.工程量清单说明
1.1 本工程量清单是根据磋商文件中包括的有合同约束力的工程量清单计量规则、图纸以及有关工程量清单的国家标准、行业标准、合同条款中约定的其他规则编制。约定计量规则中没有的子目，其工程量按照有合同约束力的图纸所标示尺寸的理论净量计算。计量采用中华人民共和国法定计量单位。
1.2 本工程量清单应与磋商文件中的磋商须知、通用合同条款、专用合同条款、工程量清单计量规则、技术规范及图纸等一起阅读和理解。
1.3 本工程量清单中所列工程数量是估算的或设计的预计数量，仅作为投标报价的共同基础，不能作为最终结算与支付的依据。实际支付应按实际完成的工程量，由承包人按工程量清单计量规则规定的计量方法，以监理人认可的尺寸、断面计量，按本工程量清单的单价和总额价计算支付金额；或根据具体情况，按合同条款规定，按监理人确定的单价或总额价计算支付额。
1.4 工程量清单各章是按第八章“工程量清单计量规则”、第七章“技术规范”的相应章次编号的，因此，工程量清单中各章的工程子目的范围与计量等应与“工程量清单计量规则”“技术规范”相应章节的范围、计量与支付条款结合起来理解或解释。
1.5 对作业和材料的一般说明或规定，未重复写入工程量清单内，在给工程量清单各子目标价前，应参阅第七章“技术规范”的有关内容。
1.6 工程量清单中所列工程量的变动，丝毫不会降低或影响合同条款的效力，也不免除承包人按规定的标准进行施工和修复缺陷的责任。
1.7 图纸中所列的工程数量表及数量汇总表仅是提供资料，不是工程量清单的外延。当图纸与工程量清单所列数量不一致时，以工程量清单所列数量作为报价的依据。
2.投标报价说明
2.1 工程量清单中的每一子目须填入单价或价格，且只允许有一个报价。
2.2 除非合同另有规定，工程量清单中有标价的单价和总额价均已包括了为实施和完成合同工程所需的劳务、材料、机械、质检（自检）、安装、缺陷修复、管理、保险、税费、利润等费用，以及合同明示或暗示的所有责任、义务和一般风险。
2.3 工程量清单中投标人没有填入单价或价格的子目，其费用视为己分摊在工程量清单中其他相关子目的单价或价格之中。承包人必须按监理人指令完成工程量清单中未填入单价或价格的子目，但不能得到结算与支付。
2.4 符合合同条款规定的全部费用应认为已被计入有标价的工程量清单所列各子目之中，未列子目不予计量的工作，其费用应视为已分摊在本合同工程的有关子目的单价或总额价之中。
2.5 承包人用于本合同工程的各类装备的提供、运输、维护、拆卸、拼装等支付的费用，已包括在工程量清单的单价与总额价之中。
2.6 工程量清单中各项金额均以人民币（元）结算。
2.7 暂列金额（不含计日工总额）的数量及拟用子目的说明：清单合计的3% 。
2.8 暂估价的数量及拟用子目的说明：无。
3.计日工说明
无
4. 其它说明
无

## 汇总表
投标报价汇总表 赣榆区2026年公路安全隐患整治项目（五处交叉口信号灯安装项目）（政府采购工程）（专门面向中小企业）
序号 | 章次 | 科目名称 | 金额（元）
1 | 100章 | 总则 | 26307.84
2 | 200章 | 路基工程（空） | －
3 | 300章 | 路面工程（空） | －
4 | 400章 | 桥梁、涵洞工程（空） | －
5 | 500章 | 隧道工程（空） | －
6 | 600章 | 安全设施及预埋管线工程 | 0
7 | 700章 | 绿化及环境保护工程（空） | －
8 | 第100章～第700章清单合计 |  | 26307.84
9 | 计日工合计 |  | －
10 | 暂列金额（不含计日工总额）3% |  | 789.24
11 | 投标总价 |  | 27097.08
|  | 投 标 人： | （盖章）
法定代表人或
|  | 其授权代理人： | （印章或签字）
日 期：

## 100章
工程量清单
清单 第100章 总 则
项目名称：赣榆区2026年公路安全隐患整治项目（五处交叉口信号灯安装项目）（政府采购工程）（专门面向中小企业） |  |  |  | 货币单位：人民币元
子目号 | 子目名称 | 单位 | 数量 | 单 价 | 合 价
101-1 | 保险费 |  |  |  | 0
-a | 建筑工程一切险 | 总额 | 1 |  | 0
-b | 第三者责任险 | 总额 | 1 |  | 0
-e | 工伤保险 | 总额 | 1 | 2209.8 | 2209.8
102-1 | 竣工文件费 | 总额 | 1 |  | 0
102-2 | 施工环保费 |  |  |  | 0
-a | 施工环保费 | 总额 | 1 |  | 0
-b | 扬尘污染防治专项经费 | 总额 | 1 | 2000 | 2000
102-3 | 安全生产费 | 总额 | 1 | 22098.04 | 22098.04
104-1 | 承包人驻地建设 | 总额 | 1 |  | 0
清单100章合计 人民币 |  |  | 26307.84 | 元

## 600章
工程量清单
清单 第600章 安全设施及预埋管线
项目名称：赣榆区2026年公路安全隐患整治项目（五处交叉口信号灯安装项目）（政府采购工程）（专门面向中小企业） |  |  |  |  | 货币单位：人民币元
子目号 | 子目名称 | 项目特征 | 单位 | 数量 | 单 价 | 合 价
609-1 | 信号控制系统
-a | 204国道与葛埠村交叉口信号控制系统
-1 | 集中协调式信号控制机 | 1.名称：集中协调式信号控制机符合《道路交通控制机》（GB25280-2016强制要求，耐温A级； 2.参数设置要求：无线模块、联网型，可预置的时基调度表数：≥40；可预置的时段表数：≥16；每个时段表可预置的时段数：≥48； 3.可预置方案数：≥32,可扩展至255；可预置的阶段表数：≥16；每个阶段表可预置的阶段数：≥16； 4.可预置的相位数：≥24，可扩展至32；最小红、黄、绿灯时间：0秒；最大红、黄、绿灯时间：255秒； 5.接口参数要求：信号灯输出：不低于48路，可扩展至72路； 6.车辆检测输入：标准配置可连接不少于24个车辆检测器，可扩展至48个； 7.通讯接口：标准EIA电平RS232接口：≥3个，波特率：1200bps； 8.含拉丝不锈钢(板厚1.5-2.0mm)机箱、基座、基础、防雷、接地、预埋管等须符合图纸要求。 | 台 | 1 |  | 0
-2 | 机动车圆盘信号灯 | 1.名称：机动车圆盘信号灯； 2.规格：3灯一组，红满灯+黄满灯+绿满灯，符合GB14887-2011《道路交通信号灯》的Φ400型信号灯所有要求； 3.参数：采用高亮度发光二极管，为进口管芯，基准轴上的亮度平均值红色≥5000cd/m2；黄色：≥5000cd/m2；绿色：>5000cd/m2；LED波长：红色625nm±2nm，黄色590nm±2nm，绿色505nm±2nm；单灯功率：≤12W；LED可靠性：≥50000小时；平均无故障时间MTBF>20000小时；LED灯数量：红、黄色机动车灯≥216颗，绿色机动车灯≥170； 4.含安装附件 | 套 | 4 |  | 0
-4 | 倒计时器 | 1.名称：倒计时器； 2.型号：数码显示，最大可显示数字为99；具有通讯式、触发式、跟随式三种工作模式自主切换功能；具有故障检测功能、调光功能(通讯式)。产品符合GA/T508-2014《道路交通信号倒计时显示器》标准的相关要求； 3.参数：采用进口管芯，高亮度发光二极管，额定电流下，基准轴上的亮度平均值红色：>4000cd/m2；绿色：>4000cd/m2；使用寿命超过50000小时。额定电压：AC220V±20%、50Hz±2Hz;LED波长：红色625nm±2nm； 4.含安装附件 | 套 | 4 |  | 0
-5 | 信号灯杆件 | 1.名称：信号灯杆件(悬臂4米)； 2.参数：Q235，立杆：250x7450x6mm，横梁：4m，基础法兰、横梁法兰、加强卷筒、地脚螺栓、连接螺栓、预埋铁件等； 3.垫层：100mm碎石，基础：C25混凝土(含钢筋制安、模板安拆、预埋铁件等)； 4.含基础、垫层、挖填土方、防雷、接地及接地调试 5.具体详见图纸 | 套 | 1 |  | 0
-6 | 信号灯杆件 | 1.名称：信号灯杆件(悬臂11米)； 2.参数：Q235，立杆：433x7450x10mm，横梁：11m，基础法兰、横梁法兰、加强卷筒、地脚螺栓、连接螺栓、预埋铁件等； 3.垫层：100mm碎石，基础：C25混凝土(含钢筋制安、模板安拆、预埋铁件等)； 4.含基础、垫层、挖填土方、防雷、接地及接地调试 5.具体详见图纸 | 套 | 3 |  | 0
-7 | 人行信号灯 | 1.名称：人行信号灯，Φ300型信号灯； 2.规格：3灯一组，上下两灯盘，上为红、绿一体行人灯(红灯静态行人，绿灯动态行人),下为倒计时器，符合GB14887-2011国家标准的相关要求； 3.参数：采用高亮度发光二极管，为进口管芯，使用寿命超过50000小时，发光强度>5000cd/m2；额定电压：AC220V±20%、50Hz±2Hz；LED波长：红色625nm±2nm，绿色505nm±2nm，色度性能符合交通信号灯颜色坐标的规定范围；LED可靠性：>50000小时；平均无故障时间MTBF>20000小时；工作湿度：5%-95%(无冷凝)；工作温度：-40+80℃；独立发光单元设计，拆卸维修方便；灯具发光条框架为聚碳酸脂材料，外壳、支臂应采用优质铝合金型材，机械强度高，外型美观，密封性能好，灯具表面应作亚光喷涂处理，不生锈，防尘，防水；信号灯图案符合国标附图的相关要求；灯具外壳防护等级：>IP53； 4.含安装附件 | 套 | 8 |  | 0
-8 | 非机动车信号灯灯杆（人行信号灯杆） | 1.名称：非机动车信号灯灯杆（人行信号灯杆）； 2.参数：Q235，H=3.75m，5厚八棱钢管热镀锌喷塑中灰色，含铝槽、抱箍、法兰、底法兰加强筋等； 3.垫层：100mmC20混凝土，基础：C25混凝土(含钢筋制安、模板安拆、预埋铁件等)； 4.含基础、垫层、挖填土方、防雷、接地及接地调试 5.具体详见图纸 | 套 | 4 |  | 0
-9 | 千兆以太网交换机 | 1.名称：千兆以太网交换机； 2.参数：2个千兆光口上联，4个千兆电口接入 | 台 | 1 |  | 0
-10 | 配电箱 | 1.名称：配电箱； 2.参数：不锈钢，1200*600*300mm，防水型，含4G开关，电源防雷器等元器件； 3.落地安装，含基础、支架、接地等。 | 台 | 1 |  | 0
-11 | 配线 | 1.名称：配线； 2.型号：KVV6*1.0mm² | m | 880 |  | 0
-12 | 配线 | 1.名称：配线； 2.型号：RVV3*6mm² | m | 150 |  | 0
-13 | 其他线缆辅材 | 1.名称：其他线缆辅材； 2.含光模块、网线、信号线、光缆、跳线、管道及其小五金、管材、接地线缆等，自行深化报价； 3.本项合价包干。 | 项 | 1 |  | 0
-14 | 配管 | 1名称：PE管； 2.规格：DN75、壁厚2.0mm； 3. 2孔敷设，含基础、挖填土方及余土外运（按每米2根管道计量）。 | m | 380 |  | 0
-15 | 拖管 | 1名称：拖管； 2.规格：PE90、壁厚5.4mm； 3.采用牵引方式，2孔管道（按每米2根管道计量）。 | m | 60 |  | 0
-16 | 水泥路面开挖及恢复 | 1.名称：水泥路面开挖及恢复 | m | 30 |  | 0
-17 | 控线井 | 1.名称：控线井； 2.规格：600*600； 3.含井座、井盖、基础、挖填土方及余土外运。 | 座 | 8 |  | 0
-18 | 平台接入 | 1名称：平台接入； 2.要求：与赣榆区公安局交通警察大队现有交通信号控制系统进行无缝对接，各路口按地方交警部门需求进行设置调试； 3.含系统调试费。 | 项 | 1 |  | 0
-19 | 光纤租赁 | 1.名称：光纤租赁； 2.参数：50兆以上； 3. 2年质保期内费用，工程移交公安系统后由公安负责。 | 路口 | 1 |  | 0
-20 | 挂表费 | 1.名称：挂表费； 2.电表开户、协作费用。 | 块 | 1 |  | 0
-21 | 电费 | 2年 | 项 | 1 |  | 0
-22 | 交通组织措施费 | 1.名称：交通组织措施费； 2.含临时交通管制等。 | 项 | 1 |  | 0
-23 | 标线 | 热熔 | m2 | 86 |  | 0
-b | 海滨大道与地方道路交叉口信号控制系统 |  |  |  |  | 0
-1 | 集中协调式信号控制机 | 1.名称：集中协调式信号控制机符合《道路交通控制机》（GB25280-2016强制要求，耐温A级； 2.参数设置要求：无线模块、联网型，可预置的时基调度表数：≥40；可预置的时段表数：≥16；每个时段表可预置的时段数：≥48； 3.可预置方案数：≥32,可扩展至255；可预置的阶段表数：≥16；每个阶段表可预置的阶段数：≥16； 4.可预置的相位数：≥24，可扩展至32；最小红、黄、绿灯时间：0秒；最大红、黄、绿灯时间：255秒； 5.接口参数要求：信号灯输出：不低于48路，可扩展至72路； 6.车辆检测输入：标准配置可连接不少于24个车辆检测器，可扩展至48个； 7.通讯接口：标准EIA电平RS232接口：≥3个，波特率：1200bps； 8.含拉丝不锈钢(板厚1.5-2.0mm)机箱、基座、基础、防雷、接地等须符合图纸要求。 | 台 | 1 |  | 0
-2 | 机动车圆盘信号灯 | 1.名称：机动车圆盘信号灯； 2.规格：3灯一组，红满灯+黄满灯+绿满灯，符合GB14887-2011《道路交通信号灯》的Φ400型信号灯所有要求； 3.参数：采用高亮度发光二极管，为进口管芯，基准轴上的亮度平均值红色≥5000cd/m2；黄色：≥5000cd/m2；绿色：>5000cd/m2；LED波长：红色625nm±2nm，黄色590nm±2nm，绿色505nm±2nm；单灯功率：≤12W；LED可靠性：≥50000小时；平均无故障时间MTBF>20000小时；LED灯数量：红、黄色机动车灯≥216颗，绿色机动车灯≥170； 4.含安装附件 | 套 | 4 |  | 0
-3 | 机动车箭头信号灯 | 1.名称：机动车圆盘信号灯； 2.规格：3灯一组，红满灯+黄满灯+绿满灯，符合GB14887-2011《道路交通信号灯》的Φ400型信号灯所有要求； 3.参数：采用高亮度发光二极管，为进口管芯，基准轴上的亮度平均值红色≥5000cd/m2；黄色：≥5000cd/m2；绿色：>5000cd/m2；LED波长：红色625nm±2nm，黄色590nm±2nm，绿色505nm±2nm；单灯功率：≤12W；LED可靠性：≥50000小时；平均无故障时间MTBF>20000小时；LED灯数量：红、黄色机动车灯≥216颗，绿色机动车灯≥170； 4.含安装附件 | 套 | 2 |  | 0
-4 | 倒计时器 | 1.名称：倒计时器； 2.型号：数码显示，最大可显示数字为99；具有通讯式、触发式、跟随式三种工作模式自主切换功能；具有故障检测功能、调光功能(通讯式)。产品符合GA/T508-2014《道路交通信号倒计时显示器》标准的相关要求； 3.参数：采用进口管芯，高亮度发光二极管，额定电流下，基准轴上的亮度平均值红色：>4000cd/m2；绿套色：>4000cd/m2；使用寿命超过50000小时。额定电压：AC220V±20%、50Hz±2Hz;LED波长：红色625nm±2nm； 4.含安装附件 | 套 | 4 |  | 0
-5 | 信号灯杆件 | 1.名称：信号灯杆件(悬臂8米)； 2.参数：Q235，立杆：433x7450x10mm，横梁：8m，基础法兰、横梁法兰、加强卷筒、地脚螺栓、连接螺栓、预埋铁件等； 3.垫层：100mm碎石，基础：C25混凝土(含钢筋制安、模板安拆、预埋铁件等)； 4.含基础、垫层、挖填土方、防雷、接地及接地调试 5.具体详见图纸 | 套 | 2 |  | 0
-6 | 信号灯杆件 | 1.名称：信号灯杆件(悬臂11米)； 2.参数：Q235，立杆：433x7450x10mm，横梁：11m，基础法兰、横梁法兰、加强卷筒、地脚螺栓、连接螺栓、预埋铁件等； 3.垫层：100mm碎石，基础：C25混凝土(含钢筋制安、模板安拆、预埋铁件等)； 4.含基础、垫层、挖填土方、防雷、接地及接地调试 5.具体详见图纸 | 套 | 2 |  | 0
-7 | 人行信号灯 | 1.名称：人行信号灯，Φ300型信号灯； 2.规格：3灯一组，上下两灯盘，上为红、绿一体行人灯(红灯静态行人，绿灯动态行人),下为倒计时器，符合GB14887-2011国家标准的相关要求； 3.参数：采用高亮度发光二极管，为进口管芯，使用寿命超过50000小时，发光强度>5000cd/m2；额定电压：AC220V±20%、50Hz±2Hz；LED波长：红色625nm±2nm，绿色505nm±2nm，色度性能符合交通信号灯颜色坐标的规定范围；LED可靠性：>50000小时；平均无故障时间MTBF>20000小时；工作湿度：5%-95%(无冷凝)；工作温度：-40+80℃；独立发光单元设计，拆卸维修方便；灯具发光条框架为聚碳酸脂材料，外壳、支臂应采用优质铝合金型材，机械强度高，外型美观，密封性能好，灯具表面应作亚光喷涂处理，不生锈，防尘，防水；信号灯图案符合国标附图的相关要求；灯具外壳防护等级：>IP53； 4.含安装附件 | 套 | 8 |  | 0
-8 | 非机动车信号灯灯杆（人行信号灯杆） | 1.名称：非机动车信号灯灯杆（人行信号灯杆）； 2.参数：Q235，H=3.75m，5厚八棱钢管热镀锌喷塑中灰色，含铝槽、抱箍、法兰、底法兰加强筋等； 3.垫层：100mmC20混凝土，基础：C25混凝土(含钢筋制安、模板安拆、预埋铁件等)； 4.含基础、垫层、挖填土方、防雷、接地及接地调试 5.具体详见图纸 | 套 | 4 |  | 0
-9 | 千兆以太网交换机 | 1.名称：千兆以太网交换机； 2.参数：2个千兆光口上联，4个千兆电口接入 | 台 | 1 |  | 0
-10 | 配电箱 | 1.名称：配电箱； 2.参数：不锈钢，1200*600*300mm，防水型，含4G开关，电源防雷器等元器件； 3.落地安装，含基础、支架、接地等。 | 台 | 1 |  | 0
-11 | 配线 | 1.名称：配线； 2.型号：KVV6*1.0mm² | m | 1050 |  | 0
-12 | 配线 | 1.名称：配线； 2.型号：RVV3*10mm² | m | 500 |  | 0
-13 | 其他线缆辅材 | 1.名称：其他线缆辅材； 2.含光模块、网线、信号线、光缆、跳线、管道及其小五金、管材、接地线缆等，自行深化报价； 3.本项合价包干。 | 项 | 1 |  | 0
-14 | 配管 | 1名称：PE管； 2.规格：DN75、壁厚2.0mm； 3. 2孔敷设，含基础、挖填土方及余土外运（按每米2根管道计量）。 | m | 1160 |  | 0
-15 | 拖管 | 1名称：拖管； 2.规格：PE90、壁厚5.4mm； 3.采用牵引方式，2孔管道（按每米2根管道计量）。 | m | 80 |  | 0
-17 | 控线井 | 1.名称：控线井； 2.规格：600*600； 3.含井座、井盖、基础、挖填土方及余土外运。 | 座 | 8 |  | 0
-18 | 平台接入 | 1名称：平台接入； 2.要求：与赣榆区公安局交通警察大队现有交通信号控制系统进行无缝对接，各路口按地方交警部门需求进行设置调试； 3.含系统调试费。 | 项 | 1 |  | 0
-19 | 光纤租赁 | 1.名称：光纤租赁； 2.参数：50兆以上； 3. 2年质保期内费用，工程移交公安系统后由公安负责。 | 路口 | 1 |  | 0
-20 | 挂表费 | 1.名称：挂表费； 2.电表开户、协作费用。 | 块 | 1 |  | 0
-21 | 电费 | 2年 | 项 | 1 |  | 0
-22 | 交通组织措施费 | 1.名称：交通组织措施费； 2.含临时交通管制等。 | 项 | 1 |  | 0
-23 | 标线 | 热熔 | m2 | 120 |  | 0
-24 | 反光膜 | 更换反光膜，500*300cm | 块 | 1 |  | 0
-c | 204国道与木套村交叉口信号控制系统 |  |  |  |  | 0
-1 | 集中协调式信号控制机 | 1.名称：集中协调式信号控制机符合《道路交通控制机》（GB25280-2016强制要求，耐温A级； 2.参数设置要求：无线模块、联网型，可预置的时基调度表数：≥40；可预置的时段表数：≥16；每个时段表可预置的时段数：≥48； 3.可预置方案数：≥32,可扩展至255；可预置的阶段表数：≥16；每个阶段表可预置的阶段数：≥16； 4.可预置的相位数：≥24，可扩展至32；最小红、黄、绿灯时间：0秒；最大红、黄、绿灯时间：255秒； 5.接口参数要求：信号灯输出：不低于48路，可扩展至72路； 6.车辆检测输入：标准配置可连接不少于24个车辆检测器，可扩展至48个； 7.通讯接口：标准EIA电平RS232接口：≥3个，波特率：1200bps； 8.含拉丝不锈钢(板厚1.5-2.0mm)机箱、基座、基础、防雷、接地等须符合图纸要求。 | 台 | 1 |  | 0
-2 | 机动车圆盘信号灯 | 1.名称：机动车圆盘信号灯； 2.规格：3灯一组，红满灯+黄满灯+绿满灯，符合GB14887-2011《道路交通信号灯》的Φ400型信号灯所有要求； 3.参数：采用高亮度发光二极管，为进口管芯，基准轴上的亮度平均值红色≥5000cd/m2；黄色：≥5000cd/m2；绿色：>5000cd/m2；LED波长：红色625nm±2nm，黄色590nm±2nm，绿色505nm±2nm；单灯功率：≤12W；LED可靠性：≥50000小时；平均无故障时间MTBF>20000小时；LED灯数量：红、黄色机动车灯≥216颗，绿色机动车灯≥170； 4.含安装附件 | 套 | 4 |  | 0
-4 | 倒计时器 | 1.名称：倒计时器； 2.型号：数码显示，最大可显示数字为99；具有通讯式、触发式、跟随式三种工作模式自主切换功能；具有故障检测功能、调光功能(通讯式)。产品符合GA/T508-2014《道路交通信号倒计时显示器》标准的相关要求； 3.参数：采用进口管芯，高亮度发光二极管，额定电流下，基准轴上的亮度平均值红色：>4000cd/m2；绿套色：>4000cd/m2；使用寿命超过50000小时。额定电压：AC220V±20%、50Hz±2Hz;LED波长：红色625nm±2nm； 4.含安装附件 | 套 | 4 |  | 0
-5 | 信号灯杆件 | 1.名称：信号灯杆件(悬臂8米)； 2.参数：Q235，立杆：433x7450x10mm，横梁：8m，基础法兰、横梁法兰、加强卷筒、地脚螺栓、连接螺栓、预埋铁件等； 3.垫层：100mm碎石，基础：C25混凝土(含钢筋制安、模板安拆、预埋铁件等)； 4.含基础、垫层、挖填土方、防雷、接地及接地调试 5.具体详见图纸 | 套 | 1 |  | 0
-6 | 信号灯杆件 | 1.名称：信号灯杆件(悬臂11米)； 2.参数：Q235，立杆：433x7450x10mm，横梁：11m，基础法兰、横梁法兰、加强卷筒、地脚螺栓、连接螺栓、预埋铁件等； 3.垫层：100mm碎石，基础：C25混凝土(含钢筋制安、模板安拆、预埋铁件等)； 4.含基础、垫层、挖填土方、防雷、接地及接地调试 5.具体详见图纸 | 套 | 2 |  | 0
-7 | 人行信号灯 | 1.名称：人行信号灯，Φ300型信号灯； 2.规格：3灯一组，上下两灯盘，上为红、绿一体行人灯(红灯静态行人，绿灯动态行人),下为倒计时器，符合GB14887-2011国家标准的相关要求； 3.参数：采用高亮度发光二极管，为进口管芯，使用寿命超过50000小时，发光强度>5000cd/m2；额定电压：AC220V±20%、50Hz±2Hz；LED波长：红色625nm±2nm，绿色505nm±2nm，色度性能符合交通信号灯颜色坐标的规定范围；LED可靠性：>50000小时；平均无故障时间MTBF>20000小时；工作湿度：5%-95%(无冷凝)；工作温度：-40+80℃；独立发光单元设计，拆卸维修方便；灯具发光条框架为聚碳酸脂材料，外壳、支臂应采用优质铝合金型材，机械强度高，外型美观，密封性能好，灯具表面应作亚光喷涂处理，不生锈，防尘，防水；信号灯图案符合国标附图的相关要求；灯具外壳防护等级：>IP53； 4.含安装附件 | 套 | 8 |  | 0
-8 | 非机动车信号灯灯杆（人行信号灯杆） | 1.名称：非机动车信号灯灯杆（人行信号灯杆）； 2.参数：Q235，H=3.75m，5厚八棱钢管热镀锌喷塑中灰色，含铝槽、抱箍、法兰、底法兰加强筋等； 3.垫层：100mmC20混凝土，基础：C25混凝土(含钢筋制安、模板安拆、预埋铁件等)； 4.含基础、垫层、挖填土方、防雷、接地及接地调试 5.具体详见图纸 | 套 | 4 |  | 0
-9 | 千兆以太网交换机 | 1.名称：千兆以太网交换机； 2.参数：2个千兆光口上联，4个千兆电口接入 | 台 | 1 |  | 0
-10 | 配电箱 | 1.名称：配电箱； 2.参数：不锈钢，1200*600*300mm，防水型，含4G开关，电源防雷器等元器件； 3.落地安装，含基础、支架、接地等。 | 台 | 1 |  | 0
-11 | 配线 | 1.名称：配线； 2.型号：KVV6*1.0mm² | m | 970 |  | 0
-12 | 配线 | 1.名称：配线； 2.型号：RVV3*6mm² | m | 50 |  | 0
-13 | 其他线缆辅材 | 1.名称：其他线缆辅材； 2.含光模块、网线、信号线、光缆、跳线、管道及其小五金、管材、接地线缆等，自行深化报价； 3.本项合价包干。 | 项 | 1 |  | 0
-14 | 配管 | 1名称：PE管； 2.规格：DN75、壁厚2.0mm； 3. 2孔敷设，含基础、挖填土方及余土外运（按每米2根管道计量）。 | m | 160 |  | 0
-15 | 拖管 | 1名称：拖管； 2.规格：PE90、壁厚5.4mm； 3.采用牵引方式，2孔管道（按每米2根管道计量）。 | m | 120 |  | 0
-16 | 水泥路面开挖及恢复 | 1.名称：水泥路面开挖及恢复 | m | 50 |  | 0
-17 | 控线井 | 1.名称：控线井； 2.规格：600*600； 3.含井座、井盖、基础、挖填土方及余土外运。 | 座 | 8 |  | 0
-18 | 平台接入 | 1名称：平台接入； 2.要求：与赣榆区公安局交通警察大队现有交通信号控制系统进行无缝对接，各路口按地方交警部门需求进行设置调试； 3.含系统调试费。 | 项 | 1 |  | 0
-19 | 光纤租赁 | 1.名称：光纤租赁； 2.参数：50兆以上； 3. 2年质保期内费用，工程移交公安系统后由公安负责。 | 路口 | 1 |  | 0
-20 | 挂表费 | 1.名称：挂表费； 2.电表开户、协作费用。 | 块 | 1 |  | 0
-21 | 电费 | 2年 | 项 | 1 |  | 0
-22 | 交通组织措施费 | 1.名称：交通组织措施费； 2.含临时交通管制等。 | 项 | 1 |  | 0
-23 | 标线 | 热熔 | m2 | 90 |  | 0
-d | 赣柘线与海厉线交叉口信号控制系统 |  |  |  |  | 0
-1 | 集中协调式信号控制机 | 1.名称：集中协调式信号控制机符合《道路交通控制机》（GB25280-2016强制要求，耐温A级； 2.参数设置要求：无线模块、联网型，可预置的时基调度表数：≥40；可预置的时段表数：≥16；每个时段表可预置的时段数：≥48； 3.可预置方案数：≥32,可扩展至255；可预置的阶段表数：≥16；每个阶段表可预置的阶段数：≥16； 4.可预置的相位数：≥24，可扩展至32；最小红、黄、绿灯时间：0秒；最大红、黄、绿灯时间：255秒； 5.接口参数要求：信号灯输出：不低于48路，可扩展至72路； 6.车辆检测输入：标准配置可连接不少于24个车辆检测器，可扩展至48个； 7.通讯接口：标准EIA电平RS232接口：≥3个，波特率：1200bps； 8.含拉丝不锈钢(板厚1.5-2.0mm)机箱、基座、基础、防雷、接地等须符合图纸要求。 | 台 | 1 |  | 0
-2 | 机动车圆盘信号灯 | 1.名称：机动车圆盘信号灯； 2.规格：3灯一组，红满灯+黄满灯+绿满灯，符合GB14887-2011《道路交通信号灯》的Φ400型信号灯所有要求； 3.参数：采用高亮度发光二极管，为进口管芯，基准轴上的亮度平均值红色≥5000cd/m2；黄色：≥5000cd/m2；绿色：>5000cd/m2；LED波长：红色625nm±2nm，黄色590nm±2nm，绿色505nm±2nm；单灯功率：≤12W；LED可靠性：≥50000小时；平均无故障时间MTBF>20000小时；LED灯数量：红、黄色机动车灯≥216颗，绿色机动车灯≥170； 4.含安装附件 | 套 | 4 |  | 0
-4 | 倒计时器 | 1.名称：倒计时器； 2.型号：数码显示，最大可显示数字为99；具有通讯式、触发式、跟随式三种工作模式自主切换功能；具有故障检测功能、调光功能(通讯式)。产品符合GA/T508-2014《道路交通信号倒计时显示器》标准的相关要求； 3.参数：采用进口管芯，高亮度发光二极管，额定电流下，基准轴上的亮度平均值红色：>4000cd/m2；绿套色：>4000cd/m2；使用寿命超过50000小时。额定电压：AC220V±20%、50Hz±2Hz;LED波长：红色625nm±2nm； 4.含安装附件 | 套 | 4 |  | 0
-5 | 信号灯杆件 | 1.名称：信号灯杆件(悬臂4米)； 2.参数：Q235，立杆：250x7450x6mm，横梁：4m，基础法兰、横梁法兰、加强卷筒、地脚螺栓、连接螺栓、预埋铁件等； 3.垫层：100mm碎石，基础：C25混凝土(含钢筋制安、模板安拆、预埋铁件等)； 4.含基础、垫层、挖填土方、防雷、接地及接地调试 5.具体详见图纸 | 套 | 2 |  | 0
-6 | 信号灯杆件 | 1.名称：信号灯杆件(悬臂8米)； 2.参数：Q235，立杆：433x7450x10mm，横梁：8m，基础法兰、横梁法兰、加强卷筒、地脚螺栓、连接螺栓、预埋铁件等； 3.垫层：100mm碎石，基础：C25混凝土(含钢筋制安、模板安拆、预埋铁件等)； 4.含基础、垫层、挖填土方、防雷、接地及接地调试 5.具体详见图纸 | 套 | 2 |  | 0
-7 | 人行信号灯 | 1.名称：人行信号灯，Φ300型信号灯； 2.规格：3灯一组，上下两灯盘，上为红、绿一体行人灯(红灯静态行人，绿灯动态行人),下为倒计时器，符合GB14887-2011国家标准的相关要求； 3.参数：采用高亮度发光二极管，为进口管芯，使用寿命超过50000小时，发光强度>5000cd/m2；额定电压：AC220V±20%、50Hz±2Hz；LED波长：红色625nm±2nm，绿色505nm±2nm，色度性能符合交通信号灯颜色坐标的规定范围；LED可靠性：>50000小时；平均无故障时间MTBF>20000小时；工作湿度：5%-95%(无冷凝)；工作温度：-40+80℃；独立发光单元设计，拆卸维修方便；灯具发光条框架为聚碳酸脂材料，外壳、支臂应采用优质铝合金型材，机械强度高，外型美观，密封性能好，灯具表面应作亚光喷涂处理，不生锈，防尘，防水；信号灯图案符合国标附图的相关要求；灯具外壳防护等级：>IP53； 4.含安装附件 | 套 | 8 |  | 0
-8 | 非机动车信号灯灯杆（人行信号灯杆） | 1.名称：非机动车信号灯灯杆（人行信号灯杆）； 2.参数：Q235，H=3.75m，5厚八棱钢管热镀锌喷塑中灰色，含铝槽、抱箍、法兰、底法兰加强筋等； 3.垫层：100mmC20混凝土，基础：C25混凝土(含钢筋制安、模板安拆、预埋铁件等)； 4.含基础、垫层、挖填土方、防雷、接地及接地调试 5.具体详见图纸 | 套 | 4 |  | 0
-9 | 千兆以太网交换机 | 1.名称：千兆以太网交换机； 2.参数：2个千兆光口上联，4个千兆电口接入 | 台 | 1 |  | 0
-10 | 配电箱 | 1.名称：配电箱； 2.参数：不锈钢，1200*600*300mm，防水型，含4G开关，电源防雷器等元器件； 3.落地安装，含基础、支架、接地等。 | 台 | 1 |  | 0
-11 | 配线 | 1.名称：配线； 2.型号：KVV6*1.0mm² | m | 900 |  | 0
-12 | 配线 | 1.名称：配线； 2.型号：RVV3*6mm² | m | 80 |  | 0
-13 | 其他线缆辅材 | 1.名称：其他线缆辅材； 2.含光模块、网线、信号线、光缆、跳线、管道及其小五金、管材、接地线缆等，自行深化报价； 3.本项合价包干。 | 项 | 1 |  | 0
-14 | 配管 | 1名称：PE管； 2.规格：DN75、壁厚2.0mm； 3. 2孔敷设，含基础、挖填土方及余土外运（按每米2根管道计量）。 | m | 190 |  | 0
-15 | 拖管 | 1名称：拖管； 2.规格：PE90、壁厚5.4mm； 3.采用牵引方式，2孔管道（按每米2根管道计量）。 | m | 60 |  | 0
-16 | 水泥路面开挖及恢复 | 1.名称：水泥路面开挖及恢复 | m | 30 |  | 0
-17 | 控线井 | 1.名称：控线井； 2.规格：600*600； 3.含井座、井盖、基础、挖填土方及余土外运。 | 座 | 8 |  | 0
-18 | 平台接入 | 1名称：平台接入； 2.要求：与赣榆区公安局交通警察大队现有交通信号控制系统进行无缝对接，各路口按地方交警部门需求进行设置调试； 3.含系统调试费。 | 项 | 1 |  | 0
-19 | 光纤租赁 | 1.名称：光纤租赁； 2.参数：50兆以上； 3. 2年质保期内费用，工程移交公安系统后由公安负责。 | 路口 | 1 |  | 0
-20 | 挂表费 | 1.名称：挂表费； 2.电表开户、协作费用。 | 块 | 1 |  | 0
-21 | 电费 | 2年 | 项 | 1 |  | 0
-22 | 交通组织措施费 | 1.名称：交通组织措施费； 2.含临时交通管制等。 | 项 | 1 |  | 0
-23 | 标线 | 热熔 | m2 | 190 |  | 0
-e | 242省道与古槐西路交叉口信号控制系统 |  |  |  |  | 0
-1 | 集中协调式信号控制机 | 1.名称：集中协调式信号控制机符合《道路交通控制机》（GB25280-2016强制要求，耐温A级； 2.参数设置要求：无线模块、联网型，可预置的时基调度表数：≥40；可预置的时段表数：≥16；每个时段表可预置的时段数：≥48； 3.可预置方案数：≥32,可扩展至255；可预置的阶段表数：≥16；每个阶段表可预置的阶段数：≥16； 4.可预置的相位数：≥24，可扩展至32；最小红、黄、绿灯时间：0秒；最大红、黄、绿灯时间：255秒； 5.接口参数要求：信号灯输出：不低于48路，可扩展至72路； 6.车辆检测输入：标准配置可连接不少于24个车辆检测器，可扩展至48个； 7.通讯接口：标准EIA电平RS232接口：≥3个，波特率：1200bps； 8.含拉丝不锈钢(板厚1.5-2.0mm)机箱、基座、基础、防雷、接地等须符合图纸要求。 | 台 | 1 |  | 0
-2 | 机动车圆盘信号灯 | 1.名称：机动车圆盘信号灯； 2.规格：3灯一组，红满灯+黄满灯+绿满灯，符合GB14887-2011《道路交通信号灯》的Φ400型信号灯所有要求； 3.参数：采用高亮度发光二极管，为进口管芯，基准轴上的亮度平均值红色≥5000cd/m2；黄色：≥5000cd/m2；绿色：>5000cd/m2；LED波长：红色625nm±2nm，黄色590nm±2nm，绿色505nm±2nm；单灯功率：≤12W；LED可靠性：≥50000小时；平均无故障时间MTBF>20000小时；LED灯数量：红、黄色机动车灯≥216颗，绿色机动车灯≥170； 4.含安装附件 | 套 | 4 |  | 0
-3 | 机动车箭头信号灯 | 1.名称：机动车圆盘信号灯； 2.规格：3灯一组，红满灯+黄满灯+绿满灯，符合GB14887-2011《道路交通信号灯》的Φ400型信号灯所有要求； 3.参数：采用高亮度发光二极管，为进口管芯，基准轴上的亮度平均值红色≥5000cd/m2；黄色：≥5000cd/m2；绿色：>5000cd/m2；LED波长：红色625nm±2nm，黄色590nm±2nm，绿色505nm±2nm；单灯功率：≤12W；LED可靠性：≥50000小时；平均无故障时间MTBF>20000小时；LED灯数量：红、黄色机动车灯≥216颗，绿色机动车灯≥170； 4.含安装附件 | 套 | 2 |  | 0
-4 | 倒计时器 | 1.名称：倒计时器； 2.型号：数码显示，最大可显示数字为99；具有通讯式、触发式、跟随式三种工作模式自主切换功能；具有故障检测功能、调光功能(通讯式)。产品符合GA/T508-2014《道路交通信号倒计时显示器》标准的相关要求； 3.参数：采用进口管芯，高亮度发光二极管，额定电流下，基准轴上的亮度平均值红色：>4000cd/m2；绿套色：>4000cd/m2；使用寿命超过50000小时。额定电压：AC220V±20%、50Hz±2Hz;LED波长：红色625nm±2nm； 4.含安装附件 | 套 | 4 |  | 0
-6 | 信号灯杆件 | 1.名称：信号灯杆件(悬臂11米)； 2.参数：Q235，立杆：433x7450x10mm，横梁：11m，基础法兰、横梁法兰、加强卷筒、地脚螺栓、连接螺栓、预埋铁件等； 3.垫层：100mm碎石，基础：C25混凝土(含钢筋制安、模板安拆、预埋铁件等)； 4.含基础、垫层、挖填土方、防雷、接地及接地调试 5.具体详见图纸 | 套 | 4 |  | 0
-7 | 人行信号灯 | 1.名称：人行信号灯，Φ300型信号灯； 2.规格：3灯一组，上下两灯盘，上为红、绿一体行人灯(红灯静态行人，绿灯动态行人),下为倒计时器，符合GB14887-2011国家标准的相关要求； 3.参数：采用高亮度发光二极管，为进口管芯，使用寿命超过50000小时，发光强度>5000cd/m2；额定电压：AC220V±20%、50Hz±2Hz；LED波长：红色625nm±2nm，绿色505nm±2nm，色度性能符合交通信号灯颜色坐标的规定范围；LED可靠性：>50000小时；平均无故障时间MTBF>20000小时；工作湿度：5%-95%(无冷凝)；工作温度：-40+80℃；独立发光单元设计，拆卸维修方便；灯具发光条框架为聚碳酸脂材料，外壳、支臂应采用优质铝合金型材，机械强度高，外型美观，密封性能好，灯具表面应作亚光喷涂处理，不生锈，防尘，防水；信号灯图案符合国标附图的相关要求；灯具外壳防护等级：>IP53； 4.含安装附件 | 套 | 8 |  | 0
-8 | 非机动车信号灯灯杆（人行信号灯杆） | 1.名称：非机动车信号灯灯杆（人行信号灯杆）； 2.参数：Q235，H=3.75m，5厚八棱钢管热镀锌喷塑中灰色，含铝槽、抱箍、法兰、底法兰加强筋等； 3.垫层：100mmC20混凝土，基础：C25混凝土(含钢筋制安、模板安拆、预埋铁件等)； 4.含基础、垫层、挖填土方、防雷、接地及接地调试 5.具体详见图纸 | 套 | 2 |  | 0
-9 | 千兆以太网交换机 | 1.名称：千兆以太网交换机； 2.参数：2个千兆光口上联，4个千兆电口接入 | 台 | 1 |  | 0
-10 | 配电箱 | 1.名称：配电箱； 2.参数：不锈钢，1200*600*300mm，防水型，含4G开关，电源防雷器等元器件； 3.落地安装，含基础、支架、接地等。 | 台 | 1 |  | 0
-11 | 配线 | 1.名称：配线； 2.型号：KVV6*1.0mm² | m | 1450 |  | 0
-12 | 配线 | 1.名称：配线； 2.型号：RVV3*6mm² | m | 100 |  | 0
-13 | 其他线缆辅材 | 1.名称：其他线缆辅材； 2.含光模块、网线、信号线、光缆、跳线、管道及其小五金、管材、接地线缆等，自行深化报价； 3.本项合价包干。 | 项 | 1 |  | 0
-14 | 配管 | 1名称：PE管； 2.规格：DN75、壁厚2.0mm； 3. 2孔敷设，含基础、挖填土方及余土外运（按每米2根管道计量）。 | m | 180 |  | 0
-15 | 拖管 | 1名称：拖管； 2.规格：PE90、壁厚5.4mm； 3.采用牵引方式，2孔管道（按每米2根管道计量）。 | m | 120 |  | 0
-16 | 水泥路面开挖及恢复 | 1.名称：水泥路面开挖及恢复 | m | 60 |  | 0
-17 | 控线井 | 1.名称：控线井； 2.规格：600*600； 3.含井座、井盖、基础、挖填土方及余土外运。 | 座 | 10 |  | 0
-18 | 平台接入 | 1名称：平台接入； 2.要求：与赣榆区公安局交通警察大队现有交通信号控制系统进行无缝对接，各路口按地方交警部门需求进行设置调试； 3.含系统调试费。 | 项 | 1 |  | 0
-19 | 光纤租赁 | 1.名称：光纤租赁； 2.参数：50兆以上； 3. 2年质保期内费用，工程移交公安系统后由公安负责。 | 路口 | 1 |  | 0
-20 | 挂表费 | 1.名称：挂表费； 2.电表开户、协作费用。 | 块 | 1 |  | 0
-21 | 电费 | 2年 | 项 | 1 |  | 0
-22 | 交通组织措施费 | 1.名称：交通组织措施费； 2.含临时交通管制等。 | 项 | 1 |  | 0
-23 | 标线 | 热熔 | m2 | 186 |  | 0
-25 | 改移路灯 | 高12m，含基础及相关管线配套等 | 处 | 1 |  | 0
-26 | 拆除单柱式标志 |  | 套 | 4 |  | 0
清单600章合计 人民币 |  |  |  | 0 | 元

## 附表1
工程项目单价构成表
合同段： | [5 empty] | 货币单位：人民币（元）
项目编号 | 项目说明 | 单位 | 工序1 | 工序2 | 工序3 |  | 工序4
| 综合单价 |  | 分项单价 | 分项单价 | 分项单价 |  | 分项单价
| （1）＋（2）＋。。。＋（N） |  | （1） | （2） | （3） |  | （4）

## 附表2
工程量清单单价分析表
合同段： | [13 empty] | 货币单位：人民币（元）
序号 | 编码 | 子目名称 | 人工费 |  |  | 材料费 | [5 empty] | 机械 使用费 | 其他 | 管理费 | 税费 | 利润 | 综合 单价
|  |  | 工日 | 单价 | 金额 | 主材 |  |  |  | 辅材费 | 金额
[6 empty] | 主材耗量 | 单位 | 单价 | 主材费