## 表B.1.1 招标工程量清单封面【2026年市区道路护栏更
|  | 2026年市区道路护栏更换出新项目 |  | 工程
招标工程量清单
| 招标人： |  | （盖章）
年 月 日

## 表C.1.1 招标工程量清单扉页【2026年市区道路护栏更
工程名称： |  |  | 2026年市区道路护栏更换出新项目
标段名称：
招标工程量清单
| 编 制 人 | ： |  | (造价专业人员签字及盖章)
| 审 核 人 | ： |  | (签字及盖章)
| 编 制 单 位 | ： |  | (盖章)
| 法定代表人 或其授权人 | ： |  | (签字或盖章)
| 招 标 人 | ： |  | (盖章)
| 法定代表人 或其授权人 | ： |  | (签字或盖章)
| 编 制 时 间 | ：

## 表D.4.1 工程量清单计算规则说明【2026年市区道路护
工程量清单计算规则说明
工程名称：2026年市区道路护栏更换出新项目
注：1 采用国家及行业工程量计算标准的，应明确相应国家及行业标准的名称及编号； 2 根据工程项目特点补充完善计算规则的，应列明工程量清单的详细计算规则。

## 表E.1.1 单位工程汇总表【2026年市区道路护栏更换出
单位工程汇总表
工程名称：2026年市区道路护栏更换出新项目 |  | 标段： |  | 第 1 页 共 1 页
序号 | 项目内容 |  | 金额(元)
1 | 分部分项工程费
1.1 | 郁洲北路（人民路-海连路）
1.2 | 科苑南路（苍梧路-朝阳路）
1.3 | 朝阳东路（瀛洲路-学院路）
1.4 | 学院路（苍梧路-海宁大道）
1.5 | 建设东路（瀛洲路-学院路）
1.6 | 绿园路（郁洲路-学院路）
1.7 | 海连路BRT站台（通灌路、华联广场）
2 | 措施项目费
2.1 | 通用措施项目
2.1.1 | 其中：安全生产
2.2 | 专业措施项目
3 | 其他项目费
3.1 | 其中：暂列金额
3.2 | 其中：专业工程暂估价
3.3 | 其中：计日工
3.4 | 其中：总承包服务费
3.5 | 其中：合同中约定的其他项目
4 | 增值税
合计
注：1 专业工程暂估价为已含税价格，在计算增值税计算基础时不应包含专业工程暂估价金额；
2 本表适用于以单项工程、单位工程等为工程量清单编制对象的工程。

## 表E.2.1 分部分项工程项目清单计价表【2026年市区道
分部分项工程项目清单计价表
工程名称：2026年市区道路护栏更换出新项目 |  |  |  | 标段： |  |  |  | 第 1 页 共 24 页
序号 | 项目编码 | 项目名称 | 项目特征描述 |  | 计量 单位 | 工程量 | 金额（元）
[7 empty] | 综合单价 |  | 合价 | 其中
材料暂估价
郁洲北路（人民路-海连路）
1 | 040205013001 | 普通中分护栏 | 1.类型:普通中分护栏 2.拆除现状中分带护栏，运至建设单位指定地点 3.规格、型号:立柱高度1.18m，间距3.15m 4.材料品种:立柱为3.0厚对边长150正八边形镀锌钢管，材质Q235，外套式铝质柱帽，每根立柱上贴两道IV类黄色反光膜，粘贴宽度见图纸；上下横杆为φ60*3.0 镀锌钢管；竖杆为φ50*3.0 镀锌钢管；内杆为φ40*3.0镀锌钢管；3mm厚铝壳底座，颜色深灰色，带公安字样，规格为400mm*400mm*155mm，底座内填C20混凝土 5.具体要求及未尽事宜详见招标图纸 |  | m | 1450.2
本页小计
分部分项工程项目清单计价表
工程名称：2026年市区道路护栏更换出新项目 |  |  |  | 标段： |  |  |  | 第 2 页 共 24 页
序号 | 项目编码 | 项目名称 | 项目特征描述 |  | 计量 单位 | 工程量 | 金额（元）
[7 empty] | 综合单价 |  | 合价 | 其中
材料暂估价
2 | 040205013002 | 西游中分护栏 | 1.类型:西游中分护栏 2.拆除现状中分带护栏，运至建设单位指定地点 3.规格、型号:立柱高度1.2m，间距3.15m，栏杆及立柱静电喷涂深灰色 4.材料品种:立柱为3.0厚对边长150正八边形镀锌钢管，材质Q235，外套式铝质柱帽，每根立柱上贴两道IV类黄色反光膜，粘贴宽度见图纸；上下横杆为φ60*3.0 镀锌钢管；竖杆为φ50*3.0 镀锌钢管；内杆为φ40*3.0镀锌钢管；φ497*2.0厚镀锌钢板,喷塑深灰色表面,UV打印固定；3mm厚铝壳底座，颜色深灰色，带公安字样，规格为400mm*400mm*155mm，底座内填C20混凝土 5.具体要求及未尽事宜详见招标图纸 |  | m | 151.2
本页小计
分部分项工程项目清单计价表
工程名称：2026年市区道路护栏更换出新项目 |  |  |  | 标段： |  |  |  | 第 3 页 共 24 页
序号 | 项目编码 | 项目名称 | 项目特征描述 |  | 计量 单位 | 工程量 | 金额（元）
[7 empty] | 综合单价 |  | 合价 | 其中
材料暂估价
3 | 040205013003 | 人非护栏（出新） | 1.类型:人非护栏 2.对现状护栏表面进行打磨，清除旧漆膜、铁锈、油污等附着物，打磨后应清洁表面，确保表面无灰尘、油污、水分等杂质，表面处理等级应达到 Sa2.5 级（喷射或抛射除锈）以上 3.第一遍喷涂环氧富锌底漆一遍，漆膜干膜厚度应符合产品技术要求，第二遍待底漆完全干燥后，喷涂聚氨酯面漆一遍，涂装颜色为PANTONE 432C，与连云港市城市家具要求保持一致 |  | m | 112.2
4 | 040205016001 | U型车档 | 1.材料品种:U型车档 2.规格、型号:φ76*3.0钢管静电喷涂黑色贴IV类反光膜 |  | 套 | 10
本页小计
分部分项工程项目清单计价表
工程名称：2026年市区道路护栏更换出新项目 |  |  |  | 标段： |  |  |  | 第 4 页 共 24 页
序号 | 项目编码 | 项目名称 | 项目特征描述 |  | 计量 单位 | 工程量 | 金额（元）
[7 empty] | 综合单价 |  | 合价 | 其中
材料暂估价
5 | 040205017001 | 太阳能爆闪灯警示柱 | 1.类型:太阳能爆闪灯警示柱 2.高度2500mm，2.0mm镀锌钢板静电喷涂+高透光性能聚碳酸酯PC 3. 太阳能板为10W单晶硅太阳能板，寿命>20年；灯箱部位尺寸500mm*500mm两块太阳能板标志牌(靠右行驶指示标志、左转掉头指示标志、人行横道标志或注意安全标志），发光指示牌正面靠右行驶，反面允许调头；发光灯珠尺寸为F5(采用晶元芯片)透镜尺寸22mm；半圆形柱体尺寸为圆弧1200mm，柱身发光部分800mm，柱体壁厚1.5mm，底板尺寸:400mm*350mm*10mm镀锌钢板，底板与柱体之间采用三角形支架作为加强筋，保证整体牢固性能；蓄电池为三元锂电池 12V/10-AH 寿命>2年；LED采用进口芯片封装；工作时间为太阳下充电8小时可以工作72小时，连续放电200H以上，阴雨天气工作时间为可持续工作7天，连续放电168H以上；在- |  | 套 | 10
本页小计
分部分项工程项目清单计价表
工程名称：2026年市区道路护栏更换出新项目 |  |  |  | 标段： |  |  |  | 第 5 页 共 24 页
序号 | 项目编码 | 项目名称 | 项目特征描述 |  | 计量 单位 | 工程量 | 金额（元）
[7 empty] | 综合单价 |  | 合价 | 其中
材料暂估价
25-+75摄氏度可正常工作；防护等级IP65。
科苑南路（苍梧路-朝阳路）
6 | 040205013004 | 普通中分护栏 | 1.类型:普通中分护栏 2.拆除现状中分带护栏，运至建设单位指定地点 3.规格、型号:立柱高度1.18m，间距3.15m 4.材料品种:立柱150*150*2.0方管 材质Q235；上下横杆为60*60*2.0方管；竖杆为50*50*2.0方管；内杆为40*40*2.0方管；3mm厚铝壳底座，颜色深灰色，带公安字样，规格为400mm*400mm*155mm，底座内填C20混凝土 5.具体要求及未尽事宜详见招标图纸 |  | m | 753.3
本页小计
分部分项工程项目清单计价表
工程名称：2026年市区道路护栏更换出新项目 |  |  |  | 标段： |  |  |  | 第 6 页 共 24 页
序号 | 项目编码 | 项目名称 | 项目特征描述 |  | 计量 单位 | 工程量 | 金额（元）
[7 empty] | 综合单价 |  | 合价 | 其中
材料暂估价
7 | 040205013005 | 西游中分护栏 | 1.类型:西游中分护栏 2.拆除现状中分带护栏,运至建设单位指定地点 3.规格、型号:立柱高度1.2m，间距3.15m，栏杆及立柱静电喷涂深灰色 4.材料品种:立柱150*150*2.0方管 材质Q235；上下横杆为60*60*2.0方管；竖杆为50*50*2.0方管；内杆为40*40*2.0方管；3mm厚铝壳底座，颜色深灰色，带公安字样，规格为400mm*400mm*155mm，底座内填C20混凝土 5.具体要求及未尽事宜详见招标图纸 |  | m | 56.7
8 | 040205016002 | U型车档 | 1.材料品种:U型车档 2.规格、型号:φ76*3.0钢管静电喷涂黑色贴IV类反光膜 |  | 套 | 6
本页小计
分部分项工程项目清单计价表
工程名称：2026年市区道路护栏更换出新项目 |  |  |  | 标段： |  |  |  | 第 7 页 共 24 页
序号 | 项目编码 | 项目名称 | 项目特征描述 |  | 计量 单位 | 工程量 | 金额（元）
[7 empty] | 综合单价 |  | 合价 | 其中
材料暂估价
9 | 040205017002 | 太阳能爆闪灯警示柱 | 1.类型:太阳能爆闪灯警示柱 2.高度2500mm，2.0mm镀锌钢板静电喷涂+高透光性能聚碳酸酯PC 3. 太阳能板为10W单晶硅太阳能板，寿命>20年；灯箱部位尺寸500mm*500mm两块太阳能板标志牌(靠右行驶指示标志、左转掉头指示标志、人行横道标志或注意安全标志），发光指示牌正面靠右行驶，反面允许调头；发光灯珠尺寸为F5(采用晶元芯片)透镜尺寸22mm；半圆形柱体尺寸为圆弧1200mm，柱身发光部分800mm，柱体壁厚1.5mm，底板尺寸:400mm*350mm*10mm镀锌钢板，底板与柱体之间采用三角形支架作为加强筋，保证整体牢固性能；蓄电池为三元锂电池 12V/10-AH 寿命>2年；LED采用进口芯片封装；工作时间为太阳下充电8小时可以工作72小时，连续放电200H以上，阴雨天气工作时间为可持续工作7天，连续放电168H以上；在- |  | 套 | 6
本页小计
分部分项工程项目清单计价表
工程名称：2026年市区道路护栏更换出新项目 |  |  |  | 标段： |  |  |  | 第 8 页 共 24 页
序号 | 项目编码 | 项目名称 | 项目特征描述 |  | 计量 单位 | 工程量 | 金额（元）
[7 empty] | 综合单价 |  | 合价 | 其中
材料暂估价
25-+75摄氏度可正常工作；防护等级IP65。
朝阳东路（瀛洲路-学院路）
10 | 040205013006 | 中分护栏喷漆 | 1.类型:中分护栏喷漆 2.对现状护栏表面进行打磨，清除旧漆膜、铁锈、油污等附着物，打磨后应清洁表面，确保表面无灰尘、油污、水分等杂质，表面处理等级应达到 Sa2.5 级（喷射或抛射除锈）以上 3.第一遍喷涂环氧富锌底漆一遍，漆膜干膜厚度应符合产品技术要求，第二遍待底漆完全干燥后，喷涂聚氨酯面漆一遍，涂装颜色为PANTONE 432C，与连云港市城市家具要求保持一致 |  | m | 2672.25
本页小计
分部分项工程项目清单计价表
工程名称：2026年市区道路护栏更换出新项目 |  |  |  | 标段： |  |  |  | 第 9 页 共 24 页
序号 | 项目编码 | 项目名称 | 项目特征描述 |  | 计量 单位 | 工程量 | 金额（元）
[7 empty] | 综合单价 |  | 合价 | 其中
材料暂估价
11 | 04B001 | 中分护栏底座更换 | 1.拆除全部旧底座后统一安装新底座，旧底座运至建设单位指定地点 2.底座更换时应先拆除护栏立柱，取出旧底座，清理基础面 3.新底座安装应确保位置准确、水平稳固，与原护栏系统匹配 4.底座固定后恢复护栏立柱，紧固螺栓，检查线形 5.底座规格:3mm厚铝壳底座，颜色深灰色，带公安字样，规格为400mm*400mm*155mm，底座内填C20混凝土 |  | 个 | 875
本页小计
分部分项工程项目清单计价表
工程名称：2026年市区道路护栏更换出新项目 |  |  |  | 标段： |  |  |  | 第 10 页 共 24 页
序号 | 项目编码 | 项目名称 | 项目特征描述 |  | 计量 单位 | 工程量 | 金额（元）
[7 empty] | 综合单价 |  | 合价 | 其中
材料暂估价
12 | 040205013007 | 人非护栏（出新） | 1.类型:人非护栏 2.对现状护栏表面进行打磨，清除旧漆膜、铁锈、油污等附着物，打磨后应清洁表面，确保表面无灰尘、油污、水分等杂质，表面处理等级应达到 Sa2.5 级（喷射或抛射除锈）以上 3.第一遍喷涂环氧富锌底漆一遍，漆膜干膜厚度应符合产品技术要求，第二遍待底漆完全干燥后，喷涂聚氨酯面漆一遍，涂装颜色为PANTONE 432C，与连云港市城市家具要求保持一致 |  | m | 946.04
本页小计
分部分项工程项目清单计价表
工程名称：2026年市区道路护栏更换出新项目 |  |  |  | 标段： |  |  |  | 第 11 页 共 24 页
序号 | 项目编码 | 项目名称 | 项目特征描述 |  | 计量 单位 | 工程量 | 金额（元）
[7 empty] | 综合单价 |  | 合价 | 其中
材料暂估价
13 | 040205013008 | 机非护栏（出新） | 1.类型:机非护栏 2.对现状护栏表面进行打磨，清除旧漆膜、铁锈、油污等附着物，打磨后应清洁表面，确保表面无灰尘、油污、水分等杂质，表面处理等级应达到 Sa2.5 级（喷射或抛射除锈）以上 3.第一遍喷涂环氧富锌底漆一遍，漆膜干膜厚度应符合产品技术要求，第二遍待底漆完全干燥后，喷涂聚氨酯面漆一遍，涂装颜色为PANTONE 432C，与连云港市城市家具要求保持一致 |  | m | 97.75
本页小计
分部分项工程项目清单计价表
工程名称：2026年市区道路护栏更换出新项目 |  |  |  | 标段： |  |  |  | 第 12 页 共 24 页
序号 | 项目编码 | 项目名称 | 项目特征描述 |  | 计量 单位 | 工程量 | 金额（元）
[7 empty] | 综合单价 |  | 合价 | 其中
材料暂估价
14 | 040205016003 | 障碍柱出新 | .对现状障碍柱表面进行打磨，清除旧漆膜、铁锈、油污等附着物，打磨后应清洁表面，确保表面无灰尘、油污、水分等杂质，表面处理等级应达到 Sa2.5 级（喷射或抛射除锈）以上 2.第一遍喷涂环氧富锌底漆一遍，漆膜干膜厚度应符合产品技术要求，第二遍待底漆完全干燥后，喷涂聚氨酯面漆一遍，涂装颜色为PANTONE 432C，与连云港市城市家具要求保持一致 |  | 个 | 20
学院路（苍梧路-海宁大道）
本页小计
分部分项工程项目清单计价表
工程名称：2026年市区道路护栏更换出新项目 |  |  |  | 标段： |  |  |  | 第 13 页 共 24 页
序号 | 项目编码 | 项目名称 | 项目特征描述 |  | 计量 单位 | 工程量 | 金额（元）
[7 empty] | 综合单价 |  | 合价 | 其中
材料暂估价
15 | 040205013009 | 中分护栏喷漆 | 1.类型:中分护栏喷漆 2.对现状护栏表面进行打磨，清除旧漆膜、铁锈、油污等附着物，打磨后应清洁表面，确保表面无灰尘、油污、水分等杂质，表面处理等级应达到 Sa2.5 级（喷射或抛射除锈）以上 3.第一遍喷涂环氧富锌底漆一遍，漆膜干膜厚度应符合产品技术要求，第二遍待底漆完全干燥后，喷涂聚氨酯面漆一遍，涂装颜色为PANTONE 432C，与连云港市城市家具要求保持一致 |  | m | 1496
本页小计
分部分项工程项目清单计价表
工程名称：2026年市区道路护栏更换出新项目 |  |  |  | 标段： |  |  |  | 第 14 页 共 24 页
序号 | 项目编码 | 项目名称 | 项目特征描述 |  | 计量 单位 | 工程量 | 金额（元）
[7 empty] | 综合单价 |  | 合价 | 其中
材料暂估价
16 | 04B002 | 中分护栏底座更换 | 1.拆除全部旧底座后统一安装新底座，旧底座运至建设单位指定地点 2.底座更换时应先拆除护栏立柱，取出旧底座，清理基础面 3.新底座安装应确保位置准确、水平稳固，与原护栏系统匹配 4.底座固定后恢复护栏立柱，紧固螺栓，检查线形 5.底座规格:3mm厚铝壳底座，颜色深灰色，带公安字样，规格为400mm*400mm*155mm，底座内填C20混凝土 |  | 个 | 200
本页小计
分部分项工程项目清单计价表
工程名称：2026年市区道路护栏更换出新项目 |  |  |  | 标段： |  |  |  | 第 15 页 共 24 页
序号 | 项目编码 | 项目名称 | 项目特征描述 |  | 计量 单位 | 工程量 | 金额（元）
[7 empty] | 综合单价 |  | 合价 | 其中
材料暂估价
17 | 040205013010 | 人非护栏（出新） | 1.类型:人非护栏 2.对现状护栏表面进行打磨，清除旧漆膜、铁锈、油污等附着物，打磨后应清洁表面，确保表面无灰尘、油污、水分等杂质，表面处理等级应达到 Sa2.5 级（喷射或抛射除锈）以上 3.第一遍喷涂环氧富锌底漆一遍，漆膜干膜厚度应符合产品技术要求，第二遍待底漆完全干燥后，喷涂聚氨酯面漆一遍，涂装颜色为PANTONE 432C，与连云港市城市家具要求保持一致 |  | m | 311
18 | 040205016004 | U型车档 | 1.材料品种:U型车档 2.规格、型号:φ76*3.0钢管静电喷涂黑色贴IV类反光膜 |  | 套 | 18
建设东路（瀛洲路-学院路）
本页小计
分部分项工程项目清单计价表
工程名称：2026年市区道路护栏更换出新项目 |  |  |  | 标段： |  |  |  | 第 16 页 共 24 页
序号 | 项目编码 | 项目名称 | 项目特征描述 |  | 计量 单位 | 工程量 | 金额（元）
[7 empty] | 综合单价 |  | 合价 | 其中
材料暂估价
19 | 040205013011 | 中分护栏喷漆 | 1.类型:中分护栏喷漆 2.对现状护栏表面进行打磨，清除旧漆膜、铁锈、油污等附着物，打磨后应清洁表面，确保表面无灰尘、油污、水分等杂质，表面处理等级应达到 Sa2.5 级（喷射或抛射除锈）以上 3.第一遍喷涂环氧富锌底漆一遍，漆膜干膜厚度应符合产品技术要求，第二遍待底漆完全干燥后，喷涂聚氨酯面漆一遍，涂装颜色为PANTONE 432C，与连云港市城市家具要求保持一致 |  | m | 2215.4
本页小计
分部分项工程项目清单计价表
工程名称：2026年市区道路护栏更换出新项目 |  |  |  | 标段： |  |  |  | 第 17 页 共 24 页
序号 | 项目编码 | 项目名称 | 项目特征描述 |  | 计量 单位 | 工程量 | 金额（元）
[7 empty] | 综合单价 |  | 合价 | 其中
材料暂估价
20 | 04B003 | 中分护栏底座更换 | 1.拆除全部旧底座后统一安装新底座，旧底座运至建设单位指定地点 2.底座更换时应先拆除护栏立柱，取出旧底座，清理基础面 3.新底座安装应确保位置准确、水平稳固，与原护栏系统匹配 4.底座固定后恢复护栏立柱，紧固螺栓，检查线形 5.底座规格:3mm厚铝壳底座，颜色深灰色，带公安字样，规格为400mm*400mm*155mm，底座内填C20混凝土 |  | 个 | 600
本页小计
分部分项工程项目清单计价表
工程名称：2026年市区道路护栏更换出新项目 |  |  |  | 标段： |  |  |  | 第 18 页 共 24 页
序号 | 项目编码 | 项目名称 | 项目特征描述 |  | 计量 单位 | 工程量 | 金额（元）
[7 empty] | 综合单价 |  | 合价 | 其中
材料暂估价
21 | 040205013012 | 人非护栏（出新） | 1.类型:人非护栏 2.对现状护栏表面进行打磨，清除旧漆膜、铁锈、油污等附着物，打磨后应清洁表面，确保表面无灰尘、油污、水分等杂质，表面处理等级应达到 Sa2.5 级（喷射或抛射除锈）以上 3.第一遍喷涂环氧富锌底漆一遍，漆膜干膜厚度应符合产品技术要求，第二遍待底漆完全干燥后，喷涂聚氨酯面漆一遍，涂装颜色为PANTONE 432C，与连云港市城市家具要求保持一致 |  | m | 234.2
22 | 040205016005 | U型车档 | 1.材料品种:U型车档 2.规格、型号:φ76*3.0钢管静电喷涂黑色贴IV类反光膜 |  | 套 | 34
本页小计
分部分项工程项目清单计价表
工程名称：2026年市区道路护栏更换出新项目 |  |  |  | 标段： |  |  |  | 第 19 页 共 24 页
序号 | 项目编码 | 项目名称 | 项目特征描述 |  | 计量 单位 | 工程量 | 金额（元）
[7 empty] | 综合单价 |  | 合价 | 其中
材料暂估价
23 | 040205016006 | 障碍柱出新 | .对现状障碍柱表面进行打磨，清除旧漆膜、铁锈、油污等附着物，打磨后应清洁表面，确保表面无灰尘、油污、水分等杂质，表面处理等级应达到 Sa2.5 级（喷射或抛射除锈）以上 2.第一遍喷涂环氧富锌底漆一遍，漆膜干膜厚度应符合产品技术要求，第二遍待底漆完全干燥后，喷涂聚氨酯面漆一遍，涂装颜色为PANTONE 432C，与连云港市城市家具要求保持一致 |  | 个 | 7
绿园路（郁洲路-学院路）
本页小计
分部分项工程项目清单计价表
工程名称：2026年市区道路护栏更换出新项目 |  |  |  | 标段： |  |  |  | 第 20 页 共 24 页
序号 | 项目编码 | 项目名称 | 项目特征描述 |  | 计量 单位 | 工程量 | 金额（元）
[7 empty] | 综合单价 |  | 合价 | 其中
材料暂估价
24 | 040205013013 | 中分护栏喷漆 | 1.类型:中分护栏喷漆 2.对现状护栏表面进行打磨，清除旧漆膜、铁锈、油污等附着物，打磨后应清洁表面，确保表面无灰尘、油污、水分等杂质，表面处理等级应达到 Sa2.5 级（喷射或抛射除锈）以上 3.第一遍喷涂环氧富锌底漆一遍，漆膜干膜厚度应符合产品技术要求，第二遍待底漆完全干燥后，喷涂聚氨酯面漆一遍，涂装颜色为PANTONE 432C，与连云港市城市家具要求保持一致 |  | m | 1943.6
本页小计
分部分项工程项目清单计价表
工程名称：2026年市区道路护栏更换出新项目 |  |  |  | 标段： |  |  |  | 第 21 页 共 24 页
序号 | 项目编码 | 项目名称 | 项目特征描述 |  | 计量 单位 | 工程量 | 金额（元）
[7 empty] | 综合单价 |  | 合价 | 其中
材料暂估价
25 | 04B004 | 中分护栏底座更换 | 1.拆除全部旧底座后统一安装新底座，旧底座运至建设单位指定地点 2.底座更换时应先拆除护栏立柱，取出旧底座，清理基础面 3.新底座安装应确保位置准确、水平稳固，与原护栏系统匹配 4.底座固定后恢复护栏立柱，紧固螺栓，检查线形 5.底座规格:3mm厚铝壳底座，颜色深灰色，带公安字样，规格为400mm*400mm*155mm，底座内填C20混凝土 |  | 个 | 400
本页小计
分部分项工程项目清单计价表
工程名称：2026年市区道路护栏更换出新项目 |  |  |  | 标段： |  |  |  | 第 22 页 共 24 页
序号 | 项目编码 | 项目名称 | 项目特征描述 |  | 计量 单位 | 工程量 | 金额（元）
[7 empty] | 综合单价 |  | 合价 | 其中
材料暂估价
26 | 040205013014 | 人非护栏（出新） | 1.类型:人非护栏 2.对现状护栏表面进行打磨，清除旧漆膜、铁锈、油污等附着物，打磨后应清洁表面，确保表面无灰尘、油污、水分等杂质，表面处理等级应达到 Sa2.5 级（喷射或抛射除锈）以上 3.第一遍喷涂环氧富锌底漆一遍，漆膜干膜厚度应符合产品技术要求，第二遍待底漆完全干燥后，喷涂聚氨酯面漆一遍，涂装颜色为PANTONE 432C，与连云港市城市家具要求保持一致 |  | m | 173.04
27 | 040205016007 | U型车档 | 1.材料品种:U型车档 2.规格、型号:φ76*3.0钢管静电喷涂黑色贴IV类反光膜 |  | 套 | 24
本页小计
分部分项工程项目清单计价表
工程名称：2026年市区道路护栏更换出新项目 |  |  |  | 标段： |  |  |  | 第 23 页 共 24 页
序号 | 项目编码 | 项目名称 | 项目特征描述 |  | 计量 单位 | 工程量 | 金额（元）
[7 empty] | 综合单价 |  | 合价 | 其中
材料暂估价
28 | 040205016008 | 障碍柱出新 | .对现状障碍柱表面进行打磨，清除旧漆膜、铁锈、油污等附着物，打磨后应清洁表面，确保表面无灰尘、油污、水分等杂质，表面处理等级应达到 Sa2.5 级（喷射或抛射除锈）以上 2.第一遍喷涂环氧富锌底漆一遍，漆膜干膜厚度应符合产品技术要求，第二遍待底漆完全干燥后，喷涂聚氨酯面漆一遍，涂装颜色为PANTONE 432C，与连云港市城市家具要求保持一致 |  | 个 | 17
海连路BRT站台（通灌路、华联广场）
本页小计
分部分项工程项目清单计价表
工程名称：2026年市区道路护栏更换出新项目 |  |  |  | 标段： |  |  |  | 第 24 页 共 24 页
序号 | 项目编码 | 项目名称 | 项目特征描述 |  | 计量 单位 | 工程量 | 金额（元）
[7 empty] | 综合单价 |  | 合价 | 其中
材料暂估价
29 | 040205013015 | 通道护栏 | 1.类型:通道护栏 2.拆除现状中分带护栏，运至建设单位指定地点 3.规格、型号:1.8m高立柱，间距2.1m 4.材料品种:60*3.0厚长1110mm连接钢板，φ20*2.0长18mm连接钢板立柱，60*10扁钢，静电喷涂432C灰色；上扶手φ50*3.0镀锌钢管静电喷涂灰色；横杆φ16*2.0镀锌钢管静电喷涂灰色；LOGO-304不钢板切割“鱼”形装饰件， 2.0厚不锈钢本色，不锈钢卡扣固定 5.具体要求及未尽事宜详见招标图纸 |  | m | 114
本页小计
合 计

## 表E.2.3 材料暂估单价及调整表【2026年市区道路护栏
材料暂估单价及调整表
工程名称：2026年市区道路护栏更换出新项目 |  |  |  |  | 标段： | [5 empty] | 第 1 页 共 1 页
序号 | 材料名称 | 规格型号 | 计量单位 | 暂估 |  |  |  | 确认 |  |  |  | 调整金额（元） | 备注
|  |  |  | 数量 |  | 单价 （元） | 合价 （元） | 数量 | 单价 （元） | 合价 （元）
|  |  |  | A₁ |  | B₁ | C₁ | A₂ | B₂ | C₂ |  | D=C₂-C₁
本页小计 | [7 empty] | — | — |  |  |  | —
合 计 | [7 empty] | — | — |  |  |  | —
注：本表可由招标人填写“暂估单价”栏，并在备注栏说明拟用暂估价材料的清单项目，投标人应将上述材料暂估单价计入 工程量清单综合单价。

## 表E.3.1 措施项目清单计价表【2026年市区道路护栏更
措施项目清单计价表
工程名称：2026年市区道路护栏更换出新项目 |  |  | 标段： |  | 第 1 页 共 1 页
序号 | 项目编码 | 项目名称 |  | 工作内容 |  | 价格（元） | 备注
1 | 041201019001 | 安全生产 |  |  |  |  | 详见明细表E.3.2
2 | 041201017001 | 文明施工 |  |  |  |  | 详见明细表E.3.2
3 | 041201018001 | 环境保护 |  |  |  |  | 详见明细表E.3.2
4 | 041201016001 | 临时设施 |  |  |  |  | 详见明细表E.3.2
5 | 041201020001 | 冬雨季施工增加 |  |  |  |  | 详见明细表E.3.2
6 | 041201021001 | 夜间施工增加 |  |  |  |  | 详见明细表E.3.2
7 | 041201022001 | 特殊地区施工增加 |  |  |  |  | 详见明细表E.3.2
8 | 041201023001 | 二次搬运 |  |  |  |  | 详见明细表E.3.2
9 | 041201024001 | 已完工程及设备保护 |  |  |  |  | 详见明细表E.3.2
10 | 041201025001 | 既有建(构)筑物、设施保护 |  |  |  |  | 详见明细表E.3.2
11 | 041201026001 | 按质论价 |  |  |  |  | 详见明细表E.3.2
12 | 041201027001 | 建筑工人实名制 |  |  |  |  | 详见明细表E.3.2
13 | 041201028001 | 特殊施工降效 |  |  |  |  | 详见明细表E.3.2
14 | 041201029001 | 交通组织维护 |  |  |  |  | 详见明细表E.3.2
15 | 041201030001 | 协管 |  |  |  |  | 详见明细表E.3.2
本页小计 | [6 empty] | --
合 计 | [6 empty] | --
注：措施项目清单费用构成详见本标准表 E.3.2，大型机械进出场及安拆费用组成见本标准表 E.3.4。

## 表E.3.2 措施项目清单构成明细分析表【2026年市区道
措施项目清单构成明细分析表
工程名称：2026年市区道路护栏更换出新项目 |  |  |  | 标段： |  |  |  |  | 第 1 页 共 1 页
序号 | 项目编码 | 措施项目名称 | 计算基础 |  | 费率 （%） | 价格 （元） | 价格构成明细（元） | [5 empty] | 备注
[7 empty] | 人工费 | 材料费 |  | 施工机具使用费 | 管理费 | 利润
1 | 041201019001 | 安全生产
2 | 041201017001 | 文明施工
3 | 041201018001 | 环境保护
4 | 041201016001 | 临时设施
5 | 041201020001 | 冬雨季施工增加
6 | 041201021001 | 夜间施工增加
7 | 041201022001 | 特殊地区施工增加
8 | 041201023001 | 二次搬运
9 | 041201024001 | 已完工程及设备保护
10 | 041201025001 | 既有建(构)筑物、设施保护
11 | 041201026001 | 按质论价
12 | 041201027001 | 建筑工人实名制
13 | 041201028001 | 特殊施工降效
14 | 041201029001 | 交通组织维护
15 | 041201030001 | 协管
合 计
注:采用费率计价方式的，应分别填写“计算基础”、“费率”、“价格”列数值；采用总价计价方式的，可只填“价格”列数值。

## 表E.4.1 其他项目清单计价表【2026年市区道路护栏更
其他项目清单计价表
工程名称：2026年市区道路护栏更换出新项目 |  | 标段： |  |  |  | 第 1 页 共 1 页
序号 | 项目名称 |  | 暂估（暂定）金额（元） | 结算（确定）金额（元） | 调整金额± （元） |  | 备注
1 | 暂列金额 | [5 empty] | 详见本标准表 E.4.2
2 | 专业工程暂估价 | [5 empty] | 详见本标准表 E.4.3
3 | 计日工 | [5 empty] | 详见本标准表 E.4.4
4 | 总承包服务费 | [5 empty] | 详见本标准表 E.4.5
5 | 合同中约定的其他项目
合 计 | [6 empty] | —

## 表E.4.2 暂列金额明细表【2026年市区道路护栏更换出
暂列金额明细表
工程名称：2026年市区道路护栏更换出新项目 |  |  |  | 标段： |  |  | 第 1 页 共 1 页
序号 | 项目名称 | 计算基础 | 费率（%） |  | 暂定金额 （元） | 确定金额（元） |  | 调整金额± (元) | 备注
1 | 合同价格调整暂列金额
1.1
2 | 未确定工程暂列金额
2.1
3 | 未确定服务暂列金额
3.1
4 | 未确定其他暂列金额
4.1
本页小计 |  | - | -
合 计 |  | - | -
注：1 本表由招标人填写“暂定金额”总额，采用费率计价方式计算暂定金额的，应分别填写“计算基础”“费率”，并计算 填写“暂定金额”；采用总价计价方式计算暂定金额的，可直接填写“暂定金额”； 2 投标人应将上述暂定金额填写并计入投标总价； 3 结算时应按合同约定计算并填写“确定金额”。

## 表E.4.3 专业工程暂估价明细表【2026年市区道路护栏
专业工程暂估价明细表
工程名称：2026年市区道路护栏更换出新项目 |  |  |  | 标段： |  |  |  | 第 1 页 共 1 页
序号 | 专业工程名称 | 暂估金额（元） |  |  |  | 确认金额（元） |  |  |  | 调整金额±（元） | 备注
|  | 不含税价格 | 增值税 |  | 含税价格 | 不含税价格 | 增值税 |  | 含税价格
|  | A₁ | B₁ |  | C₁ | A₂ | B₂ |  | C₂ | D=C₂-C₁
1
本页小计 | [10 empty] | --
合计 | [10 empty] | --
注：本表“暂估金额”由招标人填写，投标人应将“暂估金额”填写并计入投标总价。结算时应按合同约定的价格填写 “确认金额”。

## 表E.4.4 计日工表【2026年市区道路护栏更换出新项目】
计日工表
工程名称：2026年市区道路护栏更换出新项目 |  |  |  | 标段： |  |  |  | 第 1 页 共 1 页
编号 | 计日工名称 | 单位 | 暂定数量 |  | 实际数量 | 综合单价(元) | 合价（元） |  |  | 调整金额± (元)
[7 empty] | 暂定 |  | 实际
[7 empty] | A₁ |  | A₂ | B=A₂-A₁
一 | 人工
1
人工小计
二 | 材料
1
材料小计
三 | 施工机具
1
施工机具小计
总计
注：1 本表计日工名称、暂定数量应由招标人填写。编制最高投标限价时，单价应由招标人按有关计价规定确定；编制投标报 价时，单价应由投标人自主报价，并按暂定数量计算合价计入投标总价中。 2 工程结算时，应按发承包双方确认的实际数量计算合价。发承包双方确认的实际数量详见本标准表E.8.2。

## 表E.4.5 总承包服务费计价表【2026年市区道路护栏更
总承包服务费计价表
工程名称：2026年市区道路护栏更换出新项目 |  |  |  | 标段： |  |  |  |  | 第 1 页 共 1 页
序号 | 项目名称 | 计算基础 | 费率 （%） |  | 金额 （元） | 确认 计算基础 | 结算金额 （元） | 调整金额± （元） |  | 备注
|  | A₁ | B |  | C₁ | A₂ | C₂ | D=C₂-C₁
1 | 发包人提供材料 | [8 empty] | 详见本标准表G.1.1
2 | 专业分包工程 | [8 empty] | 详见本标准表E.4.3
3 | 直接发包的专业工程 | [8 empty] | 详见本标准表E.4.6
本页小计
合 计 |  | — | — |  |  | — |  |  |  | —
注：1 本表项目名称、服务内容应由招标人填写； 2 编制最高投标限价及投标报价时，采用费率计价方式计算总承包服务费的，应分别填写“计算基础 A₁” “费率B”， 并计算填写“金额C₁”，C₁=A₁×B; 采用总价计价方式计算总承包服务费的，可直接填写“金额C₁”； 3 编制结算时，采用费率计价方式计算总承包服务费的，应填写“确认计算基础A₂”， 并计算填写“结算金额C₂”， C₂=A₂×B；采用总价计价方式计算总承包服务费的，可直接填写“结算金额C₂”。

## 表E.4.6 直接发包的专业工程明细表【2026年市区道路
直接发包的专业工程明细表
工程名称：2026年市区道路护栏更换出新项目 |  | 标段： | 第 1 页 共 1 页
序号 | 直接发包的专业工程名称 |  |  | 备注
1 | 直接发包的专业工程
1.1
注：本表应由招标人填写，用于计算直接发包的专业工程总承包服务费。

## 表E.5.1 增值税计价表【2026年市区道路护栏更换出新
增值税计价表
工程名称：2026年市区道路护栏更换出新项目 |  |  | 标段： |  | 第 1 页 共 1 页
序号 | 项目名称 | 计算基础说明 |  | 计算基础 |  | 税率(%) | 金额(元)
1 | 增值税 | 分部分项工程费+措施项目费+其他项目费-其中：专业工程暂估价-甲供材料费-甲供主材费-甲供设备费 |  |  |  | 9
合 计

## 表G.1.1 发包人提供材料一览表【2026年市区道路护栏
发包人提供材料一览表
工程名称：2026年市区道路护栏更换出新项目 |  |  |  |  | 标段： |  | 第 1 页 共 1 页
序号 | 材料名称、规格、型号 | 单位 | 数量 | 单价(元) |  | 合价（元） |  | 有效损耗率(%) | 备注
本页小计 | [7 empty] | -- | --
合 计 | [7 empty] | -- | --

## 表G.2.1-1 承包人提供可调价主要材料表一【2026年
承包人提供可调价主要材料表一
(适用于价格信息调差法)
工程名称：2026年市区道路护栏更换出新项目 |  |  |  |  | 标段： |  |  |  | 第 1 页 共 1 页
序号 | 名称、规格、型号 | 单位 | 数量 | 基准价 Cₒ（元） |  | 投标报价 （元） | 风险幅度系数 r（%） | 价格信息 Cᵢ（元） |  | 价差 ΔC（元） | 价差调整金额 ΔP（元）
本页小计
合 计
注：1 本表仅适用于物价变化引起合同价格调整事件使用。其中，招标人填写序号、名称、规格、型号、 单位、基准价、风险 幅度；投标人根据投标报价填写投标报价； 2 “数量”依据发承包双方在合同中明确的数量计算方式计算确定。

## 表G.2.1-2 承包人提供可调价主要材料表二【2026年
承包人提供可调价主要材料表二
(适用于价格指数调差法)
工程名称：2026年市区道路护栏更换出新项目 |  |  | 标段： |  |  | 第 1 页 共 1 页
序号 | 名称、规格、型号 | 变值权重 B |  | 基本价格指数 Fₒ | 现行价格指数 Ft |  | 风险幅度系数 （%） | 价差调整金额 △P（元）
| 定值权重A | 1 |  | - | - |  | - | -
合计 |  | 1 |  | - | - |  | -
注：1“名称、规格、型号”“基本价格指数”栏由招标人填写，人工也采用价格指数调差法调整的，由招标人在“名称”栏填 写； 2 本表仅适用于物价变化引起合同价格调整事件使用； 3 分项计算可调价主要材料价差的，应在“价差调整金额”列分别填写金额，并计算合计金额；整体计算可调价主要材料 价差的，可仅在“价差调整金额”列“合计”行填写。