## 表B.1.1 招标工程量清单封面【铜沛路及西安北路热力1.1
表B.1.1 招标工程量清单封面
铜沛路及西安北路热力管道施工工后道路恢复工程 | 工程
招标工程量清单
招 标 人： | （盖章）

## 表C.1.1 招标工程量清单扉页【铜沛路及西安北路热力1.2
表C.1.1 招标工程量清单扉页
工程名称： | 铜沛路及西安北路热力管道施工工后道路恢复工程
标段名称：
招 标 工 程 量 清 单
编 制 人： |  | (造价专业人员签字及盖章)
审 核 人： |  | (签字及盖章)
编 制 单 位： |  | (盖章)
法定代表人 或其授权人： |  | (签字或盖章)
招 标 人： |  | (盖章)
法定代表人 或其授权人： |  | (签字或盖章)
编 制 时 间：

## 表E.1.1-2 单项工程汇总表【铜沛路及西安北路热力2.1
表E.1.1-2 单项工程汇总表
单项工程名称：铜沛路及西安北路热力管道施工工后道路恢复工程 |  | 标段： |  | 第1页 共1页
序号 | 项目内容 | 金额(元) | 其中:(元)
|  |  | 专业工程暂估价 | 安全生产
1 | 铜沛路及西安北路热力管道施工工后道路恢复工程
合 计
注：1 专业工程暂估价为已含税价格，在计算增值税计算基础时不应包含专业工程暂估价金额； 2 本表适用于以单项工程、单位工程等为工程量清单编制对象的工程。

## 表E.1.1-3 单位工程汇总表【铜沛路及西安北路热力3.1
表E.1.1-3 单位工程汇总表
单位工程名称：铜沛路及西安北路热力管道施工工后道路恢复工程 | 标段： | 第1页 共1页
序号 | 项目内容 | 金额(元)
1 | 分部分项工程
1.1 | 铜沛路及西安北路热力管道施工工后道路恢复工程
2 | 措施项目
2.1 | 其中：安全生产
3 | 其他项目
3.1 | 其中：暂列金额
3.2 | 其中：专业工程暂估价
3.3 | 其中：计日工
3.4 | 其中：总承包服务费
3.5 | 其中：合同中约定的其他项目
4 | 增值税
合 计
注：1 专业工程暂估价为已含税价格，在计算增值税计算基础时不应包含专业工程暂估价金额； 2 本表适用以单项工程、单位工程等为工程量清单编制对象的工程。

## 表E.2.1 分部分项工程项目清单计价表【铜沛路及西安3.2
表E.2.1 分部分项工程项目清单计价表
工程名称：铜沛路及西安北路热力管道施工工后道路恢复工程 |  |  |  | 标段： |  |  | 第1页 共4页
序号 | 项目编码 | 项目名称 | 项目特征描述 | 计量 单位 | 工程量 | 金额（元）
[6 empty] | 综合单价 | 合价 | 其中
材料暂估价
铜沛路及西安北路热力管道施工工后道路恢复工程
挖掘新建沥青路面
1 | 040203006004 | 沥青混凝土 | 1.沥青品种：A-70 2.沥青混凝土种类：细粒式沥青混凝土AC-13C（SBS改性） 3.厚度：4cm 4.具体参数详见施工图 | m2 | 4160.91
2 | 040203004003 | 粘层 | 1.材料品种：PC-3阳离子乳化沥青 2.具体参数详见施工图 3.部位：沥青上面层和下面层之间 | m2 | 4160.91
3 | 040203006005 | 沥青混凝土 | 1.沥青品种：A-70 2.沥青混凝土种类：粗粒式沥青混凝土（AC-25C） 3.厚度：8cm 4.具体参数详见施工图 | m2 | 4160.91
4 | 040203004005 | 粘层 | 1.材料品种：PC-3阳离子乳化沥青 2.具体参数详见施工图 3.部位：沥青混凝土和混凝土基础之间 | m2 | 4160.91
本页小计
表E.2.1 分部分项工程项目清单计价表
工程名称：铜沛路及西安北路热力管道施工工后道路恢复工程 |  |  |  | 标段： |  |  | 第2页 共4页
序号 | 项目编码 | 项目名称 | 项目特征描述 | 计量 单位 | 工程量 | 金额（元）
[6 empty] | 综合单价 | 合价 | 其中
材料暂估价
5 | 040202016002 | 水泥混凝土基层 | 1.混凝土强度等级：C30混凝土 2.厚度：30cm 3.含切缝、灌缝、凿毛 4.含养护 5.具体参数详见施工图 | m2 | 4160.91
6 | 040202010005 | 碎石 | 1.石料规格：级配碎石 2.厚度：24cm | m2 | 4160.91
7 | 040201021002 | 土工合成材料 | 1.材料品种、规格：抗裂贴 2.具体参数详见施工图 | m2 | 892
8 | 041001001003 | 铣刨路面 | 1.材质：铣刨沥青面层 2.厚度：10cm 3.部位：交通导改等造成破坏恢复 | m2 | 394.67
9 | 041001003001 | 拆除基层 | 1.材质：老路基础 2.厚度：40cm 3.部位：交通导改等造成破坏恢复 | m2 | 394.67
10 | 040101001001 | 挖一般土方 | 1.挖土深度：挖至设计结构层底 | m3 | 63.15
11 | 040103003004 | 余方弃置 | 1.弃料品种：外运残渣 2.自行考虑堆方、自主报价，结算时不调整 | m3 | 197.34
12 | 040103003003 | 余方弃置 | 1.弃料品种：外运土方 2.自行考虑堆方、自主报价，结算时不调整 | m3 | 63.15
本页小计
表E.2.1 分部分项工程项目清单计价表
工程名称：铜沛路及西安北路热力管道施工工后道路恢复工程 |  |  |  | 标段： |  |  | 第3页 共4页
序号 | 项目编码 | 项目名称 | 项目特征描述 | 计量 单位 | 工程量 | 金额（元）
[6 empty] | 综合单价 | 合价 | 其中
材料暂估价
铣刨加铺沥青路面
13 | 041001001002 | 铣刨路面 | 1.材质：铣刨沥青面层 2.厚度：4cm | m2 | 94.84
14 | 040103003002 | 余方弃置 | 1.弃料品种：外运残渣 2.自行考虑堆方、自主报价，结算时不调整 | m3 | 3.79
15 | 040203004004 | 粘层 | 1.材料品种：PC-3阳离子乳化沥青 2.具体参数详见施工图 | m2 | 94.84
16 | 040203006006 | 沥青混凝土 | 1.沥青品种：A-70 2.沥青混凝土种类：细粒式沥青混凝土AC-13C（SBS改性） 3.厚度：4cm 4.具体参数详见施工图 | m2 | 94.84
挖掘新建水泥砼砖人行道
17 | 040204001003 | 6cm人行道混凝土预制砖 | 1.块料品种、规格：6cm人行道混凝土预制砖 2.垫层、基层材料品种、厚度、混凝土强度等级：3cm厚M10水泥砂浆 3.具体参数详见施工图 | m2 | 175.52
本页小计
表E.2.1 分部分项工程项目清单计价表
工程名称：铜沛路及西安北路热力管道施工工后道路恢复工程 |  |  |  | 标段： |  |  | 第4页 共4页
序号 | 项目编码 | 项目名称 | 项目特征描述 | 计量 单位 | 工程量 | 金额（元）
[6 empty] | 综合单价 | 合价 | 其中
材料暂估价
18 | 040203007006 | 现浇混凝土人行道垫层 | 1.混凝土强度等级：C25水泥混凝土 2.厚度：15cm 3.含养护 4.具体参数详见施工图 | m2 | 175.52
19 | 040202010007 | 碎石 | 1、级配碎石 2、厚度15cm | m2 | 175.52
路缘石
20 | 040204004004 | C30砼平石 | 1.材料品种、规格：C30砼平石（宽0.3m×高0.15m） 2.垫层材料品种、厚度：3cm厚M10水泥砂浆 3.具体参数详见施工图 | m | 23.92
21 | 040204004007 | 花岗岩侧石 | 1.材料品种、规格：花岗岩侧石（宽0.15m×高0.35m） 2.垫层材料品种、厚度：3cm厚M10水泥砂浆 3.具体参数详见施工图 | m | 125
22 | 040203007007 | 安砌侧平石垫层 | 1.混凝土强度等级：C25水泥混凝土 2.厚度：15cm | m3 | 7.51
本页小计
合 计

## 表E.4.1 其他项目清单计价表【铜沛路及西安北路热力3.3
表E.4.1 其他项目清单计价表
工程名称：铜沛路及西安北路热力管道施工工后道路恢复工程 |  |  | 标段： |  | 第1页 共1页
序号 | 项目名称 | 暂估(暂定) 金额(元) | 结算(确定) 金额(元) | 调整金额± (元) | 备注
1 | 暂列金额 |  |  |  | 详见本标准表E.4.2
2 | 专业工程暂估价 |  |  |  | 详见本标准表E.4.3
3 | 计日工 |  |  |  | 详见本标准表E.4.4
4 | 总承包服务费 |  |  |  | 详见本标准表E.4.5
5 | 合同中约定的其他项目
合 计 |  |  |  |  | -

## 表E.4.2 暂列金额明细表【铜沛路及西安北路热力管道3.4
表E.4.2 暂列金额明细表
工程名称：铜沛路及西安北路热力管道施工工后道路恢复工程 |  |  |  | 标段： |  |  | 第1页 共1页
序号 | 项目名称 | 计算基础 | 费率(%) | 暂定金额(元) | 确定金额(元) | 调整金额±(元) | 备注
1 | 合同价格调整暂列金额
2 | 未确定工程暂列金额
3 | 未确定服务暂列金额
4 | 未确定其他暂列金额
本页小计 |  | - | - |  |  |  | -
合 计 |  | - | - |  |  |  | -
注：1 本表由招标人填写“暂定金额”总额，采用费率计价方式计算暂定金额的，应分别填写“计算基础”“费率”，并计算填写“暂定金额”；采用总价计价方式计算暂定金额的，可直接填写“暂定金额”； 2 投标人应将上述暂定金额填写并计入投标总价； 3 结算时应按合同约定计算并填写“确定金额”。