## 表B.2.1 最高投标限价封面【易涝点整治项目新扬河与1.1
表B.2.1 最高投标限价封面
易涝点整治项目新扬河与明珠湾连通改造工程 |  | 工程
最高投标限价
招 标 人： |  | （盖章）
2026年07月10日

## 表C.2.1 最高投标限价扉页【易涝点整治项目新扬河与1.2
表C.2.1 最高投标限价扉页
工程名称： | 易涝点整治项目新扬河与明珠湾连通改造工程
标段名称： | XIANGH1
最 高 投 标 限 价
最高投标限价（小写） ： |  | 2306851.28
（大写） ： |  | 贰佰叁拾万陆仟捌佰伍拾壹元贰角捌分
编 制 人： |  |  | (造价专业人员签字及盖章)
审 核 人： |  |  | (签字及盖章)
编 制 单 位： |  |  | (盖章)
法定代表人 或其授权人： |  |  | (签字或盖章)
招 标 人： |  |  | (盖章)
法定代表人 或其授权人： |  |  | (签字或盖章)
编 制 时 间： | 2026年07月10日

## 表E.1.1-2 单项工程汇总表【易涝点整治项目新扬河2.1
表E.1.1-2 单项工程汇总表
单项工程名称：易涝点整治项目新扬河与明珠湾连通改造工程 |  | 标段：XIANGH1 |  | 第1页 共1页
序号 | 项目内容 | 金额(元) | 其中:(元)
|  |  | 专业工程暂估价 | 安全生产
1 | 新扬河与明珠湾连通改造工程 | 2205592.46 | 270000.00 | 25563.69
2 | 泵站（土建） | 101258.82 |  | 3273.16
合 计 |  | 2306851.28 | 270000.00 | 28836.85
注：1 专业工程暂估价为已含税价格，在计算增值税计算基础时不应包含专业工程暂估价金额； 2 本表适用于以单项工程、单位工程等为工程量清单编制对象的工程。

## 表E.1.1-3 单位工程汇总表【新扬河与明珠湾连通改3.1
表E.1.1-3 单位工程汇总表
单位工程名称：新扬河与明珠湾连通改造工程 | 标段：XIANGH1 | 第1页 共1页
序号 | 项目内容 | 金额(元)
1 | 分部分项工程 | 1345457.20
1.1 | 土石方工程 | 261889.60
1.2 | 道路工程 | 195539.00
1.3 | 桥涵工程 | 408911.89
1.4 | 水处理工程 | 243020.32
1.5 | 钢筋工程 | 201990.09
1.6 | 拆除工程 | 34106.30
2 | 措施项目 | 290315.70
2.1 | 其中：安全生产 | 25563.69
3 | 其他项目 | 410000.00
3.1 | 其中：暂列金额 | 140000.00
3.2 | 其中：专业工程暂估价 | 270000.00
3.3 | 其中：计日工
3.4 | 其中：总承包服务费
3.5 | 其中：合同中约定的其他项目
4 | 增值税 | 159819.56
合 计 |  | 2205592.46
注：1 专业工程暂估价为已含税价格，在计算增值税计算基础时不应包含专业工程暂估价金额； 2 本表适用以单项工程、单位工程等为工程量清单编制对象的工程。

## 表E.2.2-2 分部分项工程项目清单综合单价分析表（3.2
表E.2.2-2 分部分项工程项目清单综合单价分析表（简版）
工程名称：新扬河与明珠湾连通改造工程 |  |  |  | 标段：XIANGH1 |  |  |  |  | 第1页 共6页
序号 | 项目编码 | 项目名称 | 项目特征描述 | 计量 单位 | 综合单价组成明细（元）
[5 empty] | 人工费 | 材料费 | 施工机具 使用费 | 管理费 | 利润 | 综合单价
土石方工程
1 | 040101002001 | 挖沟槽土方 | 1.土类别：综合土质 2.挖土深度：4米以内 | m3 | 5.03 |  | 6.86 | 2.83 | 1.22 | 15.94
2 | 040101005002 | 挖淤泥、流砂 | 1.挖掘深度：3m内 2、外弃，运距由投标单位自行考虑 | m3 | 0.49 | 0.05 | 22.05 | 5.35 | 2.31 | 30.25
3 | 040103001002 | 沟槽、基坑回填方 | 1.填方来源：外购种植土 2.密实度：松填 | m3 | 8.06 | 35.00 |  | 1.91 | 0.83 | 45.80
4 | 040103001003 | 沟槽、基坑回填方 | 1.材料品种、规格：级配碎石掺4.5%水泥 | m3 | 38.12 | 143.98 | 2.18 | 9.57 | 4.13 | 197.98
5 | 040103001004 | 沟槽、基坑回填方 | 1.填方来源：外购 2.材料品种、规格：10%水泥土 | m3 | 34.86 | 86.70 | 1.65 | 8.67 | 3.74 | 135.62
6 | 040103003001 | 余方弃置 | 1.弃料品种：废弃土 2、外弃运距由投标单位自行考虑 | m3 |  | 0.05 | 12.64 | 3.00 | 1.30 | 16.99
道路工程
表E.2.2-2 分部分项工程项目清单综合单价分析表（简版）
工程名称：新扬河与明珠湾连通改造工程 |  |  |  | 标段：XIANGH1 |  |  |  |  | 第2页 共6页
序号 | 项目编码 | 项目名称 | 项目特征描述 | 计量 单位 | 综合单价组成明细（元）
[5 empty] | 人工费 | 材料费 | 施工机具 使用费 | 管理费 | 利润 | 综合单价
7 | 040203007001 | 水泥混凝土 | 1、路基夯实 2、级配碎石40CM，掺4.5%水泥 3、C30素砼25CM，D10@200钢筋网片 | m2 | 27.40 | 233.21 | 10.78 | 9.06 | 3.92 | 284.37
8 | 040203007002 | 水泥混凝土 | 1、路基夯实 2、级配碎石15CM 3、C30素砼15CM 4、3cm厚五莲红花岗岩面层 | m2 | 43.93 | 210.30 | 6.09 | 11.88 | 5.13 | 277.33
桥涵工程
9 | 040301004001 | 泥浆护壁成孔灌注桩 | 1.地层类别：详见施工图纸 2.空桩长度、桩长：13.8米 3.桩径：0.8米 4.混凝土种类、强度等级：C30 | 根 | 1942.24 | 3137.67 | 2297.35 | 1006.90 | 434.55 | 8818.71
10 | 040302004001 | 高压水泥旋喷桩支护 | 1.深度：6米 2.桩径：0.6米 3.水泥掺量及强度等级：35%，42.5级 | m | 35.80 | 53.10 | 29.04 | 15.40 | 6.65 | 139.99
表E.2.2-2 分部分项工程项目清单综合单价分析表（简版）
工程名称：新扬河与明珠湾连通改造工程 |  |  |  | 标段：XIANGH1 |  |  |  |  | 第3页 共6页
序号 | 项目编码 | 项目名称 | 项目特征描述 | 计量 单位 | 综合单价组成明细（元）
[5 empty] | 人工费 | 材料费 | 施工机具 使用费 | 管理费 | 利润 | 综合单价
11 | 040302004002 | 高压水泥旋喷桩地基处理 | 1.深度：5米 2.桩径：0.6米 3.水泥掺量及强度等级：35%，42.5级 | m | 35.80 | 39.52 | 29.04 | 15.40 | 6.65 | 126.41
12 | 040302010004 | 钢板桩 | 1.桩长：9米、6米 2.规格、型号：Ⅳ型拉森钢板桩 | t | 138.07 | 63.06 | 528.87 | 158.40 | 68.36 | 956.76
13 | 040302014001 | 钢支撑 | 1、横向支撑HM390*300H型钢； 2、腰梁D299*16 | t | 573.10 | 133.97 | 263.02 | 198.58 | 85.70 | 1254.37
14 | 040302014002 | 钢板桩及钢支撑使用费 | 1、名称：钢板桩及钢支撑使用，该量为暂估量 结算时按实调整 | t.天 |  | 11.19 |  |  |  | 11.19
15 | 040305003001 | 浆砌块料 | 1、浆砌块石护底 | m3 | 119.99 | 331.16 | 5.08 | 29.70 | 12.82 | 498.75
16 | 040401007001 | 注浆 | 1.浆液种类：水泥浆 2.配合比：水灰比1:1 | m3 | 156.97 | 248.77 | 48.23 | 48.74 | 21.03 | 523.74
水处理工程
17 | 040601006001 | 现浇混凝土池底 | 1.混凝土强度等级：C30 | m3 | 107.98 | 379.68 | 1.28 | 25.95 | 11.20 | 526.09
18 | 040601006003 | 现浇混凝土池底垫层 | 1.混凝土强度等级：C15 | m3 | 75.00 | 315.49 | 0.48 | 17.93 | 7.73 | 416.63
表E.2.2-2 分部分项工程项目清单综合单价分析表（简版）
工程名称：新扬河与明珠湾连通改造工程 |  |  |  | 标段：XIANGH1 |  |  |  |  | 第4页 共6页
序号 | 项目编码 | 项目名称 | 项目特征描述 | 计量 单位 | 综合单价组成明细（元）
[5 empty] | 人工费 | 材料费 | 施工机具 使用费 | 管理费 | 利润 | 综合单价
19 | 040601007001 | 现浇混凝土池壁(隔墙) | 1.混凝土强度等级：C30 | m3 | 283.14 | 514.28 | 19.16 | 71.80 | 30.99 | 919.37
20 | 040601007002 | 现浇混凝土池壁(隔墙) | 1.混凝土强度等级：C30挂板 | m3 | 465.53 | 507.61 | 15.48 | 114.24 | 49.31 | 1152.17
21 | 040601007003 | 现浇混凝土池壁(隔墙) | 1.混凝土强度等级：C30 2、启闭机处壁板 | m3 | 374.02 | 589.92 | 28.24 | 95.53 | 41.24 | 1128.95
22 | 040601009001 | 现浇混凝土池梁 | 1.混凝土强度等级：C30 | m3 | 145.55 | 386.28 | 5.88 | 35.96 | 15.52 | 589.19
23 | 040601010001 | 现浇混凝土池盖板 | 1.混凝土强度等级：C30 | m3 | 149.64 | 483.79 | 11.01 | 38.15 | 16.46 | 699.05
24 | 040601032001 | 变形缝 | 1.类别：橡胶止水带 | m | 25.94 | 30.98 |  | 6.16 | 2.66 | 65.74
25 | 040602034001 | 闸门 | 原有池壁开洞2000*2000 | 座 |  | 2500.00 |  |  |  | 2500.00
26 | 040602034002 | 闸门 | 1.材质：镶铜铸铁闸门 2.规格、型号：2000*2000 | 座 | 4422.42 | 31124.16 | 420.67 | 1150.23 | 496.42 | 37613.90
27 | 040602038001 | 启闭机 | 1、N=4KW手电两用 | 台 | 1659.98 | 16146.73 | 205.21 | 442.98 | 191.18 | 18646.08
钢筋工程
28 | 040901001001 | 构件钢筋 | 1.钢筋规格：20 | t | 840.13 | 3478.94 | 33.14 | 207.40 | 89.51 | 4649.12
表E.2.2-2 分部分项工程项目清单综合单价分析表（简版）
工程名称：新扬河与明珠湾连通改造工程 |  |  |  | 标段：XIANGH1 |  |  |  |  | 第5页 共6页
序号 | 项目编码 | 项目名称 | 项目特征描述 | 计量 单位 | 综合单价组成明细（元）
[5 empty] | 人工费 | 材料费 | 施工机具 使用费 | 管理费 | 利润 | 综合单价
29 | 040901001002 | 构件钢筋 | 1.钢筋规格：16 | t | 1234.49 | 3495.00 | 35.67 | 301.66 | 130.19 | 5197.01
30 | 040901001003 | 构件钢筋 | 1.钢筋规格：14 | t | 1234.49 | 3392.50 | 35.67 | 301.66 | 130.19 | 5094.51
31 | 040901001004 | 构件钢筋 | 1.钢筋规格：25 | t | 840.13 | 3478.94 | 33.14 | 207.40 | 89.51 | 4649.12
32 | 040901001005 | 构件钢筋 | 1.钢筋规格：18 | t | 1234.49 | 3495.00 | 35.67 | 301.66 | 130.19 | 5197.01
33 | 040901001006 | 构件钢筋 | 1.钢筋规格：10 | t | 1699.90 | 3314.24 | 119.62 | 432.14 | 186.50 | 5752.40
34 | 040901001007 | 构件钢筋 | 1.钢筋规格：8 | t | 2016.09 | 3417.39 | 136.04 | 511.13 | 220.59 | 6301.24
35 | 040901002001 | 钢筋网片 | 1.钢筋规格：12 | t | 1646.26 | 3308.70 | 136.56 | 423.42 | 182.74 | 5697.68
36 | 040901003001 | 钢筋笼 | 1.钢筋规格：综合 | t | 988.21 | 3447.75 | 341.46 | 315.80 | 136.29 | 5229.51
37 | 040901006001 | 型钢 | 1.材料种类：槽钢 2.材料规格：20# | t | 200.44 | 3256.73 | 220.38 | 99.94 | 43.13 | 3820.62
拆除工程
38 | 041001007001 | 拆除砖石结构 | 1.结构形式：浆砌块石挡墙 2、外运，运距由投标单位自行考虑 | m3 | 144.71 | 0.05 | 28.32 | 41.10 | 17.74 | 231.92
表E.2.2-2 分部分项工程项目清单综合单价分析表（简版）
工程名称：新扬河与明珠湾连通改造工程 |  |  |  | 标段：XIANGH1 |  |  |  |  | 第6页 共6页
序号 | 项目编码 | 项目名称 | 项目特征描述 | 计量 单位 | 综合单价组成明细（元）
[5 empty] | 人工费 | 材料费 | 施工机具 使用费 | 管理费 | 利润 | 综合单价
39 | 041001008001 | 拆除混凝土结构 | 1.结构形式：钢筋砼 2、外运由投标单位自行考虑 | m3 | 8.97 | 0.05 | 111.82 | 28.69 | 12.38 | 161.91
40 | 041001001001 | 拆除路面 | 1.材质：花岗岩面层 | m2 | 2.87 |  |  | 0.68 | 0.29 | 3.84
41 | 041001003001 | 拆除基层 | 1.材质：砼 2.厚度：20CM 3、外弃，运距由投标单位自行考虑 | m2 | 0.46 | 0.01 | 9.15 | 2.28 | 0.98 | 12.88

## 表E.3.1 措施项目清单计价表【新扬河与明珠湾连通改3.3
表E.3.1 措施项目清单计价表
工程名称：新扬河与明珠湾连通改造工程 |  |  | 标段：XIANGH1 | 第1页 共2页
序号 | 项目编码 | 项目名称 | 工作内容 | 价格(元) | 备注
|  | 通用措施项目 |  | 83976.71
1 | 041201019001 | 安全生产 |  | 25563.69
2 | 041201017001 | 文明施工 |  | 14127.30
3 | 041201018001 | 环境保护 |  | 16145.49
4 | 041201016001 | 临时设施 |  | 22200.04
5 | 041201020001 | 冬雨季施工增加 |  | 2690.91
6 | 041201021001 | 夜间施工增加 |  | 2690.91
7 | 041201022001 | 特殊地区施工增加
8 | 041201023001 | 二次搬运
9 | 041201024001 | 已完工程及设备保护 |  | 134.55
10 | 041201025001 | 既有建(构)筑物、设施保护
11 | 041201026001 | 按质论价
12 | 041201027001 | 建筑工人实名制 |  | 423.82
13 | 041201028001 | 特殊施工降效
14 | 041201029001 | 交通组织维护
15 | 041201030001 | 协管
|  | 专业措施项目 |  | 206338.99
16 | 041201001001 | 脚手架 |  | 6043.56
17 | 041201012001 | 大型机械设备进出场及安拆 |  | 25248.28
18 | 041201004001 | 施工排水 |  | 15000.00
19 | 041201005001 | 施工降水 |  | 68922.12
20 | 041201006003 | 围堰 |  | 81125.03
本页小计 |  |  |  | 280315.70 | -
注：措施项目清单费用构成详见本标准表E.3.2，大型机械进出场及安拆费用组成见本标准表E.3.4。
21 | 041201008001 | 围挡 |  | 10000.00
合 计 |  |  |  | 290315.70 | -
注：措施项目清单费用构成详见本标准表E.3.2，大型机械进出场及安拆费用组成见本标准表E.3.4。

## 表E.4.1 其他项目清单计价表【新扬河与明珠湾连通改3.4
表E.4.1 其他项目清单计价表
工程名称：新扬河与明珠湾连通改造工程 |  |  | 标段：XIANGH1 |  | 第1页 共1页
序号 | 项目名称 | 暂估(暂定) 金额(元) | 结算(确定) 金额(元) | 调整金额± (元) | 备注
1 | 暂列金额 | 140000.00
2 | 专业工程暂估价 | 270000.00
3 | 计日工
4 | 总承包服务费
5 | 合同中约定的其他项目
合 计 |  | 410000.00 |  |  | -

## 表E.4.2 暂列金额明细表【新扬河与明珠湾连通改造工3.5
表E.4.2 暂列金额明细表
工程名称：新扬河与明珠湾连通改造工程 |  |  |  | 标段：XIANGH1 |  |  | 第1页 共1页
序号 | 项目名称 | 计算基础 | 费率(%) | 暂定金额(元) | 确定金额(元) | 调整金额±(元) | 备注
1 | 合同价格调整暂列金额 |  |  | 140000.00
2 | 未确定工程暂列金额
3 | 未确定服务暂列金额
4 | 未确定其他暂列金额
本页小计 |  | - | - | 140000.00 |  |  | -
合 计 |  | - | - | 140000.00 |  |  | -
注：1 本表由招标人填写“暂定金额”总额，采用费率计价方式计算暂定金额的，应分别填写“计算基础”“费率”，并计算填写“暂定金额”；采用总价计价方式计算暂定金额的，可直接填写“暂定金额”； 2 投标人应将上述暂定金额填写并计入投标总价； 3 结算时应按合同约定计算并填写“确定金额”。

## 表E.4.3 专业工程暂估价明细表【新扬河与明珠湾连通3.6
表E.4.3 专业工程暂估价明细表
工程名称：新扬河与明珠湾连通改造工程 |  |  |  |  | 标段：XIANGH1 |  |  | 第1页 共1页
序号 | 专业工程名称 | 暂估金额(元) |  |  | 确认金额(元) |  |  | 调整金额± (元) | 备注
|  | 不含税价格 | 增值税 | 含税价格 | 不含税价格 | 增值税 | 含税价格
|  | A₁ | B₁ | C₁ | A₂ | B₂ | C₂ | D=C₂-C₁
1 | 绿化恢复 | 50000.00 |  | 50000.00
2 | 钢结构拆除及恢复 | 50000.00 |  | 50000.00
3 | 现状管线及设施保护 | 30000.00 |  | 30000.00
4 | 原有泵房拆除 | 40000.00 |  | 40000.00
5 | 临近房屋修复费用 | 60000.00 |  | 60000.00
6 | 原有泵站清理、加固等 | 40000.00 |  | 40000.00
本页小计 |  | 270000.00 |  | 270000.00 |  |  |  |  | -
合 计 |  | 270000.00 |  | 270000.00 |  |  |  |  | -
注：本表“暂估金额”由招标人填写，投标人应将“暂估金额”填写并计入投标总价。结算时应按合同约定的价格填写“确认金额”。

## 表E.1.1-3 单位工程汇总表【泵站（土建）】4.1
表E.1.1-3 单位工程汇总表
单位工程名称：泵站（土建） | 标段：XIANGH1 | 第1页 共1页
序号 | 项目内容 | 金额(元)
1 | 分部分项工程 | 86135.70
1.1 | 砌筑工程 | 7279.17
1.2 | 混凝土及钢筋混凝土工程 | 36738.05
1.3 | 门窗工程 | 4487.63
1.4 | 屋面及防水工程 | 8788.43
1.5 | 楼地面装饰工程 | 2347.13
1.6 | 墙、柱面装饰与隔断、幕墙工程 | 22889.84
1.7 | 油漆、涂料、裱糊工程 | 3605.45
2 | 措施项目 | 6762.30
2.1 | 其中：安全生产 | 3273.16
3 | 其他项目
3.1 | 其中：暂列金额
3.2 | 其中：专业工程暂估价
3.3 | 其中：计日工
3.4 | 其中：总承包服务费
3.5 | 其中：合同中约定的其他项目
4 | 增值税 | 8360.82
合 计 |  | 101258.82
注：1 专业工程暂估价为已含税价格，在计算增值税计算基础时不应包含专业工程暂估价金额； 2 本表适用以单项工程、单位工程等为工程量清单编制对象的工程。

## 表E.2.2-2 分部分项工程项目清单综合单价分析表（4.2
表E.2.2-2 分部分项工程项目清单综合单价分析表（简版）
工程名称：泵站（土建） |  |  |  | 标段：XIANGH1 |  |  |  |  | 第1页 共9页
序号 | 项目编码 | 项目名称 | 项目特征描述 | 计量 单位 | 综合单价组成明细（元）
[5 empty] | 人工费 | 材料费 | 施工机具 使用费 | 管理费 | 利润 | 综合单价
砌筑工程
D.1 砖砌体
1 | 010401001001 | 砖基础 | 1.砖品种、规格、强度等级：蒸压加气混凝土砌块墙 2.基础类型：砖基础 3.砂浆强度等级：M7.5水泥砂浆 4.防潮层材料种类：防水砂浆 | m3 | 262.10 | 289.28 | 4.74 | 79.38 | 33.36 | 668.86
2 | 010402001001 | 砌块墙 | 1.砌块品种、规格、强度等级：蒸压加气混凝土砌块墙 2.墙体类型：外墙 3.墙体厚度：20cm 4.砂浆强度等级：M7.5水泥砂浆 | m3 | 251.80 | 270.86 | 3.46 | 75.94 | 31.91 | 633.97
混凝土及钢筋混凝土工程
E.2 现浇混凝土构件
表E.2.2-2 分部分项工程项目清单综合单价分析表（简版）
工程名称：泵站（土建） |  |  |  | 标段：XIANGH1 |  |  |  |  | 第2页 共9页
序号 | 项目编码 | 项目名称 | 项目特征描述 | 计量 单位 | 综合单价组成明细（元）
[5 empty] | 人工费 | 材料费 | 施工机具 使用费 | 管理费 | 利润 | 综合单价
3 | 010501001001 | 基础垫层 | 1.基础形式：条形基础 2.厚度：10cm 3.材料品种、强度要求、配比：C20混凝土垫层 | m3 | 174.58 | 372.33 | 3.22 | 52.90 | 22.23 | 625.26
4 | 010502002001 | 条形基础 | 1.混凝土种类：非泵送商品砼 2.混凝土强度等级：C30 3.基础类型：条形基础 | m3 | 83.82 | 399.68 | 3.04 | 25.84 | 10.86 | 523.24
5 | 010502005001 | 基础联系梁 | 1.混凝土种类：非泵送商品砼 2.混凝土强度等级：C30 | m3 | 215.57 | 489.65 | 9.78 | 67.04 | 28.17 | 810.21
6 | 010502006001 | 钢筋混凝土柱 | 1.混凝土种类：非泵送商品砼 2.混凝土强度等级：C30 | m3 | 573.33 | 631.81 | 21.44 | 176.94 | 74.34 | 1477.86
7 | 010502021001 | 构造柱 | 1.混凝土种类：非泵送商品砼 2.混凝土强度等级：C30 | m3 | 985.44 | 799.12 | 18.68 | 298.73 | 125.52 | 2227.49
表E.2.2-2 分部分项工程项目清单综合单价分析表（简版）
工程名称：泵站（土建） |  |  |  | 标段：XIANGH1 |  |  |  |  | 第3页 共9页
序号 | 项目编码 | 项目名称 | 项目特征描述 | 计量 单位 | 综合单价组成明细（元）
[5 empty] | 人工费 | 材料费 | 施工机具 使用费 | 管理费 | 利润 | 综合单价
8 | 010502023001 | 过梁 | 1.混凝土种类：非泵送商品砼 2.混凝土强度等级：C30 | m3 | 880.30 | 746.74 | 22.39 | 268.55 | 112.84 | 2030.82
9 | 010502011001 | 钢筋混凝土梁 | 1.混凝土种类：非泵送商品砼 2.混凝土强度等级：C30 | m3 | 404.59 | 587.42 | 20.83 | 126.56 | 53.18 | 1192.58
10 | 010502013001 | 实心楼板 | 1.混凝土种类：非泵送商品砼 2.混凝土强度等级：C30 | m3 | 324.82 | 542.90 | 20.83 | 102.83 | 43.21 | 1034.59
11 | 010502010001 | 钢筋混凝土墙 | 1.混凝土种类：非泵送商品砼 2.混凝土强度等级：C30 3.墙体厚度：150-250mm | m3 | 442.76 | 604.70 | 15.92 | 136.46 | 57.33 | 1257.17
12 | 010502019001 | 雨蓬 | 1.板名称：雨蓬 2.混凝土种类：非泵送商品砼 3.混凝土强度等级：C30 | m3 | 872.70 | 647.84 | 30.45 | 268.68 | 112.90 | 1932.57
表E.2.2-2 分部分项工程项目清单综合单价分析表（简版）
工程名称：泵站（土建） |  |  |  | 标段：XIANGH1 |  |  |  |  | 第4页 共9页
序号 | 项目编码 | 项目名称 | 项目特征描述 | 计量 单位 | 综合单价组成明细（元）
[5 empty] | 人工费 | 材料费 | 施工机具 使用费 | 管理费 | 利润 | 综合单价
13 | 010502031001 | 坡道 | 1.面层厚度：最厚处10cm 2.混凝土种类：非泵送商品砼 3.混凝土强度等级：C30 | m2 | 37.51 | 27.64 | 2.13 | 11.79 | 4.96 | 84.03
E.6 钢筋及螺栓、铁件
14 | 010506001001 | 现浇构件钢筋 | 1.钢筋种类、规格：6、8 | t | 1401.60 | 3388.37 | 18.84 | 422.58 | 177.56 | 5408.95
15 | 010506001002 | 现浇构件钢筋 | 1.钢筋种类、规格：10-14 | t | 1208.80 | 3352.88 | 48.60 | 374.08 | 157.18 | 5141.54
16 | 010506001003 | 现浇构件钢筋 | 1.钢筋种类、规格：18 | t | 1304.97 | 3264.71 | 101.07 | 418.30 | 175.76 | 5264.81
17 | 010506001004 | 现浇构件钢筋 | 1.钢筋种类、规格：20-25 | t | 831.00 | 3225.92 | 39.19 | 258.88 | 108.77 | 4463.76
18 | 011810001001 | 植筋 | 1.植筋孔径：12 | 根 | 6.28 | 2.04 |  | 1.87 | 0.78 | 10.97
19 | 011810001002 | 植筋 | 1.植筋孔径：18 | 根 | 12.89 | 4.59 |  | 3.84 | 1.61 | 22.93
门窗工程
H.2 金属门
表E.2.2-2 分部分项工程项目清单综合单价分析表（简版）
工程名称：泵站（土建） |  |  |  | 标段：XIANGH1 |  |  |  |  | 第5页 共9页
序号 | 项目编码 | 项目名称 | 项目特征描述 | 计量 单位 | 综合单价组成明细（元）
[5 empty] | 人工费 | 材料费 | 施工机具 使用费 | 管理费 | 利润 | 综合单价
20 | 010802001001 | 金属(塑钢)门 | 1.门洞口尺寸：2000*2400mm 2.门类型：铝合金包框玻璃双开门 | m2 | 74.33 | 334.36 |  | 22.11 | 9.29 | 440.09
H.Z 金属窗
21 | 010807001001 | 金属(塑钢)窗 | 1.窗洞口尺寸：1800*1400mm 2.窗类型：80系列彩铝合金推拉窗 | m2 | 40.04 | 414.31 |  | 11.91 | 5.01 | 471.27
屋面及防水工程
J.1 屋面
表E.2.2-2 分部分项工程项目清单综合单价分析表（简版）
工程名称：泵站（土建） |  |  |  | 标段：XIANGH1 |  |  |  |  | 第6页 共9页
序号 | 项目编码 | 项目名称 | 项目特征描述 | 计量 单位 | 综合单价组成明细（元）
[5 empty] | 人工费 | 材料费 | 施工机具 使用费 | 管理费 | 利润 | 综合单价
22 | 010901001001 | 平屋面 | 1.2mm厚水泥胶浆 2.2mm厚聚氨酯防水涂膜 3.最薄处30mm厚轻骨料混凝土找平 4.15mm厚M15水泥砂浆 5.3mm厚SAM自粘改性沥青防水卷材两道 6.10mm厚石灰砂浆 7.50mm厚C30细石砼，分隔缝防水油膏嵌缝，4mm厚SBS改性沥青封盖 8.具体做法详见设计图纸 | m2 | 83.84 | 178.02 | 1.46 | 25.38 | 10.66 | 299.36
23 | 010901001002 | 雨蓬防水 | 1.20mm厚M15水泥砂浆 2.3mm厚SBS防水卷材一道 3.具体做法详见设计图纸 | m2 | 23.24 | 50.84 | 0.77 | 7.14 | 3.00 | 84.99
24 | 010902005001 | 屋面排水管 | 1.排水管品种、规格：PVC水落管 φ75 2.雨水斗、山墙出水口品种、规格：PVC水斗 φ75 | m | 10.78 | 18.58 |  | 3.21 | 1.35 | 33.92
表E.2.2-2 分部分项工程项目清单综合单价分析表（简版）
工程名称：泵站（土建） |  |  |  | 标段：XIANGH1 |  |  |  |  | 第7页 共9页
序号 | 项目编码 | 项目名称 | 项目特征描述 | 计量 单位 | 综合单价组成明细（元）
[5 empty] | 人工费 | 材料费 | 施工机具 使用费 | 管理费 | 利润 | 综合单价
楼地面装饰工程
L.1 整体面层及找平层
25 | 011101002001 | 细石混凝土楼地面 | 1.10cm厚C30砼面层 2.表面撒水泥砂浆随打随抹光 | m2 | 34.24 | 37.46 | 0.31 | 10.28 | 4.32 | 86.61
墙、柱面装饰与隔断、幕墙工程
M.1 墙、柱面抹灰
26 | 011201001001 | 墙、柱面一般抹灰 | 1.内墙抹灰 2.界面剂一道 3.8mm厚M5水泥砂浆 | m2 | 22.89 | 7.45 | 0.65 | 7.01 | 2.94 | 40.94
27 | 011201001002 | 墙、柱面一般抹灰 | 1.外墙抹灰 2.界面剂一道 3.10mm厚M15水泥砂浆 4.界面剂一道 5.6mm厚M20水泥砂浆 6.1.5mm厚聚合物水泥防水涂料两道 | m2 | 43.40 | 40.09 | 0.89 | 13.17 | 5.54 | 103.09
表E.2.2-2 分部分项工程项目清单综合单价分析表（简版）
工程名称：泵站（土建） |  |  |  | 标段：XIANGH1 |  |  |  |  | 第8页 共9页
序号 | 项目编码 | 项目名称 | 项目特征描述 | 计量 单位 | 综合单价组成明细（元）
[5 empty] | 人工费 | 材料费 | 施工机具 使用费 | 管理费 | 利润 | 综合单价
28 | 011201001003 | 墙、柱面一般抹灰 | 1.外真石漆外墙抹灰 2.界面剂一道 3.10mm厚M15水泥砂浆 4.界面剂一道 5.1.5mm厚聚合物水泥防水涂料两道 6.5mm厚抗裂砂浆压入一遍耐碱玻纤网格布 | m2 | 48.18 | 41.71 | 0.78 | 14.57 | 6.12 | 111.36
29 | 011203003001 | 块料墙、柱面 | 1.基层类型、部位：抹灰面 2.面层材料品种、规格：8-10mm厚劈离砖 3.缝宽、勾缝材料种类：砂浆勾缝 | m2 | 72.26 | 44.66 | 0.25 | 21.57 | 9.06 | 147.80
油漆、涂料、裱糊工程
P.4 喷刷涂料
表E.2.2-2 分部分项工程项目清单综合单价分析表（简版）
工程名称：泵站（土建） |  |  |  | 标段：XIANGH1 |  |  |  |  | 第9页 共9页
序号 | 项目编码 | 项目名称 | 项目特征描述 | 计量 单位 | 综合单价组成明细（元）
[5 empty] | 人工费 | 材料费 | 施工机具 使用费 | 管理费 | 利润 | 综合单价
30 | 011404001001 | 墙面喷刷涂料 | 1.基层类型：抹灰面 2.喷刷涂料部位：内墙面 3.腻子种类：耐水腻子 4.刮腻子遍数：1 5.涂料品种、喷刷遍数：乳胶漆两道 | m2 | 9.71 | 7.39 |  | 2.89 | 1.21 | 21.20
31 | 011404001002 | 墙面喷刷涂料 | 1.基层类型：抹灰面 2.喷刷涂料部位：女儿墙 3.腻子种类：耐水腻子 4.刮腻子遍数：1 5.涂料品种、喷刷遍数：真石漆 | m2 |  | 90.00 |  |  |  | 90.00
32 | 011404002001 | 天棚喷刷涂料 | 1.基层类型：现浇钢筋砼板 2.腻子种类：耐水腻子 3.刮腻子遍数：2-3层 4.涂料品种、喷刷遍数：乳胶漆两道 | m2 | 14.16 | 10.10 |  | 4.22 | 1.77 | 30.25

## 表E.3.1 措施项目清单计价表【泵站（土建）】4.3
表E.3.1 措施项目清单计价表
工程名称：泵站（土建） |  |  | 标段：XIANGH1 | 第1页 共1页
序号 | 项目编码 | 项目名称 | 工作内容 | 价格(元) | 备注
1 | 011601009001 | 安全生产 |  | 3273.16
2 | 011601007001 | 文明施工 |  | 1033.63
3 | 011601008001 | 环境保护 |  | 387.61
4 | 011601006001 | 临时设施 |  | 1464.31
5 | 011601010001 | 冬雨季施工增加
6 | 011601011001 | 夜间施工增加
7 | 011601012001 | 特殊地区施工
8 | 011601013001 | 二次搬运
9 | 011601014001 | 已完工程及设备保护 |  | 43.07
10 | 011601015001 | 既有建(构)筑物、设施保护
11 | 011601016001 | 按质论价
12 | 011601017001 | 建筑工人实名制
13 | 011601018001 | 特殊施工降效
14 | 011601019001 | 协管
15 | 011601003001 | 其他大型机械进出场及安拆
16 | 011601001001 | 脚手架 | 1.投标人根据现场实际情况自行考虑，结算时不做调整 | 560.52
本页小计 |  |  |  | 6762.30 | -
合 计 |  |  |  | 6762.30 | -
注：措施项目清单费用构成详见本标准表E.3.2，大型机械进出场及安拆费用组成见本标准表E.3.4。

## 表E.4.1 其他项目清单计价表【泵站（土建）】4.4
表E.4.1 其他项目清单计价表
工程名称：泵站（土建） |  |  | 标段：XIANGH1 |  | 第1页 共1页
序号 | 项目名称 | 暂估(暂定) 金额(元) | 结算(确定) 金额(元) | 调整金额± (元) | 备注
1 | 暂列金额 |  |  |  | 详见本标准表E.4.2
2 | 专业工程暂估价 |  |  |  | 详见本标准表E.4.3
3 | 计日工 |  |  |  | 详见本标准表E.4.4
4 | 总承包服务费 |  |  |  | 详见本标准表E.4.5
5 | 合同中约定的其他项目
合 计 |  |  |  |  | -

## 表E.4.2 暂列金额明细表【泵站（土建）】4.5
表E.4.2 暂列金额明细表
工程名称：泵站（土建） |  |  |  | 标段：XIANGH1 |  |  | 第1页 共1页
序号 | 项目名称 | 计算基础 | 费率(%) | 暂定金额(元) | 确定金额(元) | 调整金额±(元) | 备注
1 | 合同价格调整暂列金额
2 | 未确定工程暂列金额
3 | 未确定服务暂列金额
4 | 未确定其他暂列金额
本页小计 |  | - | - |  |  |  | -
合 计 |  | - | - |  |  |  | -
注：1 本表由招标人填写“暂定金额”总额，采用费率计价方式计算暂定金额的，应分别填写“计算基础”“费率”，并计算填写“暂定金额”；采用总价计价方式计算暂定金额的，可直接填写“暂定金额”； 2 投标人应将上述暂定金额填写并计入投标总价； 3 结算时应按合同约定计算并填写“确定金额”。

## 表E.4.3 专业工程暂估价明细表【泵站（土建）】4.6
表E.4.3 专业工程暂估价明细表
工程名称：泵站（土建） |  |  |  |  | 标段：XIANGH1 |  |  | 第1页 共1页
序号 | 专业工程名称 | 暂估金额(元) |  |  | 确认金额(元) |  |  | 调整金额± (元) | 备注
|  | 不含税价格 | 增值税 | 含税价格 | 不含税价格 | 增值税 | 含税价格
|  | A₁ | B₁ | C₁ | A₂ | B₂ | C₂ | D=C₂-C₁
本页小计 | [8 empty] | -
合 计 | [8 empty] | -
注：本表“暂估金额”由招标人填写，投标人应将“暂估金额”填写并计入投标总价。结算时应按合同约定的价格填写“确认金额”。