## 表C.1.1 招标工程量清单扉页【扬州市朱自清中学报告1.1
表C.1.1 招标工程量清单扉页
工程名称： | 扬州市朱自清中学报告厅改造项目
标段名称： | 扬州市朱自清中学报告厅改造项目（装饰装修工程）
招 标 工 程 量 清 单
编 制 人： |  | (造价专业人员签字及盖章)
审 核 人： |  | (签字及盖章)
编 制 单 位： |  | (盖章)
法定代表人 或其授权人： |  | (签字或盖章)
招 标 人： |  | (盖章)
法定代表人 或其授权人： |  | (签字或盖章)
编 制 时 间： | 2026年08月12日

## 表E.2.1 分部分项工程项目清单计价表【扬州市朱自清2.1
表E.2.1 分部分项工程项目清单计价表
工程名称：扬州市朱自清中学报告厅改造项目——报告厅改造 |  |  |  | 标段：扬州市朱自清中学报告厅改造项目（装饰装修工程） |  |  | 第1页 共20页
序号 | 项目编码 | 项目名称 | 项目特征描述 | 计量 单位 | 工程量 | 金额（元）
[6 empty] | 综合单价 | 合价 | 其中
材料暂估价
拆除工程
1 | 01B001 | 砖砌体拆除 | 1、砌体名称：破除原有墙体（根据建设单位和设计要求） 2、砌体材质：砖砌墙含砖墙面的装饰层 | m3 | 23.15
2 | 01B002 | 钢筋混凝土结构拆除 | 1、砌体名称：破除原二楼梁板结构 2、混凝土拆除，静力切割无损拆除 | m3 | 0.62
3 | 01B003 | 楼地面龙骨及饰面拆除 | 1、拆除的基层类型：木地板面层（含两个出入口台阶） 2、含阶梯段下口的支架 3、位置：报告厅轴线1~轴线2之间首层、二层 | m2 | 99.64
4 | 01B004 | 墙柱面龙骨及饰面拆除 | 1、拆除的基层类型：墙、柱面木饰面板、墙面穿孔吸音板等所以饰面 | m2 | 523.08
5 | 01B005 | 天棚面龙骨及饰面拆除 | 1、拆除的基层类型：拆除吊顶龙骨及吊顶面层等 | m2 | 445.96
6 | 01B006 | 铲除涂料面 | 1、铲除部位名称：涂料墙面及天棚等 | m2 | 92.86
7 | 01B007 | 木门窗拆除 | 1、门窗洞口尺寸：1200*2100 | 樘 | 1
本页小计
表E.2.1 分部分项工程项目清单计价表
工程名称：扬州市朱自清中学报告厅改造项目——报告厅改造 |  |  |  | 标段：扬州市朱自清中学报告厅改造项目（装饰装修工程） |  |  | 第2页 共20页
序号 | 项目编码 | 项目名称 | 项目特征描述 | 计量 单位 | 工程量 | 金额（元）
[6 empty] | 综合单价 | 合价 | 其中
材料暂估价
8 | 01B008 | 铲除地砖 | 1、铲除原过门石面层及基层 | m2 | 0.72
9 | 01B009 | 连排椅子拆除 | 1、材质：原报告厅椅子拆除（后面三排、前面一排）、采用保护性拆除 2、拆卸原座椅的布套 | m | 38.5
10 | 01B010 | 金属栏杆拆除 | 1.金属栏杆拆除 | m | 12
11 | 01B011 | 讲台拆除 | 1、拆除的基层类型：讲台整体拆除（含装饰面层+砖砌或其他材质的基层） | m2 | 103.2
12 | 010103003001 | 建筑垃圾外运 | 1.建筑垃圾类别：拆除垃圾 2.拆除的金属及木构件考虑了残值回收 3.装卸、场内外运输、消纳 | t | 136.22
砌筑工程
13 | 010402001001 | 砌块墙 | 1.砌块品种、规格、强度等级：南侧门洞填充 2.墙体类型：砌块墙 3.墙体厚度：240 4.砂浆强度等级：M7.5 | m3 | 0.6
14 | 011201001001 | 墙、柱面一般抹灰 | 1.新砌墙处砂浆粉刷 | m2 | 5.04
金属结构工程
本页小计
表E.2.1 分部分项工程项目清单计价表
工程名称：扬州市朱自清中学报告厅改造项目——报告厅改造 |  |  |  | 标段：扬州市朱自清中学报告厅改造项目（装饰装修工程） |  |  | 第3页 共20页
序号 | 项目编码 | 项目名称 | 项目特征描述 | 计量 单位 | 工程量 | 金额（元）
[6 empty] | 综合单价 | 合价 | 其中
材料暂估价
15 | 010607010001 | 零星钢构件 | 1.构件名称：主席台钢框架（含台阶下部钢架） 2.钢材品种、规格：40mm*40mm*2.5镀锌钢管、L50*5热镀锌角码（M8膨胀螺栓固定） 3.节点：S3/1-04 | t | 3.548
16 | 010607010002 | 零星钢构件 | 1.构件名称：首层后排座椅架空层钢框架 2.钢材品种、规格：40mm*40mm*2.5镀锌钢管、L50*5热镀锌角码（M8膨胀螺栓固定） 3.参见节点：S3/1-04 | t | 1.277
18 | 010603002001 | 空腹钢柱 | 1.柱类型：GZ1 2.钢材品种、规格：箱型200X200x8x8 3.构件涂(镀)层要求：Q235B,(镀锌防腐) 4.所有外露钢梁、钢柱端头均需焊接5mm厚封板 5.位置：主席台10.35m新增钢结构 | t | 0.719
本页小计
表E.2.1 分部分项工程项目清单计价表
工程名称：扬州市朱自清中学报告厅改造项目——报告厅改造 |  |  |  | 标段：扬州市朱自清中学报告厅改造项目（装饰装修工程） |  |  | 第4页 共20页
序号 | 项目编码 | 项目名称 | 项目特征描述 | 计量 单位 | 工程量 | 金额（元）
[6 empty] | 综合单价 | 合价 | 其中
材料暂估价
19 | 010604001001 | 钢梁 | 1.梁类型：GL1、GL2、GL3、GCL1 2.钢材品种、规格：箱200X200x6x6、箱200X400x8x8、箱150X150x6x6 箱150X150x6x6、-16*330*260、-16*380*310 3.构件涂(镀)层要求：Q235B,(镀锌防腐) 4.所有外露钢梁、钢柱端头均需焊接5mm厚封板 5.位置：主席台10.35m新增钢结构 | t | 1.93
20 | 010506024001 | 螺栓 | 1.螺栓种类：化学螺栓 2.规格：M20*260 3.使用部位：柱脚、梁端 4.位置：主席台10.35m新增钢结构 | 套 | 44
本页小计
表E.2.1 分部分项工程项目清单计价表
工程名称：扬州市朱自清中学报告厅改造项目——报告厅改造 |  |  |  | 标段：扬州市朱自清中学报告厅改造项目（装饰装修工程） |  |  | 第5页 共20页
序号 | 项目编码 | 项目名称 | 项目特征描述 | 计量 单位 | 工程量 | 金额（元）
[6 empty] | 综合单价 | 合价 | 其中
材料暂估价
21 | 010603002002 | 空腹钢柱 | 1.柱类型：GZ1 2.钢材品种、规格：矩形钢管100X100X6 3.构件涂(镀)层要求：Q235B,(镀锌防腐) 4.所有外露钢梁、钢柱端头均需焊接5mm厚封板 5.位置：新增钢梯结构平面图 | t | 0.049
22 | 010607006001 | 钢梯 | 1.钢材品种、规格：5厚钢板踏步、TL1：矩形钢管100X200X5、直径8钢筋焊5厚钢板上、φ4@150钢筋网片焊接于钢筋 2.钢梯形式： 直梯（直钢梯） 3.构件涂(镀)层要求：Q235B,(镀锌防腐) 4.位置：新增钢梯结构平面图 | t | 0.587
本页小计
表E.2.1 分部分项工程项目清单计价表
工程名称：扬州市朱自清中学报告厅改造项目——报告厅改造 |  |  |  | 标段：扬州市朱自清中学报告厅改造项目（装饰装修工程） |  |  | 第6页 共20页
序号 | 项目编码 | 项目名称 | 项目特征描述 | 计量 单位 | 工程量 | 金额（元）
[6 empty] | 综合单价 | 合价 | 其中
材料暂估价
23 | 010607004001 | 钢平台 | 1.钢材品种、规格：钢平台：5mm钢板、GL1：矩形钢管100X200X5、GL2：矩形钢管100X100X4、φ8@120钢筋焊接于钢板、φ4@150钢筋网片焊接于钢筋 2.构件涂(镀)层要求：Q235B,(镀锌防腐) 3.位置：新增钢梯结构平面图 | t | 0.26
24 | 010506024002 | 螺栓 | 1.螺栓种类：化学螺栓 2.规格：M16*180 3.使用部位：柱脚、梁端 4.位置：新增钢梯结构平面图 | 套 | 24
25 | 010607010004 | 零星钢构件 | 1.构件名称：控制室更衣室顶面转换层 2.钢材品种、规格：50*50*5@1000镀锌角钢、通长布置，两侧固定于圈梁，后置200x100x10镀锌铁板 L50*50*5热镀锌角码，M8膨胀螺栓固定 | t | 0.404
楼地面装饰工程
本页小计
表E.2.1 分部分项工程项目清单计价表
工程名称：扬州市朱自清中学报告厅改造项目——报告厅改造 |  |  |  | 标段：扬州市朱自清中学报告厅改造项目（装饰装修工程） |  |  | 第7页 共20页
序号 | 项目编码 | 项目名称 | 项目特征描述 | 计量 单位 | 工程量 | 金额（元）
[6 empty] | 综合单价 | 合价 | 其中
材料暂估价
26 | 011106005001 | 木板(复合)楼梯 | 1.基层材料种类、规格：15mm厚基层阻燃板 2.面层材料品种、规格：15mm厚实木复合地板 3.楼梯部位：主席台台阶 | m2 | 8.65
27 | 011106005002 | 木板(复合)楼梯 | 1.基层材料种类、规格：15mm厚基层阻燃板 2.位置：报告厅后排三排座椅底 | m2 | 45.6
28 | 011104002001 | 竹、木(复合)地板 | 1.龙骨材料种类、规格、铺设间距：钢架龙骨（另计） 2.基层材料种类、规格：15mm厚基层阻燃板 3.面层材料品种、规格：15mm厚实木复合地板 4.位置：主席台、更衣室 | m2 | 114.14
29 | 011101005001 | 塑胶地面 | 1.面胶种类、厚度：2.0mm厚浅色PVC地板 2.阶梯处、通道台阶加成品铝合金防滑条及两段封条 3.位置：阶梯教室、报告厅后排三排座椅底、夹层及出入口处台阶 | m2 | 217.49
本页小计
表E.2.1 分部分项工程项目清单计价表
工程名称：扬州市朱自清中学报告厅改造项目——报告厅改造 |  |  |  | 标段：扬州市朱自清中学报告厅改造项目（装饰装修工程） |  |  | 第8页 共20页
序号 | 项目编码 | 项目名称 | 项目特征描述 | 计量 单位 | 工程量 | 金额（元）
[6 empty] | 综合单价 | 合价 | 其中
材料暂估价
30 | 011101008001 | 自流平找平层 | 1.底胶种类、厚度：原有地砖及其他材质面打磨处理 2.界面剂材料种类、遍数：刷界面剂 3.找平层厚度、材料种类：4mm厚自流平 4.位置：阶梯教室、夹层及出入口处台阶 | m2 | 171.89
31 | 011104003001 | 金属复合地板 | 1.面层材料品种、规格：600*600抗静电地板（钢质）含支架 2.位置：控制室 | m2 | 6.5
32 | 011101005002 | 塑胶楼面 | 1.找平层厚度、材料种类及强度等级：45mmC20细石混凝土 2.基层厚度、砂浆种类及强度等级：4mm厚自流平 3.面层材料品种、规格：2.0mmpvc地胶 4.位置：钢平台 | m2 | 2.2
本页小计
表E.2.1 分部分项工程项目清单计价表
工程名称：扬州市朱自清中学报告厅改造项目——报告厅改造 |  |  |  | 标段：扬州市朱自清中学报告厅改造项目（装饰装修工程） |  |  | 第9页 共20页
序号 | 项目编码 | 项目名称 | 项目特征描述 | 计量 单位 | 工程量 | 金额（元）
[6 empty] | 综合单价 | 合价 | 其中
材料暂估价
33 | 011101005003 | 塑胶楼梯面 | 1.找平层厚度、材料种类及强度等级：45mmC20细石混凝土 2.基层厚度、砂浆种类及强度等级：4mm厚自流平 3.面层材料品种、规格：2.0mmpvc地胶、成品铝合金防滑条 4.位置：钢楼梯 | m2 | 5.17
34 | 011102001001 | 石材楼地面 | 1.面层材料品种、规格：20厚石材过门石 | m2 | 0.72
墙、柱面装饰与隔断、幕墙工程
35 | 011205001001 | 墙、柱面装饰板 | 1.龙骨材料种类、规格、中距：40mm*40mm*2.5@800mm方管、 焊接处防锈漆处理 2.基层材料种类、规格：15mm厚玻镁板 3.面层材料品种、规格：9.5mm厚纸面石膏板、钉眼防锈 4.位置：钢楼梯底部 | m2 | 3.99
本页小计
表E.2.1 分部分项工程项目清单计价表
工程名称：扬州市朱自清中学报告厅改造项目——报告厅改造 |  |  |  | 标段：扬州市朱自清中学报告厅改造项目（装饰装修工程） |  |  | 第10页 共20页
序号 | 项目编码 | 项目名称 | 项目特征描述 | 计量 单位 | 工程量 | 金额（元）
[6 empty] | 综合单价 | 合价 | 其中
材料暂估价
36 | 011205001002 | 舞台装饰板 | 1.龙骨材料种类、规格、中距：钢龙骨（另计） 2.基层材料种类、规格：15mm厚基层阻燃板 3.面层材料品种、规格：12mm木饰面板 | m2 | 11.65
37 | 011207001001 | 轻质隔墙 | 1.隔墙、隔断类型：钢骨架隔墙 2.骨架、边框材料种类、规格：60x80x3.5镀锌方管钢架、横向@1000，竖向@400，隔至板底 3.隔板材料品种、规格：双面单层15mm厚基层阻燃板、12mm厚纸面石膏板隔墙、钉眼防锈 4.位置：控制室与更衣间隔墙 | m2 | 22.27
本页小计
表E.2.1 分部分项工程项目清单计价表
工程名称：扬州市朱自清中学报告厅改造项目——报告厅改造 |  |  |  | 标段：扬州市朱自清中学报告厅改造项目（装饰装修工程） |  |  | 第11页 共20页
序号 | 项目编码 | 项目名称 | 项目特征描述 | 计量 单位 | 工程量 | 金额（元）
[6 empty] | 综合单价 | 合价 | 其中
材料暂估价
38 | 011207001002 | 轻质隔墙 | 1.隔墙、隔断类型：钢骨架隔墙 2.骨架、边框材料种类、规格：60x80x3.5镀锌方管钢架、横向@1000，竖向@400，隔至板底 3.隔板材料品种、规格：一侧为15mm厚基层阻燃板+单层12mm厚纸面石膏板、钉眼防锈，一侧2.0mm厚木纹转印铝板 4.位置：控制室、更衣室外围隔墙 | m2 | 106
39 | 011207001003 | 轻质隔墙 | 1.隔墙、隔断类型：钢骨架隔墙 2.骨架、边框材料种类、规格：40x60x2.5镀锌方管钢架、横向@1000，竖向@400，隔至板底 3.隔板材料品种、规格：一侧为15mm厚基层阻燃板+单层12mm厚纸面石膏板、钉眼防锈，另一侧为1.0+18+1.0mm白色超微孔铝蜂窝吸音板（另计） 4.位置：夹层处隔墙 | m2 | 26.58
本页小计
表E.2.1 分部分项工程项目清单计价表
工程名称：扬州市朱自清中学报告厅改造项目——报告厅改造 |  |  |  | 标段：扬州市朱自清中学报告厅改造项目（装饰装修工程） |  |  | 第12页 共20页
序号 | 项目编码 | 项目名称 | 项目特征描述 | 计量 单位 | 工程量 | 金额（元）
[6 empty] | 综合单价 | 合价 | 其中
材料暂估价
40 | 011205001003 | 墙、柱面装饰板 | 1.龙骨材料种类、规格、中距：40mm*40mm*2.5@1000mm、60mm*80mm*3.5镀锌方管钢骨架、焊接处防锈漆处理 2.面层材料品种、规格：2.0mm厚木纹转印铝板 3.位置：主席台造型处(S3/E02) | m2 | 26.49
41 | 011205001004 | 墙、柱面装饰板 | 1.龙骨材料种类、规格、中距：U型钢槽、40mm*40mm*2.5@800mm镀锌方管钢骨架、焊接处防锈漆处理 2.面层材料品种、规格：2.0mm厚木纹转印铝板 3.位置：柱(S2/E-04)、梁面(S1/E-04) | m2 | 83.16
本页小计
表E.2.1 分部分项工程项目清单计价表
工程名称：扬州市朱自清中学报告厅改造项目——报告厅改造 |  |  |  | 标段：扬州市朱自清中学报告厅改造项目（装饰装修工程） |  |  | 第13页 共20页
序号 | 项目编码 | 项目名称 | 项目特征描述 | 计量 单位 | 工程量 | 金额（元）
[6 empty] | 综合单价 | 合价 | 其中
材料暂估价
42 | 011205001005 | 墙、柱面装饰板 | 1.龙骨材料种类、规格、中距：40mm*40mm*2.5@400mm、60mm*80mm*3.5@1000mm镀锌方管钢骨架、焊接处防锈漆处理 2.基层材料、规格：18mm厚基层阻燃板 3.面层材料品种、规格：2.0mm厚木纹转印铝板、1.2mm厚黑钛拉丝不锈钢包边 4.施工时，对原显示屏有防护措施 5.位置：主席台大屏处（S4/E-05） | m2 | 45.06
本页小计
表E.2.1 分部分项工程项目清单计价表
工程名称：扬州市朱自清中学报告厅改造项目——报告厅改造 |  |  |  | 标段：扬州市朱自清中学报告厅改造项目（装饰装修工程） |  |  | 第14页 共20页
序号 | 项目编码 | 项目名称 | 项目特征描述 | 计量 单位 | 工程量 | 金额（元）
[6 empty] | 综合单价 | 合价 | 其中
材料暂估价
43 | 011205001006 | 墙、柱面装饰板 | 1.龙骨材料种类、规格、中距：40mm*40mm*2.5@600mm、60mm*80mm*3.5@1000mm镀锌方管钢骨架、焊接处防锈漆处理 2.成品木质暗门：700*1900mm（含五金）、成品木质暗门贴 3.面层材料品种、规格：1.0+18+1.0mm白色超微孔铝蜂窝吸音板 4.位置：报告厅墙面（含窗侧） | m2 | 364.08
44 | 011105006001 | 金属踢脚线 | 1.踢脚线高度：40mm 2.面层材料品种、规格：1.2厚黑钛拉丝不锈钢踢脚线 | m | 147.04
天棚工程
本页小计
表E.2.1 分部分项工程项目清单计价表
工程名称：扬州市朱自清中学报告厅改造项目——报告厅改造 |  |  |  | 标段：扬州市朱自清中学报告厅改造项目（装饰装修工程） |  |  | 第15页 共20页
序号 | 项目编码 | 项目名称 | 项目特征描述 | 计量 单位 | 工程量 | 金额（元）
[6 empty] | 综合单价 | 合价 | 其中
材料暂估价
45 | 011302001001 | 平面吊顶天棚 | 1.龙骨材料种类、规格、中距：40mm*40mm*2.5@800mm方管、 焊接处防锈漆处理 2.基层材料种类、规格：15mm厚玻镁板 3.面层材料品种、规格：9.5mm厚纸面石膏板、钉眼防锈 4.位置：钢平台底部（S2/2-04) | m2 | 2.1
46 | 011302004001 | 格栅吊顶 | 1.吊顶形式、吊杆规格、高度：φ8热镀锌全牙吊杆、专用配套挂件 2.龙骨材料种类、规格、中距：C50系列轻钢主龙骨@1200、上口固定于抱箍配套吊卡 3.面板材料品种、规格：0.8mm厚7字木纹铝挂片@150 4.位置：报告厅 | m2 | 321.29
本页小计
表E.2.1 分部分项工程项目清单计价表
工程名称：扬州市朱自清中学报告厅改造项目——报告厅改造 |  |  |  | 标段：扬州市朱自清中学报告厅改造项目（装饰装修工程） |  |  | 第16页 共20页
序号 | 项目编码 | 项目名称 | 项目特征描述 | 计量 单位 | 工程量 | 金额（元）
[6 empty] | 综合单价 | 合价 | 其中
材料暂估价
47 | 011302001002 | 平面吊顶天棚 | 1.吊顶形式、吊杆规格、高度：φ8热镀锌全丝杆、专用配套挂件 2.龙骨材料种类、规格、中距：C50系列轻钢主龙骨@1200 3.面板材料品种、规格：双层9.5厚纸面石膏板、钉眼防锈 4.防护材料种类：白色无机涂料（另计） 5.位置：控制室、更衣间等 | m2 | 24.87
48 | 011302001003 | 平面吊顶天棚 | 1.吊顶形式、吊杆规格、高度：φ8热镀锌全丝杆、专用配套挂件 2.龙骨材料种类、规格、中距：40mm*40mm*2.5@1000mm、60mm*80mm*3.5镀锌方管钢骨架、焊接处防锈漆处理 3.面板材料品种、规格：2.0mm厚木纹转印铝板 4.位置：主席台天棚造型处（按正投影面积计算） | m2 | 6.85
本页小计
表E.2.1 分部分项工程项目清单计价表
工程名称：扬州市朱自清中学报告厅改造项目——报告厅改造 |  |  |  | 标段：扬州市朱自清中学报告厅改造项目（装饰装修工程） |  |  | 第17页 共20页
序号 | 项目编码 | 项目名称 | 项目特征描述 | 计量 单位 | 工程量 | 金额（元）
[6 empty] | 综合单价 | 合价 | 其中
材料暂估价
49 | 011302001004 | 平面吊顶天棚 | 1.吊顶形式、吊杆规格、高度：φ8热镀锌全丝杆、专用配套挂件 2.龙骨材料种类、规格、中距：轻钢龙骨+15mm厚玻镁板 3.面板材料品种、规格：单、双层9.5mm厚纸面石膏板、钉眼防锈 4.位置：夹层包梁（S2/2-02） | m2 | 6.37
50 | 011302001005 | 平面吊顶天棚 | 1.吊顶形式、吊杆规格、高度：φ8热镀锌全丝杆 2.龙骨材料种类、规格、中距：C50系列轻钢主龙骨@1200 3.面板材料品种、规格：双层9.5厚纸面石膏板、钉眼防锈 4.位置：夹层处首层 | m2 | 49.8
52 | 010810002001 | 窗帘盒 | 1.窗帘盒材质、规格：200*500mm 2.防护材料种类：15mm厚玻镁板+9.5mm纸面石膏板、钉眼防锈 | m | 38.8
56 | 011303002002 | 成品装饰口 | 1.装饰口材料品种、规格： 筒灯孔 | 个 | 23
本页小计
表E.2.1 分部分项工程项目清单计价表
工程名称：扬州市朱自清中学报告厅改造项目——报告厅改造 |  |  |  | 标段：扬州市朱自清中学报告厅改造项目（装饰装修工程） |  |  | 第18页 共20页
序号 | 项目编码 | 项目名称 | 项目特征描述 | 计量 单位 | 工程量 | 金额（元）
[6 empty] | 综合单价 | 合价 | 其中
材料暂估价
门窗工程
57 | 010801002001 | 木质门带套 | 1.门洞口尺寸：1060*2250 2.门类型：定制木门 3.开启方式：单扇平开门 4.门套材质、规格：配套定制门套 5.五金种类、规格：标配五金 | 樘 | 3
58 | 010801002002 | 木质门带套 | 1.门洞口尺寸：1260*2250 2.门类型：木制门带套 3.开启方式：双扇平开门 4.五金种类、规格：配套五金 | 樘 | 4
59 | 010810001001 | 窗帘 | 1.窗帘材质：布艺窗帘 2.窗帘层数：一层 3.其他工艺要求：电动 | m2 | 155.4
60 | 010810003001 | 窗帘轨 | 1.窗帘轨材质、规格：定制窗帘轨道 | m | 19
油漆、涂料、裱糊工程
61 | 011404001001 | 墙面喷刷涂料 | 1.涂料品种、喷刷遍数：腻子三遍、白色无机涂料三遍 2.位置：抹灰面 | m2 | 55.7
本页小计
表E.2.1 分部分项工程项目清单计价表
工程名称：扬州市朱自清中学报告厅改造项目——报告厅改造 |  |  |  | 标段：扬州市朱自清中学报告厅改造项目（装饰装修工程） |  |  | 第19页 共20页
序号 | 项目编码 | 项目名称 | 项目特征描述 | 计量 单位 | 工程量 | 金额（元）
[6 empty] | 综合单价 | 合价 | 其中
材料暂估价
62 | 011404001002 | 墙面喷刷涂料 | 1.涂料品种、喷刷遍数：腻子三遍、白色无机涂料三遍 2.位置：石膏板墙面 | m2 | 106.29
63 | 011404002001 | 天棚喷刷涂料 | 1.基层类型：石膏板面层 2.腻子种类：满批三遍 3.涂料品种、喷刷遍数：白色无机涂料三遍 | m2 | 110.88
64 | 011404002002 | 天棚喷刷涂料 | 1.涂料品种、喷刷遍数：白色无机涂料 2.位置：夹层顶原顶天棚 | m2 | 49.8
65 | 011404002003 | 天棚喷刷涂料 | 1.涂料品种、喷刷遍数：深灰色无机涂料 2.位置：主席台原顶、格栅吊顶上口 | m2 | 397.21
其他装饰工程
66 | 01B012 | 椅子 | 1、规格：报告厅椅子（含安装） 2、满足建设单位要求 | 个 | 88
67 | 01B013 | 原座椅加布艺座椅套 | 1、布艺座椅套（座椅背和座椅垫） 2、色彩和布艺按建设单位要求 | 个 | 522
本页小计
表E.2.1 分部分项工程项目清单计价表
工程名称：扬州市朱自清中学报告厅改造项目——报告厅改造 |  |  |  | 标段：扬州市朱自清中学报告厅改造项目（装饰装修工程） |  |  | 第20页 共20页
序号 | 项目编码 | 项目名称 | 项目特征描述 | 计量 单位 | 工程量 | 金额（元）
[6 empty] | 综合单价 | 合价 | 其中
材料暂估价
68 | 011503001001 | 带扶手的栏杆、栏板 | 1.扶手材料种类、规格：1.5mm厚50不锈钢管 2.栏杆(板)材料种类、规格：10mm厚不锈钢立柱板 3.固定配件种类：200*200*10镀锌钢板12膨胀螺丝固定 | m | 11.42
69 | 011503002001 | 不带扶手的栏杆、栏板 | 1.栏杆(板)材料种类、规格：8+0.76+8钢化夹胶玻璃 2.固定配件种类：夹胶玻璃抓件 | m | 12.02
本页小计
合 计

## 表E.3.1 措施项目清单计价表【扬州市朱自清中学报告2.2
表E.3.1 措施项目清单计价表
工程名称：扬州市朱自清中学报告厅改造项目——报告厅改造 |  |  | 标段：扬州市朱自清中学报告厅改造项目（装饰装修工程） | 第1页 共1页
序号 | 项目编码 | 项目名称 | 工作内容 | 价格(元) | 备注
1 | 011601009001 | 安全生产
2 | 011601007001 | 文明施工
3 | 011601008001 | 环境保护
4 | 011601006001 | 临时设施
5 | 011601010001 | 冬雨季施工增加
6 | 011601011001 | 夜间施工增加
7 | 011601012001 | 特殊地区施工
8 | 011601013001 | 二次搬运
9 | 011601014001 | 已完工程及设备保护
10 | 011601015001 | 既有建（构）筑物、设施保护
11 | 011601016001 | 按质论价
12 | 011601017001 | 建筑工人实名制
13 | 011601018001 | 特殊施工降效
14 | 011601019001 | 协管
15 | 011601003001 | 其他大型机械及出场及安拆费
16 | 011601001002 | 脚手架
17 | 011601002002 | 垂直运输
本页小计 |  |  |  |  | -
合 计 |  |  |  |  | -
注：措施项目清单费用构成详见本标准表E.3.2，大型机械进出场及安拆费用组成见本标准表E.3.4。

## 表E.4.1 其他项目清单计价表【扬州市朱自清中学报告2.3
表E.4.1 其他项目清单计价表
工程名称：扬州市朱自清中学报告厅改造项目——报告厅改造 |  |  | 标段：扬州市朱自清中学报告厅改造项目（装饰装修工程） |  | 第1页 共1页
序号 | 项目名称 | 暂估(暂定) 金额(元) | 结算(确定) 金额(元) | 调整金额± (元) | 备注
1 | 暂列金额 |  |  |  | 详见本标准表E.4.2
2 | 专业工程暂估价 | 40000.00 |  |  | 详见本标准表E.4.3
3 | 计日工 |  |  |  | 详见本标准表E.4.4
4 | 总承包服务费 |  |  |  | 详见本标准表E.4.5
5 | 合同中约定的其他项目
合 计 |  | 40000.00 |  |  | -

## 表E.4.2 暂列金额明细表【扬州市朱自清中学报告厅改2.4
表E.4.2 暂列金额明细表
工程名称：扬州市朱自清中学报告厅改造项目——报告厅改造 |  |  |  | 标段：扬州市朱自清中学报告厅改造项目（装饰装修工程） |  |  | 第1页 共1页
序号 | 项目名称 | 计算基础 | 费率(%) | 暂定金额(元) | 确定金额(元) | 调整金额±(元) | 备注
1 | 合同价格调整暂列金额
2 | 未确定工程暂列金额
3 | 未确定服务暂列金额
4 | 未确定其他暂列金额
本页小计 |  | - | - |  |  |  | -
合 计 |  | - | - |  |  |  | -
注：1 本表由招标人填写“暂定金额”总额，采用费率计价方式计算暂定金额的，应分别填写“计算基础”“费率”，并计算填写“暂定金额”；采用总价计价方式计算暂定金额的，可直接填写“暂定金额”； 2 投标人应将上述暂定金额填写并计入投标总价； 3 结算时应按合同约定计算并填写“确定金额”。

## 表E.4.3 专业工程暂估价明细表【扬州市朱自清中学报2.5
表E.4.3 专业工程暂估价明细表
工程名称：扬州市朱自清中学报告厅改造项目——报告厅改造 |  |  |  |  | 标段：扬州市朱自清中学报告厅改造项目（装饰装修工程） |  |  | 第1页 共1页
序号 | 专业工程名称 | 暂估金额(元) |  |  | 确认金额(元) |  |  | 调整金额± (元) | 备注
|  | 不含税价格 | 增值税 | 含税价格 | 不含税价格 | 增值税 | 含税价格
|  | A₁ | B₁ | C₁ | A₂ | B₂ | C₂ | D=C₂-C₁
1 | 网架结构的检测费 | 39991.00 | 9.00 | 40000.00
本页小计 |  | 39991.00 | 9.00 | 40000.00 |  |  |  |  | -
合 计 |  | 39991.00 | 9.00 | 40000.00 |  |  |  |  | -
注：本表“暂估金额”由招标人填写，投标人应将“暂估金额”填写并计入投标总价。结算时应按合同约定的价格填写“确认金额”。

## 表E.5.1 增值税计价表【扬州市朱自清中学报告厅改造2.6
表E.5.1 增值税计价表
工程名称：扬州市朱自清中学报告厅改造项目——报告厅改造 |  |  | 标段：扬州市朱自清中学报告厅改造项目（装饰装修工程） |  | 第1页 共1页
序号 | 项目名称 | 计算基础说明 | 计算基础 | 税率(%) | 金额（元）
1 | 增值税 | 分部分项工程+措施项目+其他项目-专业工程暂估价-除税甲供材料和甲供设备费 |  | 9
合计

## 表G.2.1-1 承包人提供可调价主要材料表一【扬州市2.7
表G.2.1-1 承包人提供可调价主要材料表一 (适用于价格信息调差法)
工程名称：扬州市朱自清中学报告厅改造项目——报告厅改造 |  |  |  | 标段：扬州市朱自清中学报告厅改造项目（装饰装修工程） |  |  |  | 第1页 共1页
序号 | 名称、规格、型号 | 单位 | 数量 | 基准价 C。 (元) | 投标报价(元) | 风险幅度系数 r(%) | 价格信息 Cᵢ (元) | 价差 △C(元) | 价差调整金额 △P(元)
本页小计
合 计
注：1 本表仅适用于物价变化引起合同价格调整事件使用。其中，招标人填写序号、名称、规格、型号、单位、基准价、风险幅度；投标人根据投标报价填写投标报价； 2 “数量”依据发承包双方在合同中明确的数量计算方式计算确定。

## 表E.2.1 分部分项工程项目清单计价表【扬州市朱自清3.1
表E.2.1 分部分项工程项目清单计价表
工程名称：扬州市朱自清中学报告厅改造项目——屋面改造 |  |  |  | 标段：扬州市朱自清中学报告厅改造项目（装饰装修工程） |  |  | 第1页 共4页
序号 | 项目编码 | 项目名称 | 项目特征描述 | 计量 单位 | 工程量 | 金额（元）
[6 empty] | 综合单价 | 合价 | 其中
材料暂估价
房屋建筑与装饰工程
拆除工程
1 | 01B001 | 拆除原夹芯板 | 1.拆除原彩钢板屋面 | m2 | 427
2 | 01B002 | 原天沟拆除 | 1.原天沟拆除 | m | 54.05
3 | 01B003 | 拆除原防水 | 拆除原防水层及面层 | m2 | 49.82
4 | 010103003001 | 建筑垃圾外运 | 1.建筑垃圾类别：拆除垃圾 2.综合考虑，考虑彩钢板的残值回收等因素 3.装卸、场内外运及消纳 | t | 44.694
金属结构工程
5 | 010607003001 | 钢檩条 | 1.构件类型：屋面几字型轻钢檩条 2.镀锌几字型衬檩:2.0mm,25x30x60x30x25@700 3.镀锌几字型支檩:2.0mm,25x50x60x50x25@820 4.高压无气喷涂：环氧富锌底漆（70um(2X35)、环氧云铁中间漆（110m(2X55)） | t | 2.244
本页小计
表E.2.1 分部分项工程项目清单计价表
工程名称：扬州市朱自清中学报告厅改造项目——屋面改造 |  |  |  | 标段：扬州市朱自清中学报告厅改造项目（装饰装修工程） |  |  | 第2页 共4页
序号 | 项目编码 | 项目名称 | 项目特征描述 | 计量 单位 | 工程量 | 金额（元）
[6 empty] | 综合单价 | 合价 | 其中
材料暂估价
6 | 011402005001 | 金属构件除锈 | 1.除锈方式：屋面钢檩条、钢网架保留，对原檩条、原钢网架进行清理喷砂除锈 2.除锈等级：除锈等级Sa2.5级 3.工程量暂定为140㎡ | m2 | 140
7 | 011402003001 | 金属面油漆 | 1.构件名称：原钢构件刷漆 2.油漆品种、遍数或厚度：高压无气喷涂：环氧富锌底漆（70um(2X35)、环氧云铁中间漆（110m(2X55)） 3.面积同除锈面积 | m2 | 140
8 | 011404005001 | 金属面喷刷防火涂料 | 1.构件名称：原钢网架刷薄型防火涂料 2.耐火等级要求：1h 3.涂料品种、遍数或厚度：防火涂料做保护层厚度20mm | m2 | 80
9 | 011404005002 | 金属面喷刷防火涂料 | 1.构件名称：原钢檩条刷薄型防火涂料 2.耐火等级要求：1h 3.涂料品种、遍数或厚度：防火涂料做保护层厚度20mm | m2 | 60
本页小计
表E.2.1 分部分项工程项目清单计价表
工程名称：扬州市朱自清中学报告厅改造项目——屋面改造 |  |  |  | 标段：扬州市朱自清中学报告厅改造项目（装饰装修工程） |  |  | 第3页 共4页
序号 | 项目编码 | 项目名称 | 项目特征描述 | 计量 单位 | 工程量 | 金额（元）
[6 empty] | 综合单价 | 合价 | 其中
材料暂估价
10 | 011404005003 | 金属面喷刷防火涂料 | 1.构件名称：屋面几字型轻钢檩条刷薄型防火涂料 2.耐火等级要求：1h 3.涂料品种、遍数或厚度：防火涂料做保护层厚度20mm | m2 | 253.09
屋面及防水工程
11 | 010901002001 | 阳光板屋面 | 1.屋面板品种、规格：0.6镀铝锌板 | m2 | 427
12 | 010902003001 | 屋面柔性隔离层 | 1.隔离层材料种类：0.25聚丙烯隔汽膜 | m2 | 427
13 | 010901002002 | 阳光板屋面 | 1.0.9mm厚65-430直立锁边铝镁锰合金屋面板、氟碳涂层 2.H100高强度铝合金支座(带隔热垫)+4mm厚铝合金抗风夹 3.100厚玻璃棉保温层(导热系数≤0.045) | m2 | 427
14 | 010901007001 | 屋面成品天沟、檐沟 | 1.构件部位：成品不锈钢排水天沟 2.构件品种、规格、尺寸：2mm厚400mm宽、高出屋面250mm | m | 54.05
本页小计
表E.2.1 分部分项工程项目清单计价表
工程名称：扬州市朱自清中学报告厅改造项目——屋面改造 |  |  |  | 标段：扬州市朱自清中学报告厅改造项目（装饰装修工程） |  |  | 第4页 共4页
序号 | 项目编码 | 项目名称 | 项目特征描述 | 计量 单位 | 工程量 | 金额（元）
[6 empty] | 综合单价 | 合价 | 其中
材料暂估价
15 | 010902001001 | 屋面卷材防水 | 1.卷材品种、规格、厚度：3.0厚弹性体(SBS)改性沥青防水卷材(PY)(聚酯胎,带铝箔) 2.防水层做法：1.5厚聚合物水泥防水涂料 3.屋面柔性防水层在女儿墙和突出屋面结构的交接处均做≥250mm高的泛水 | m2 | 61.76
16 | 010503016001 | 其他构件 | 1.构件名称：预制混凝土水簸箕（含安装） 2.构件尺寸、型号或体积：300×300×200 | 个 | 2
17 | 010902005001 | 屋面排水管 | 1.排水管品种、规格：PVC直径110 2.雨水斗、山墙出水口品种、规格：PVC雨水斗、出墙体铸铁弯头 | m | 7.8
18 | 010902005002 | 屋面排水管移动费用 | 1.报告厅南面屋面排水管移位 2.由投标人勘验现场，综合考虑费用 | 项 | 1
本页小计
合 计

## 表E.3.1 措施项目清单计价表【扬州市朱自清中学报告3.2
表E.3.1 措施项目清单计价表
工程名称：扬州市朱自清中学报告厅改造项目——屋面改造 |  |  | 标段：扬州市朱自清中学报告厅改造项目（装饰装修工程） | 第1页 共1页
序号 | 项目编码 | 项目名称 | 工作内容 | 价格(元) | 备注
通用措施项目
1 | 011601009001 | 安全生产
2 | 011601007001 | 文明施工
3 | 011601008001 | 环境保护
4 | 011601006001 | 临时设施
5 | 011601010001 | 冬雨季施工增加
6 | 011601011001 | 夜间施工增加
7 | 011601012001 | 特殊地区施工增加
8 | 011601013001 | 二次搬运
9 | 011601014001 | 已完工程及设备保护
10 | 011601015001 | 既有建(构)筑物、设施保护
11 | 011601016001 | 按质论价
12 | 011601017001 | 建筑工人实名制
13 | 011601018001 | 特殊施工降效
14 | 011601019001 | 协管
专业措施项目
15 | 011601001001 | 脚手架
16 | 011601002001 | 垂直运输
17 | 011601004001 | 施工排水
18 | 011601005001 | 施工降水
19 | 011601003001 | 大型机械设备进出场及安拆
本页小计 |  |  |  |  | -
合 计 |  |  |  |  | -
注：措施项目清单费用构成详见本标准表E.3.2，大型机械进出场及安拆费用组成见本标准表E.3.4。

## 表E.4.1 其他项目清单计价表【扬州市朱自清中学报告3.3
表E.4.1 其他项目清单计价表
工程名称：扬州市朱自清中学报告厅改造项目——屋面改造 |  |  | 标段：扬州市朱自清中学报告厅改造项目（装饰装修工程） |  | 第1页 共1页
序号 | 项目名称 | 暂估(暂定) 金额(元) | 结算(确定) 金额(元) | 调整金额± (元) | 备注
1 | 暂列金额 |  |  |  | 详见本标准表E.4.2
2 | 专业工程暂估价 |  |  |  | 详见本标准表E.4.3
3 | 计日工 |  |  |  | 详见本标准表E.4.4
4 | 总承包服务费 |  |  |  | 详见本标准表E.4.5
5 | 合同中约定的其他项目
合 计 |  |  |  |  | -

## 表E.4.2 暂列金额明细表【扬州市朱自清中学报告厅改3.4
表E.4.2 暂列金额明细表
工程名称：扬州市朱自清中学报告厅改造项目——屋面改造 |  |  |  | 标段：扬州市朱自清中学报告厅改造项目（装饰装修工程） |  |  | 第1页 共1页
序号 | 项目名称 | 计算基础 | 费率(%) | 暂定金额(元) | 确定金额(元) | 调整金额±(元) | 备注
1 | 合同价格调整暂列金额
1.1 | 暂列金 | 212503.76
2 | 未确定工程暂列金额
3 | 未确定服务暂列金额
4 | 未确定其他暂列金额
本页小计 |  | - | - |  |  |  | -
合 计 |  | - | - |  |  |  | -
注：1 本表由招标人填写“暂定金额”总额，采用费率计价方式计算暂定金额的，应分别填写“计算基础”“费率”，并计算填写“暂定金额”；采用总价计价方式计算暂定金额的，可直接填写“暂定金额”； 2 投标人应将上述暂定金额填写并计入投标总价； 3 结算时应按合同约定计算并填写“确定金额”。

## 表E.4.3 专业工程暂估价明细表【扬州市朱自清中学报3.5
表E.4.3 专业工程暂估价明细表
工程名称：扬州市朱自清中学报告厅改造项目——屋面改造 |  |  |  |  | 标段：扬州市朱自清中学报告厅改造项目（装饰装修工程） |  |  | 第1页 共1页
序号 | 专业工程名称 | 暂估金额(元) |  |  | 确认金额(元) |  |  | 调整金额± (元) | 备注
|  | 不含税价格 | 增值税 | 含税价格 | 不含税价格 | 增值税 | 含税价格
|  | A₁ | B₁ | C₁ | A₂ | B₂ | C₂ | D=C₂-C₁
本页小计 | [8 empty] | -
合 计 | [8 empty] | -
注：本表“暂估金额”由招标人填写，投标人应将“暂估金额”填写并计入投标总价。结算时应按合同约定的价格填写“确认金额”。

## 表E.5.1 增值税计价表【扬州市朱自清中学报告厅改造3.6
表E.5.1 增值税计价表
工程名称：扬州市朱自清中学报告厅改造项目——屋面改造 |  |  | 标段：扬州市朱自清中学报告厅改造项目（装饰装修工程） |  | 第1页 共1页
序号 | 项目名称 | 计算基础说明 | 计算基础 | 税率(%) | 金额（元）
1 | 增值税 | 分部分项工程+措施项目+其他项目-专业工程暂估价-除税甲供材料和甲供设备费 |  | 9
合计

## 表G.2.1-1 承包人提供可调价主要材料表一【扬州市3.7
表G.2.1-1 承包人提供可调价主要材料表一 (适用于价格信息调差法)
工程名称：扬州市朱自清中学报告厅改造项目——屋面改造 |  |  |  | 标段：扬州市朱自清中学报告厅改造项目（装饰装修工程） |  |  |  | 第1页 共1页
序号 | 名称、规格、型号 | 单位 | 数量 | 基准价 C。 (元) | 投标报价(元) | 风险幅度系数 r(%) | 价格信息 Cᵢ (元) | 价差 △C(元) | 价差调整金额 △P(元)
本页小计
合 计
注：1 本表仅适用于物价变化引起合同价格调整事件使用。其中，招标人填写序号、名称、规格、型号、单位、基准价、风险幅度；投标人根据投标报价填写投标报价； 2 “数量”依据发承包双方在合同中明确的数量计算方式计算确定。

## 表E.2.1 分部分项工程项目清单计价表【扬州市朱自清4.1
表E.2.1 分部分项工程项目清单计价表
工程名称：扬州市朱自清中学报告厅改造项目——水电安装 |  |  |  | 标段：扬州市朱自清中学报告厅改造项目（装饰装修工程） |  |  | 第1页 共5页
序号 | 项目编码 | 项目名称 | 项目特征描述 | 计量 单位 | 工程量 | 金额（元）
[6 empty] | 综合单价 | 合价 | 其中
材料暂估价
电气设备安装工程
拆除项目
1 | 03B001 | 拆除项目 | 1、按甲方及图纸要求拆除电气部分设施、管线 2、此部分为包干费用 | 项 | 1
D.2 配电装置安装
2 | 030402011001 | 成套配电箱 | 1、名称：配电箱 2、型号：BGTAL 3、接线端子材质、规格：无端子接线 4、安装方式：嵌墙 距地1.5M | 台 | 1
D.9 电缆安装
3 | 030409001001 | 电力电缆 | 1、名称：电缆 2、规格：WDZYJY-4×95+1×50 | m | 3
4 | 030409003001 | 电力电缆头 | 1、名称：电力电缆头 2、规格：WDZYJY-4×95+1×50 | 个 | 2
5 | 030409001002 | 电力电缆 | 1、名称：电缆 2、规格：WDZYJY-4×50+1×25 | m | 24
6 | 030409003002 | 电力电缆头 | 1、名称：电力电缆头 2、规格：WDZYJY-4×50+1×25 | 个 | 2
本页小计
表E.2.1 分部分项工程项目清单计价表
工程名称：扬州市朱自清中学报告厅改造项目——水电安装 |  |  |  | 标段：扬州市朱自清中学报告厅改造项目（装饰装修工程） |  |  | 第2页 共5页
序号 | 项目编码 | 项目名称 | 项目特征描述 | 计量 单位 | 工程量 | 金额（元）
[6 empty] | 综合单价 | 合价 | 其中
材料暂估价
D.12 配管、配线
7 | 030412003001 | 桥架 | 1、名称：桥架 2、规格：200×100 | m | 46.42
8 | 030412001001 | 配管 | 1、名称：塑料管 PC20 2、配置形式：暗配 | m | 257.88
9 | 030412001002 | 配管 | 1、名称：电线管JDG20 2、配置形式：吊顶内敷设 | m | 92.13
10 | 030412001003 | 配管 | 1、名称：电线管JDG20 2、配置形式：暗敷 | m | 39.41
11 | 030412001004 | 配管 | 1、名称：电线管JDG25 2、配置形式：吊顶内敷设 | m | 117.54
12 | 030412001005 | 配管 | 1、名称：电线管JDG25 2、配置形式：暗敷 | m | 76.8
13 | 030412001006 | 配管 | 1、名称：电线管JDG32 2、配置形式：暗敷 | m | 9.64
14 | 031301005001 | 支/吊架、基础型钢 | 1、名称：支架制作安装 | kg | 150
15 | 030412004001 | 配线 | 1、名称：电线 2、配线形式：管内穿线 3、规格：WDZ-BYJ-2.5 | m | 1997.58
本页小计
表E.2.1 分部分项工程项目清单计价表
工程名称：扬州市朱自清中学报告厅改造项目——水电安装 |  |  |  | 标段：扬州市朱自清中学报告厅改造项目（装饰装修工程） |  |  | 第3页 共5页
序号 | 项目编码 | 项目名称 | 项目特征描述 | 计量 单位 | 工程量 | 金额（元）
[6 empty] | 综合单价 | 合价 | 其中
材料暂估价
16 | 030412004002 | 配线 | 1、名称：电线 2、配线形式：桥架内敷设 3、规格：WDZ-BYJ-2.5 | m | 1469.4
17 | 030412004003 | 配线 | 1、名称：电线 2、配线形式：管内穿线 3、规格：WDZ-BYJ-4 | m | 126.53
18 | 030412004004 | 配线 | 1、名称：电线 2、配线形式：桥架内敷设 3、规格：WDZ-BYJ-4 | m | 148.47
19 | 030412004005 | 配线 | 1、名称：电线 2、配线形式：管内穿线 3、规格：WDZN-BYJ-2.5 | m | 276.39
D.13 照明器具安装
20 | 030413002001 | 装饰灯 | 1.名称：单向疏散指示灯（自带蓄电池） | 套 | 4
21 | 030413002002 | 装饰灯 | 1.名称：安全出口灯 | 套 | 3
22 | 030413002003 | 装饰灯 | 1.名称：应急照明吸顶筒灯 2.规格：8W | 套 | 14
23 | 030413014001 | 插座 | 1、名称：单相二、三孔普通插座 | 套 | 32
24 | 030413014002 | 插座 | 1.名称：三相5P空调柜机安全型插座 2.规格：~400V,16A | 套 | 12
本页小计
表E.2.1 分部分项工程项目清单计价表
工程名称：扬州市朱自清中学报告厅改造项目——水电安装 |  |  |  | 标段：扬州市朱自清中学报告厅改造项目（装饰装修工程） |  |  | 第4页 共5页
序号 | 项目编码 | 项目名称 | 项目特征描述 | 计量 单位 | 工程量 | 金额（元）
[6 empty] | 综合单价 | 合价 | 其中
材料暂估价
25 | 030413014003 | 插座 | 1、名称：地面插座 | 套 | 2
26 | 030413013001 | 照明开关、按钮 | 1.名称：单联单控开关 2.规格：220V10A 3.安装方式：暗装 | 套 | 1
27 | 030413013002 | 照明开关、按钮 | 1.名称：单联单控开关（延时开关） 2.规格：220V10A 3.安装方式：暗装 | 套 | 1
28 | 030413013003 | 照明开关、按钮 | 1.名称：双联单控开关 2.规格：220V10A 3.安装方式：暗装 | 套 | 6
29 | 030413013004 | 照明开关、按钮 | 1.名称：三联单控开关 2.规格：220V10A 3.安装方式：暗装 | 套 | 4
30 | 030412006001 | 接线盒 | 1、名称：钢制接线盒 2、安装形式：暗装 | 个 | 33
31 | 030412006002 | 接线盒 | 1、名称：钢制开关盒 2、安装形式：暗装 | 个 | 58
消火栓改造
32 | 030901002001 | 消火栓钢管 | 1.材质、规格：室内外镀锌钢管拆除 2.连接形式：综合考虑 | m | 20
本页小计
表E.2.1 分部分项工程项目清单计价表
工程名称：扬州市朱自清中学报告厅改造项目——水电安装 |  |  |  | 标段：扬州市朱自清中学报告厅改造项目（装饰装修工程） |  |  | 第5页 共5页
序号 | 项目编码 | 项目名称 | 项目特征描述 | 计量 单位 | 工程量 | 金额（元）
[6 empty] | 综合单价 | 合价 | 其中
材料暂估价
33 | 030901010001 | 室内消火栓 | 1.安装方式：室内明装消火栓拆除 | 套 | 2
34 | 030901010002 | 室内消火栓 | 1.安装方式：室内暗装消火栓拆除 | 套 | 1
35 | 030901002002 | 消火栓钢管 | 1.安装部位：镀锌钢管安装 2.材质、规格：DN65 3.连接形式：综合考虑、含支架 | m | 20
36 | 030901010003 | 室内消火栓 | 1.安装方式：室内明装消火栓 2.型号、规格：利旧 | 套 | 3
37 | 031002001001 | 金属阀门 | 1.类型：沟槽蝶阀 2.材质：DN65 | 个 | 3
38 | 031301002001 | 开孔打洞 | 1.名称：混凝土楼板钻孔、堵洞 | 个 | 3
本页小计
合 计

## 表E.3.1 措施项目清单计价表【扬州市朱自清中学报告4.2
表E.3.1 措施项目清单计价表
工程名称：扬州市朱自清中学报告厅改造项目——水电安装 |  |  | 标段：扬州市朱自清中学报告厅改造项目（装饰装修工程） | 第1页 共1页
序号 | 项目编码 | 项目名称 | 工作内容 | 价格(元) | 备注
1 | 031401009001 | 安全生产
2 | 031401010001 | 文明施工
3 | 031401011001 | 环境保护
4 | 031401012001 | 临时设施
5 | 031401021001 | 冬雨季施工增加
6 | 031401020001 | 夜间施工增加
7 | 031401017001 | 特殊地区施工
8 | 031401013001 | 二次搬运
9 | 031401015001 | 已完工程及设备保护
10 | 031401014001 | 既有建（构）筑物、设施保护
11 | 031401023001 | 按质论价
12 | 031401024001 | 建筑工人实名制
13 | 031401025001 | 特殊施工降效
14 | 031401026001 | 协管
15 | 031401002001 | 大型机械设备进出场及安拆费
16 | 03B002 | 操作高度增加费
17 | 031401001002 | 脚手架
本页小计 |  |  |  |  | -
合 计 |  |  |  |  | -
注：措施项目清单费用构成详见本标准表E.3.2，大型机械进出场及安拆费用组成见本标准表E.3.4。

## 表E.4.1 其他项目清单计价表【扬州市朱自清中学报告4.3
表E.4.1 其他项目清单计价表
工程名称：扬州市朱自清中学报告厅改造项目——水电安装 |  |  | 标段：扬州市朱自清中学报告厅改造项目（装饰装修工程） |  | 第1页 共1页
序号 | 项目名称 | 暂估(暂定) 金额(元) | 结算(确定) 金额(元) | 调整金额± (元) | 备注
1 | 暂列金额 | 1162.86 |  |  | 详见本标准表E.4.2
2 | 专业工程暂估价 |  |  |  | 详见本标准表E.4.3
3 | 计日工 |  |  |  | 详见本标准表E.4.4
4 | 总承包服务费 |  |  |  | 详见本标准表E.4.5
5 | 合同中约定的其他项目
合 计 |  | 1162.86 |  |  | -

## 表E.4.2 暂列金额明细表【扬州市朱自清中学报告厅改4.4
表E.4.2 暂列金额明细表
工程名称：扬州市朱自清中学报告厅改造项目——水电安装 |  |  |  | 标段：扬州市朱自清中学报告厅改造项目（装饰装修工程） |  |  | 第1页 共1页
序号 | 项目名称 | 计算基础 | 费率(%) | 暂定金额(元) | 确定金额(元) | 调整金额±(元) | 备注
1 | 合同价格调整暂列金额 |  |  | 1162.86
2 | 未确定工程暂列金额
3 | 未确定服务暂列金额
4 | 未确定其他暂列金额
本页小计 |  | - | - | 1162.86 |  |  | -
合 计 |  | - | - | 1162.86 |  |  | -
注：1 本表由招标人填写“暂定金额”总额，采用费率计价方式计算暂定金额的，应分别填写“计算基础”“费率”，并计算填写“暂定金额”；采用总价计价方式计算暂定金额的，可直接填写“暂定金额”； 2 投标人应将上述暂定金额填写并计入投标总价； 3 结算时应按合同约定计算并填写“确定金额”。

## 表E.4.3 专业工程暂估价明细表【扬州市朱自清中学报4.5
表E.4.3 专业工程暂估价明细表
工程名称：扬州市朱自清中学报告厅改造项目——水电安装 |  |  |  |  | 标段：扬州市朱自清中学报告厅改造项目（装饰装修工程） |  |  | 第1页 共1页
序号 | 专业工程名称 | 暂估金额(元) |  |  | 确认金额(元) |  |  | 调整金额± (元) | 备注
|  | 不含税价格 | 增值税 | 含税价格 | 不含税价格 | 增值税 | 含税价格
|  | A₁ | B₁ | C₁ | A₂ | B₂ | C₂ | D=C₂-C₁
本页小计 | [8 empty] | -
合 计 | [8 empty] | -
注：本表“暂估金额”由招标人填写，投标人应将“暂估金额”填写并计入投标总价。结算时应按合同约定的价格填写“确认金额”。

## 表E.5.1 增值税计价表【扬州市朱自清中学报告厅改造4.6
表E.5.1 增值税计价表
工程名称：扬州市朱自清中学报告厅改造项目——水电安装 |  |  | 标段：扬州市朱自清中学报告厅改造项目（装饰装修工程） |  | 第1页 共1页
序号 | 项目名称 | 计算基础说明 | 计算基础 | 税率(%) | 金额（元）
1 | 增值税 | 分部分项工程+措施项目+其他项目-专业工程暂估价-除税甲供材料和甲供设备费 |  | 9
合计

## 表G.2.1-1 承包人提供可调价主要材料表一【扬州市4.7
表G.2.1-1 承包人提供可调价主要材料表一 (适用于价格信息调差法)
工程名称：扬州市朱自清中学报告厅改造项目——水电安装 |  |  |  | 标段：扬州市朱自清中学报告厅改造项目（装饰装修工程） |  |  |  | 第1页 共1页
序号 | 名称、规格、型号 | 单位 | 数量 | 基准价 C。 (元) | 投标报价(元) | 风险幅度系数 r(%) | 价格信息 Cᵢ (元) | 价差 △C(元) | 价差调整金额 △P(元)
本页小计
合 计
注：1 本表仅适用于物价变化引起合同价格调整事件使用。其中，招标人填写序号、名称、规格、型号、单位、基准价、风险幅度；投标人根据投标报价填写投标报价； 2 “数量”依据发承包双方在合同中明确的数量计算方式计算确定。