## 表C.2.1 最高投标限价扉页【校园监控及电子围栏升级1.1
表C.2.1 最高投标限价扉页
工程名称： | 校园监控及电子围栏升级改造
标段名称：
最 高 投 标 限 价
最高投标限价（小写） ： |  | 1354111.09
（大写） ： |  | 壹佰叁拾伍万肆仟壹佰壹拾壹元零角玖分
编 制 人： |  |  | (造价专业人员签字及盖章)
审 核 人： |  |  | (签字及盖章)
编 制 单 位： |  |  | (盖章)
法定代表人 或其授权人： |  |  | (签字或盖章)
招 标 人： |  |  | (盖章)
法定代表人 或其授权人： |  |  | (签字或盖章)
编 制 时 间：

## 表E.1.1-1 工程项目汇总表【校园监控及电子围栏升1.2
表E.1.1-1 工程项目汇总表
工程名称：校园监控及电子围栏升级改造 |  | 标段： |  | 第1页 共1页
序号 | 项目内容 | 金额(元) | 其中:(元)
|  |  | 专业工程暂估价 | 安全生产
1 | 校园监控及电子围栏升级改造
合 计
注：1 专业工程暂估价为已含税价格，在计算增值税计算基础时不应包含专业工程暂估价金额； 2 本表适用于以单项工程、单位工程等为工程量清单编制对象的工程。

## 表E.1.1-2 单项工程汇总表【校园监控及电子围栏升2.1
表E.1.1-2 单项工程汇总表
单项工程名称：校园监控及电子围栏升级改造 |  | 标段： |  | 第1页 共1页
序号 | 项目内容 | 金额(元) | 其中:(元)
|  |  | 专业工程暂估价 | 安全生产
1 | 安装工程
合 计
注：1 专业工程暂估价为已含税价格，在计算增值税计算基础时不应包含专业工程暂估价金额； 2 本表适用于以单项工程、单位工程等为工程量清单编制对象的工程。

## 表E.1.1-3 单位工程汇总表【安装工程】3.1
表E.1.1-3 单位工程汇总表
单位工程名称：安装工程 | 标段： | 第1页 共1页
序号 | 项目内容 | 金额(元)
1 | 分部分项工程
1.1 | 通用安装工程
2 | 措施项目
2.1 | 其中：安全生产
3 | 其他项目
3.1 | 其中：暂列金额
3.2 | 其中：专业工程暂估价
3.3 | 其中：计日工
3.4 | 其中：总承包服务费
3.5 | 其中：合同中约定的其他项目
4 | 增值税
合 计
注：1 专业工程暂估价为已含税价格，在计算增值税计算基础时不应包含专业工程暂估价金额； 2 本表适用以单项工程、单位工程等为工程量清单编制对象的工程。

## 表E.2.1 分部分项工程项目清单计价表【安装工程】3.2
表E.2.1 分部分项工程项目清单计价表
工程名称：安装工程 |  |  |  | 标段： |  |  | 第1页 共32页
序号 | 项目编码 | 项目名称 | 项目特征描述 | 计量 单位 | 工程量 | 金额（元）
[6 empty] | 综合单价 | 合价 | 其中
材料暂估价
通用安装工程
1 | 040205019001 | 监控摄像机 | 1.类型：400万定焦智能筒型网络摄像机 2.规格、型号：最高分辨率可达2688 × 1520 @25 fps，在该分辨率下可输出实时图像;支持背光补偿，强光抑制，3D数字降噪，数字宽动态，适应不同环境;支持白光/红外双补光，红外光最远可达50 m，白光最远可达30 m支持开放型网络视频接口，ISAPI，SDK，GB28181;支持多种事件检测和异常侦测，支持智能警戒，支持联动声音报警1个内置麦克风，1个内置扬声器，支持双向语音对讲;支持1路报警输入，1路报警输出（报警输出最大支持DC24 V，1 A或AC24 V，1 A），1路音频输入，1路音频输出;支持最大512 GB MicroSD/MicroSDHC/ | 台 | 240
本页小计
表E.2.1 分部分项工程项目清单计价表
工程名称：安装工程 |  |  |  | 标段： |  |  | 第2页 共32页
序号 | 项目编码 | 项目名称 | 项目特征描述 | 计量 单位 | 工程量 | 金额（元）
[6 empty] | 综合单价 | 合价 | 其中
材料暂估价
MicroSDXC卡本地存储;支持DC12 V，100 mA电源输出，用于拾音器供电；支持PoE供电功能;符合IP67防尘防水设计，可靠性高;传感器类型：1/3" Progressive Scan CMOS;最低照度：彩色：0.005 Lux @（F1.2，AGC ON），0 Lux with Light;最大图像尺寸：2688 × 1520;宽动态：120 dB ;焦距&视场角：4 mm，水平视场角：83.7°，垂直视场角：43°，对角视场角：100.3°;6 mm，水平视场角：51.8°，垂直视场角：27.9°，对角视场角：60.5°;8 mm，水平视场角：39.4°，垂直视场角：21.8°，对角视场角：45.7° ;补光灯类型：支持白光，红外补光;补光距离：红外光最远可达50 m，
本页小计
表E.2.1 分部分项工程项目清单计价表
工程名称：安装工程 |  |  |  | 标段： |  |  | 第3页 共32页
序号 | 项目编码 | 项目名称 | 项目特征描述 | 计量 单位 | 工程量 | 金额（元）
[6 empty] | 综合单价 | 合价 | 其中
材料暂估价
白光最远可达30 m;红外波长范围：850 nm ;视频压缩标准：主码流：H.265/H.264;子码流：H.265/H.264/MJPEG;第三码流：H.265/H.264 ;内置麦克风：1个内置麦克风;内置扬声器：1个内置扬声器;音频：1路输入（Line in），最大输入幅值：3.3 Vpp，输入阻抗：4.7 kΩ，接口类型：非平衡1路输出（Line out），最大输出幅值：3.3 Vpp，输出阻抗：100 Ω，接口类型：非平衡报警：1路输入，1路输出，最大支持AC24/DC24 V，1 A;网络：1个RJ45 10 M/100 M自适应以太网口
2 | 040205019002 | 监控摄像机 | 1.类型：400万全彩高空抛物摄像机 2.规格、型号：：最高分辨率可达2560 × 1440 @25 fps，在该分辨率下可输出实时图像; | 台 | 20
本页小计
表E.2.1 分部分项工程项目清单计价表
工程名称：安装工程 |  |  |  | 标段： |  |  | 第4页 共32页
序号 | 项目编码 | 项目名称 | 项目特征描述 | 计量 单位 | 工程量 | 金额（元）
[6 empty] | 综合单价 | 合价 | 其中
材料暂估价
智能侦测：支持越界侦测，区域入侵侦测;支持背光补偿，强光抑制，3D数字降噪，120 dB宽动态适应不同环境;符合IP67防尘防水设计，可靠性高;传感器类型：1/1.8" Progressive Scan CMOS;最低照度：彩色：0.0005 Lux @（F1.0，AGC ON），0 Lux with Light宽动态：120 dB 景深范围：2.8 mm：2.3 m~∞4 mm：3 m~∞6 mm：6.9 m~∞焦距&视场角：2.8 mm，水平视场角：105.7°，垂直视场角：57.2°，对角视场角：124.5°4 mm，水平视场角：88.7°，垂直视场角：44.7°，对角视场角：107.5°6 mm，水平视场角：55.2°，垂直视场角：29.3°，对角视场角：64.6° 视频压缩标准：主码流：H
本页小计
表E.2.1 分部分项工程项目清单计价表
工程名称：安装工程 |  |  |  | 标段： |  |  | 第5页 共32页
序号 | 项目编码 | 项目名称 | 项目特征描述 | 计量 单位 | 工程量 | 金额（元）
[6 empty] | 综合单价 | 合价 | 其中
材料暂估价
.265/H.264子码流：H.265/H.264/MJPEG 网络：1个RJ45 10 M/100 M自适应以太网口 启动和工作温湿度：-30 ℃~60 ℃，湿度小于95%（无凝结）供电方式：DC：12 V ± 25%，支持防反接保护
3 | 040205019003 | 监控摄像机 | 1.类型：180°全景摄像机 2.规格、型号：支持双镜头拼接，水平视场角180°，画面比例20:9;最高分辨率可达3632 × 1632@20 fps;支持背光补偿，强光抑制，3D数字降噪，120 dB宽动态，适应不同环境;支持白光/红外双补光，白光最远可达20 m，红外最远可达30 m;1个内置麦克风，1个内置扬声器，支持双向语音对讲;支持两线式DC12 V，100 mA电源输出，用于拾音器供电;符合IP66防尘防水设计，可靠性高;传感器类型：1/2 | 台 | 3
本页小计
表E.2.1 分部分项工程项目清单计价表
工程名称：安装工程 |  |  |  | 标段： |  |  | 第6页 共32页
序号 | 项目编码 | 项目名称 | 项目特征描述 | 计量 单位 | 工程量 | 金额（元）
[6 empty] | 综合单价 | 合价 | 其中
材料暂估价
.5" Progressive Scan CMOS;最低照度：0.005 Lux （F1.2，AGC ON），0 Lux with IR 宽动态：120 dB ;焦距&视场角：2.8 mm，水平视场角：180° ± 10°，垂直视场角：81° ± 10° 补光灯类型：默认红外补光，可以切换白光补光补光距离：红外光最远可达30 m，白光最远可达20 m 防补光过曝：支持 ;最大图像尺寸：3632 × 1632;视频压缩标准：主码流：H.265/H.264;子码流：H.265/H.264/MJPEG ;报警：1路输入，1路输出（报警输出最大支持 DC12 V，30 mA）;音频：1个内置麦克风，1个内置扬声器1路输入（Line in）：2芯端子，最大输入幅值：3.3 Vpp，输入阻抗4.7 kΩ，接口类型：非平衡;1路输出（Line
本页小计
表E.2.1 分部分项工程项目清单计价表
工程名称：安装工程 |  |  |  | 标段： |  |  | 第7页 共32页
序号 | 项目编码 | 项目名称 | 项目特征描述 | 计量 单位 | 工程量 | 金额（元）
[6 empty] | 综合单价 | 合价 | 其中
材料暂估价
out）：2芯端子，最大输出幅值：3.3 Vpp，输出阻抗100 Ω，接口类型：非平衡;网络：1个RJ45 10 M/100 M自适应以太网口;电源输出：DC12 V，100 mA，仅供拾音器供电 ;启动及工作温湿度：-30 °C~60 °C，湿度小于95%（无凝结）
4 | 040205019004 | 监控摄像机 | 1.类型：高清网络摄像机 2.规格、型号：400万+600万32倍拼接版大模型枪球;全景600万拼接，细节球机400万32倍，采用三镜头设计，兼顾全景细节全景采用2个F1.0大光圈全彩镜头，可输出190°大场景拼接画面基于大模型技术，实现越界侦测、区域入侵侦测、进入/离开区域侦测等智能侦测功能，有效提升检测效率，降低误报率，并可实现事件触发联动球机进行跟踪， | 台 | 1
本页小计
表E.2.1 分部分项工程项目清单计价表
工程名称：安装工程 |  |  |  | 标段： |  |  | 第8页 共32页
序号 | 项目编码 | 项目名称 | 项目特征描述 | 计量 单位 | 工程量 | 金额（元）
[6 empty] | 综合单价 | 合价 | 其中
材料暂估价
联动球机进行声光警戒，全景大模型Smart事件全天候检测距离40米。细节球机1倍下白天检测距离100米，夜间检测距离70米内置喇叭，支持声光警戒，报警联动白光闪烁报警和声音报警，声音内容可选人员密度检测：全景支持人员密度检测功能，输出实时人数概况及拥堵等级，可根据人数和占空比配置密度等级全结构化：支持细节路混合目标检测，对检测区域内的人、非机动车、车进行同时抓拍上传，人脸人体关联输出，并实现对人脸、人体、车辆结构化属性特征信息提取混合比对：支持人脸、人体混合检测和人脸比对功能，对检测区域内的人脸、人体进行同时抓拍上传，支持人脸、人体结构化属性特征信息提取；
本页小计
表E.2.1 分部分项工程项目清单计价表
工程名称：安装工程 |  |  |  | 标段： |  |  | 第9页 共32页
序号 | 项目编码 | 项目名称 | 项目特征描述 | 计量 单位 | 工程量 | 金额（元）
[6 empty] | 综合单价 | 合价 | 其中
材料暂估价
前端存储15万张人脸图片进行建模后，对场景中抓拍的人脸进行比对并输出结果细节球机采用双光补光，暖白光补和红外补光全景采用暖白光补光
5 | 030506014001 | 视频传输设备 | 1.名称：超高清解码器 2.规格： 支持电脑、视频会议终端等视频输入信号源，支持2路1080P@50/60 或1路4K@30，通过HDMI 1.4本地输入，HDMI可内嵌音频支持网络IPC、NVR等设备类型作为网络信号源输入视频输出支持HDMI 1.4视频信号输出，支持4K分辨率（3840 × 2160@30 Hz）超高清输出；支持对接LED显示系统，视频输出最大的LED带载能力为单口260 W支持两种音频输出方式：HDMI内嵌音频和外置音频输出;采用H.264/H.265编码标准，默认采用H.265， | 台 | 1
本页小计
表E.2.1 分部分项工程项目清单计价表
工程名称：安装工程 |  |  |  | 标段： |  |  | 第10页 共32页
序号 | 项目编码 | 项目名称 | 项目特征描述 | 计量 单位 | 工程量 | 金额（元）
[6 empty] | 综合单价 | 合价 | 其中
材料暂估价
支持子码流及主码流编码 支持网络设备解码，支持H.264、H.265、MJPEG等主流码流格式，支持PS、TS、ES、RTP等主流封装格式，支持子码流及主码流切换最大支持3200w分辨率解码，具有64个解码通道，支持32路200W或64路720P视频同时解码上墙支持加密码流、多轨码流、智能码流解码；支持码流修改和切换；支持解码异常提示电视墙功能支持单面电视墙拼接、开窗、窗口跨屏漫游、场景轮巡和窗口轮巡功能，单屏支持41080P或2个4K图层，单窗口支持1/4/6/8/9/16/25/36窗口分屏功能，整机最大支持64个场景，整机支持256个平台预案轮巡组支持RTP\RTSP协议进行网络源预览，
本页小计
表E.2.1 分部分项工程项目清单计价表
工程名称：安装工程 |  |  |  | 标段： |  |  | 第11页 共32页
序号 | 项目编码 | 项目名称 | 项目特征描述 | 计量 单位 | 工程量 | 金额（元）
[6 empty] | 综合单价 | 合价 | 其中
材料暂估价
可通过客户端进行桌面投屏上墙支持电视墙界面对网络信号源云台八个方向、自动扫描、光圈、调焦、聚焦、调用预置点等操作支持电视墙窗口开始/停止预览、开始/停止解码、开始/停止轮巡、打开/关闭声音、置顶、置底等操作解码分辨率：最高3200W像素视频解码能力：H.264/H.265：支持2路3200W，或2路2400W，或4路1200W，或8路800W，或10路600W，或16路400W，或32路1080P，或64路720P及以下分辨率实时解码
6 | 030501019001 | 服务器 | 1.名称：服务器 2.类别：系统基础信息管理提供了系统业务应用依赖的基础资源，包括安保用户管理、安保基础数据管理、安保区域管理、安保系统配置、物联设备管理，统一管理了组织、区域、人员、 | 台 | 1
本页小计
表E.2.1 分部分项工程项目清单计价表
工程名称：安装工程 |  |  |  | 标段： |  |  | 第12页 共32页
序号 | 项目编码 | 项目名称 | 项目特征描述 | 计量 单位 | 工程量 | 金额（元）
[6 empty] | 综合单价 | 合价 | 其中
材料暂估价
卡片、车辆和物联设备等资源，并提供人车、人卡的关联关系配置能力。支持组织基础信息的增删改查、导入、导出等功能；应用侧支持人事管理，包括学生管理、教职工管理和非编人员管理等。支持区域基础信息的增删改查、导入、导出等功能；应用侧支持场地管理，包括校区管理、楼栋楼层管理、用房管理及相关责任人管理等。支持人员信息的增删改查、导入、导出，包括人脸、指纹采集；支持人员基础信息自定义扩展；支持卡片基本信息的增删改查、导入、导出；支持人员开卡、退卡、挂失、解挂、换卡及卡扇区加密；支持车辆基本信息的增删改查、导入、导出；提供设备统一接入管理，包括：视频设备、
本页小计
表E.2.1 分部分项工程项目清单计价表
工程名称：安装工程 |  |  |  | 标段： |  |  | 第13页 共32页
序号 | 项目编码 | 项目名称 | 项目特征描述 | 计量 单位 | 工程量 | 金额（元）
[6 empty] | 综合单价 | 合价 | 其中
材料暂估价
出入口设备、门禁设备、梯控设备、可视对讲设备、食堂消费设备、寻车诱导设备、卡口设备、车载设备、报警设备等。支持账户基本信息和角色信息的增删改查；支持配置不同角色权限，包括菜单权限、组织权限、区域权限、资源权限、功能控制权限；支持用户组权限分配；支持用户安全管理，可绑定用户mac地址及IP，可自行修改用户密码或者管理员重置密码；支持从Windows域同步用户信息，用于域账户进行平台登录；低代码引擎，支持流程表单引擎和界面编排能力用作简单业务的二次开发。图上监看，包含图上资源的可视化与资源反控操作，在地图上展示各类资源点的地理位置，通过接收事件服务中资源点的报警事件，
本页小计
表E.2.1 分部分项工程项目清单计价表
工程名称：安装工程 |  |  |  | 标段： |  |  | 第14页 共32页
序号 | 项目编码 | 项目名称 | 项目特征描述 | 计量 单位 | 工程量 | 金额（元）
[6 empty] | 综合单价 | 合价 | 其中
材料暂估价
实现报警信息的可视化，是一种可视化的综合业务入口。事件模板配置、事件规则配置、高级规则、事件参数自定义配置、事件检索、事件联动展示、事件处置等。通知公告：平台统一的通知公告，面向平台用户。如发布文件和通知，和下属未阅读提醒等场景。进行统一权限下发：可自定义下发场景，进行直观的权限查看，以及查看权限下发历史记录
本页小计
表E.2.1 分部分项工程项目清单计价表
工程名称：安装工程 |  |  |  | 标段： |  |  | 第15页 共32页
序号 | 项目编码 | 项目名称 | 项目特征描述 | 计量 单位 | 工程量 | 金额（元）
[6 empty] | 综合单价 | 合价 | 其中
材料暂估价
7 | 030501004001 | 存储设备 | 1.名称：网络硬盘录像机 2.规格：2U机架式9盘位嵌入式网络硬盘录像机，整机采用短机箱设计，搭载高性能ATX电源;存储接口：9个SATA接口，可满配12TB硬盘;视频接口：2×HDMI，2×VGA;网络接口：2×RJ45 10/100/1000Mbps自适应以太网口;报警接口：16路报警输入，9路报警输出（其中第9路支持CTRL 12V）;反向供电：1DC12V 1A;串行接口：1路RS-232接口，2路半双工RS-485接口;USB接口：2×USB 2.0，1×USB 3.0;扩展接口：1×eSATA | 台 | 2
本页小计
表E.2.1 分部分项工程项目清单计价表
工程名称：安装工程 |  |  |  | 标段： |  |  | 第16页 共32页
序号 | 项目编码 | 项目名称 | 项目特征描述 | 计量 单位 | 工程量 | 金额（元）
[6 empty] | 综合单价 | 合价 | 其中
材料暂估价
8 | 030501002001 | 输出设备 | 1.名称：监视器 2.规格：显示尺寸：46英寸。亮度：500cd/m²12。响应时间：8ms(GtoG)1。色域：72%NTSC1。可视角：178°(H)/178°(V)2。物理分辨率：1920×1080123。接口参数：音视频输入接口HDMI×1,DVI×1, VGA×1, CVBS×1, USB×112。音视频输出接口：HDMI×12。RS232IN×1,RS-232OUT×12。电源：180～240VAC, 50/60Hz2。 | 台 | 4
本页小计
表E.2.1 分部分项工程项目清单计价表
工程名称：安装工程 |  |  |  | 标段： |  |  | 第17页 共32页
序号 | 项目编码 | 项目名称 | 项目特征描述 | 计量 单位 | 工程量 | 金额（元）
[6 empty] | 综合单价 | 合价 | 其中
材料暂估价
9 | 030501004002 | 存储设备 | 1.名称：硬盘录像机 2.规格：硬件规格:存储接口：8个SATA接口，可满配12TB硬盘;视频接口：2×HDMI，2×VGA;网络接口：2×RJ45 10/100/1000Mbps自适应以太网口;报警接口：16路报警输入，4路报警输出;串行接口：1路RS-232接口，2路半双工RS-485接口;USB接口：2×USB 2.0，1×USB 3.输入带宽：256Mbps;出带宽：160Mbps;入能力：32路H.264、H.265格式高清码流接入;码能力：最大支持24×1080P;示能力：最大支持4K+1080P异源输出 | 台 | 4
本页小计
表E.2.1 分部分项工程项目清单计价表
工程名称：安装工程 |  |  |  | 标段： |  |  | 第18页 共32页
序号 | 项目编码 | 项目名称 | 项目特征描述 | 计量 单位 | 工程量 | 金额（元）
[6 empty] | 综合单价 | 合价 | 其中
材料暂估价
10 | 030501004003 | 存储设备 | 1.名称：存储设备 2.规格：【硬件规格】处理器：1颗64位多核处理器系统内存：8GB（可扩展至64GB）系统盘：1×240GB SSD（后置）磁盘接口：24个SATA接口，支持硬盘热插拔网络接口：4个2.5G数据网口，1个千兆管理口其他接口：1×COM，2×USB2.0（前置），2×USB3.0（后置），1×VGA（前置），1×HDMI（后置）整机电源：550W，1+1冗余电源【产品性能】视频性能：最大支持接入768路（最大接入带宽1536Mbps）图片性能：最大支持100张/S（单张图片500KB）回放性能：最大支持76路2Mbps事件录像：最大支持200路2Mbps | 台 | 1
11 | 030506003001 | 入侵报警控制器 | 1.名称：高维智能定位型振动光纤主机（双通道各5km） | 套 | 1
本页小计
表E.2.1 分部分项工程项目清单计价表
工程名称：安装工程 |  |  |  | 标段： |  |  | 第19页 共32页
序号 | 项目编码 | 项目名称 | 项目特征描述 | 计量 单位 | 工程量 | 金额（元）
[6 empty] | 综合单价 | 合价 | 其中
材料暂估价
2.规格：光纤类型：G.652D；响应频率：0~1KHz；防区数：软件任意划分；定位精度：±1米；频响范围：0~1KHz；报警响应时间：≤2s；功能报警功能：支持入侵报警、断纤报警、防拆报警；指示灯：电源指示灯、工作指示灯、报警指示灯、故障指示灯接口；光纤接口：2个FC/APC接口（单通道只用CH1）；电源接口：1个AC220V电源接口、1个DC24V电源接口；通信接口：2个RJ45网口 100M/1000M自适应；扩展通信接口：1个RS485接口；扩展接口：3个usb3.0接口、1个音频输出接口、1个DP接口、1个HDMI接口、1个DC12V/1A电源输出接口；报警输入接口：4个分线制报警输入；报警输出接口：
本页小计
表E.2.1 分部分项工程项目清单计价表
工程名称：安装工程 |  |  |  | 标段： |  |  | 第20页 共32页
序号 | 项目编码 | 项目名称 | 项目特征描述 | 计量 单位 | 工程量 | 金额（元）
[6 empty] | 综合单价 | 合价 | 其中
材料暂估价
1个入侵报警开关量输出接口、1个故障报警输出接口，触点容量DC12V 1A
12 | 030502007001 | 跳线、跳纤 | 1.名称：光纤跳线 2.规格：FC/APC接口 单模 3米 | 条 | 4
13 | 030502005001 | 光缆 | 1.名称：光缆 2.规格：外护套材质 聚乙烯；光纤类型 G.652；光纤芯数 2芯；允许拉伸强度 长期600N，短期1500N；允许抗侧压强300N/10cm，短期 1000N/10cm；布设场合 不限；工作温度 -40~70℃；衰减系数 ＜0.21dB/Km；使用寿命 ＞25年；光缆弯曲半径 静态100mm/动200mm铺设方式 U型、波浪型、一字型；光缆直径 8mm | m | 5000
本页小计
表E.2.1 分部分项工程项目清单计价表
工程名称：安装工程 |  |  |  | 标段： |  |  | 第21页 共32页
序号 | 项目编码 | 项目名称 | 项目特征描述 | 计量 单位 | 工程量 | 金额（元）
[6 empty] | 综合单价 | 合价 | 其中
材料暂估价
14 | 030506003002 | 入侵报警控制器 | 1.名称：网络型2路多功能继电器模块 2.规格：工作电压:DC12V ±20%，200mA；工作温度：-40℃ ～+70℃；工作湿度：≤95%，非凝露；防区数:2个分线制防区；报警输出：2路 通信接口：100M网口 | 套 | 28
15 | 030506003003 | 入侵报警控制器 | 1.名称：网络型2路多功能继电器模块 2.规格：工作电压:DC12V ±20%，850mA；工作温度：-40℃～+70℃；工作湿度：≤95%，非凝露；led接口:32个；通信接口：RS485 | 套 | 3
16 | 030506003004 | 入侵报警控制器 | 1.名称：网络型2路多功能继电器模块 2.规格：工作电压:DC12V ±20%，150mA工作温度：-40℃ ～+70℃工作湿度：≤95%，非凝露防区数:2个分线制防区;通信接口：100M网口 | 套 | 4
本页小计
表E.2.1 分部分项工程项目清单计价表
工程名称：安装工程 |  |  |  | 标段： |  |  | 第22页 共32页
序号 | 项目编码 | 项目名称 | 项目特征描述 | 计量 单位 | 工程量 | 金额（元）
[6 empty] | 综合单价 | 合价 | 其中
材料暂估价
17 | 030506003005 | 入侵报警控制器 | 1.名称：张力控制器 2.规格：防区类型：单、双防区自适应线制类别：4~6线自适应主供电电源：DC24V或AC24V使用环境：温度：－40℃～+80℃ 相对湿度≤95%报警延时：≤2s通讯接口：100M网口报警输出接口：每防区1路，常开、常闭、公共电源输出接口：1路DC12V 800mA输出防拆输入：1路 | 套 | 14
18 | 030412005001 | 接线箱 | 1.名称：防雨箱 2.规格：SUS201不锈钢材质，500*400*200mm、壁厚0.6mm | 个 | 14
19 | 030402004001 | 避雷器 | 1.名称：避雷器 2.规格：化学防雷；防静电；易于维护；保护无线通讯信号不受脉冲高压干扰。 | 组 | 27
20 | 03B001 | 六线单防测控杆 | 1、名称：六线单防测控杆 2、参数：警戒张力值：100～450N材质：铝合金防水等级：IP66 | 根 | 1
本页小计
表E.2.1 分部分项工程项目清单计价表
工程名称：安装工程 |  |  |  | 标段： |  |  | 第23页 共32页
序号 | 项目编码 | 项目名称 | 项目特征描述 | 计量 单位 | 工程量 | 金额（元）
[6 empty] | 综合单价 | 合价 | 其中
材料暂估价
21 | 03B002 | 六线双防测控杆 | 1、名称：六线双防测控杆 2、参数：警戒张力值：100～450N材质：铝合金防水等级：IP66 | 根 | 13
22 | 03B003 | 六线受力杆 | 1、名称：六线受力杆 2、参数：铝合金材质，40mm*40mm*1200mm。 | 根 | 21
23 | 03B004 | 受力杆固定件 | 1、名称：受力杆固定件 2、参数：304不锈钢，M6*35每个防区的每根线配置1个。 | 个 | 180
24 | 03B005 | 万向底座(承立杆) | 1、名称：万向底座(承立杆) 2、参数：材质：铝压铸多角度调节，螺丝孔间距40mm，安装不分左右 | 个 | 70
25 | 03B006 | 张力万向滑轮 | 1、名称：张力万向滑轮 2、参数：铝合金材质，可360°旋转，安装于终端受力杆上起到转向作用，滑轮由轴承和包塑尼龙组成，自润滑性和转动阻力较好。 | 个 | 36
本页小计
表E.2.1 分部分项工程项目清单计价表
工程名称：安装工程 |  |  |  | 标段： |  |  | 第24页 共32页
序号 | 项目编码 | 项目名称 | 项目特征描述 | 计量 单位 | 工程量 | 金额（元）
[6 empty] | 综合单价 | 合价 | 其中
材料暂估价
26 | 03B007 | 六线中间支撑杆 | 1、名称：六线中间支撑杆 2、参数：铝合金材质，工字型12*20*1200mm | 个 | 233
27 | 030506002001 | 入侵探测器 | 1.名称：张力线 2.规格：直径1.2mm,材质304不锈钢丝，抗氧化，耐腐蚀 | m | 6482.11
28 | 03B008 | 红外对射（含全套配件） | 1.名称：红外对射（含全套配件） 2.规格：双光束60米 | 对 | 3
29 | 030506003006 | 入侵报警控制器 | 1.规格、线制：网络型报警主机 2.控制回路：主电源：AC220V备用电源：DC12V5AH蓄电池警号输出：DC12V 600mA辅助电源输出：DC12V 800mA通讯接口：3路RS485接口、1路室内总线接口、1路100M网口打印机接口：1路usb接口外接微型usb打印机本地防区：8路分线制子系统数量：8个工作温度：-20℃~50℃工作湿度：不大于90%，非凝露 | 套 | 1
本页小计
表E.2.1 分部分项工程项目清单计价表
工程名称：安装工程 |  |  |  | 标段： |  |  | 第25页 共32页
序号 | 项目编码 | 项目名称 | 项目特征描述 | 计量 单位 | 工程量 | 金额（元）
[6 empty] | 综合单价 | 合价 | 其中
材料暂估价
30 | 030506003007 | 入侵报警控制器 | 1.规格、线制：控制键盘 2.控制回路：显示屏：自带显示屏通信接口：100M网口报警输出：1路 常开、常闭、公共电源输入：DC12V使用环境：-20℃~50℃、不大于90%，非凝露 | 套 | 1
31 | 030501023001 | 软件 | 1.名称：报警综合管理软件 2.规格：报警设备：支持报警主机、智能控制终端、振动光纤、电磁感知设备接入，支持防区名批量修改电子地图：支持图片、矢量、GIS格式支持视频视频联动、视频回放、视频预览支持报警记录、操作日志存储支持在线升级、自动备份提供modbus TCP、API接口 | 套 | 1
32 | 03B009 | 电子地图 | 1、名称：电子地图 2、参数：内置电子地图联动模块标准定制尺寸1㎡，含灯带 | 块 | 1
本页小计
表E.2.1 分部分项工程项目清单计价表
工程名称：安装工程 |  |  |  | 标段： |  |  | 第26页 共32页
序号 | 项目编码 | 项目名称 | 项目特征描述 | 计量 单位 | 工程量 | 金额（元）
[6 empty] | 综合单价 | 合价 | 其中
材料暂估价
33 | 030506003008 | 入侵报警控制器 | 1.名称：视频联动模块 2.规格：32路视频联动模块 | 套 | 4
34 | 030501015001 | 交换机 | 1.名称：交换机 2.规格：16个千兆电口+2个千兆上联光口，其中16个口支持PoE/PoE+供电，最大PoE功率247W，交换机容量36Gbps，包转发率27Mpps | 台 | 11
35 | 030501015002 | 交换机 | 1.名称：交换机 2.规格：8个10/100/1000Mbps自适应电口+2个10/100/1000Mbps自适应上联电口，其中8个口支持PoE/PoE+供电，最大PoE功率80W，交换机容量20Gbps，包转发率15Mpps | 台 | 12
36 | 030501015003 | 交换机 | 1.名称：24口交换机 2.规格：24个千兆电口+2个千兆上联光口，交换机容量52Gbps，包转发率39Mpps | 台 | 2
37 | 03B010 | 光模块 | 1.名称：光模块 2.规格：1000BASE-LX mini GBIC转换模块（1310nm），10km | 个 | 40
本页小计
表E.2.1 分部分项工程项目清单计价表
工程名称：安装工程 |  |  |  | 标段： |  |  | 第27页 共32页
序号 | 项目编码 | 项目名称 | 项目特征描述 | 计量 单位 | 工程量 | 金额（元）
[6 empty] | 综合单价 | 合价 | 其中
材料暂估价
38 | 030501015004 | 交换机 | 1.名称：核心交换机 2.规格：三层 ¦ 3槽核心交换机 ¦ 主机箱，共5个槽位，包含2个引擎槽位和3个业务槽位。 ¦ 不支持PoE ¦ 交换容量68.2Tbps/307.2Tbps ¦ 包转发率51200Mpps ¦ 支持动态路由协议（RIP、OSPF、BGP、IS-IS、BGP）、VSU、802.X认证、ERPS环网保护协议、链路聚合 ¦ | 台 | 1
39 | 030501015005 | 交换机 | 1.名称：网络交换机 2.规格：高性能一代主控引擎 | 台 | 2
40 | 030501015006 | 交换机 | 1.名称：交换机电源 2.规格：通用电源模块（交流，300W）适配电源线规格：10A、国标、直头 | 台 | 2
41 | 030501015007 | 交换机 | 1.名称：核心交换机 2.规格：EA系列24端口千兆以太网电口(RJ45)+24端口千兆以太网光口(SFP,LC)+4端口万兆以太网光口(SFP+,LC) | 台 | 1
本页小计
表E.2.1 分部分项工程项目清单计价表
工程名称：安装工程 |  |  |  | 标段： |  |  | 第28页 共32页
序号 | 项目编码 | 项目名称 | 项目特征描述 | 计量 单位 | 工程量 | 金额（元）
[6 empty] | 综合单价 | 合价 | 其中
材料暂估价
42 | 030501015008 | 交换机 | 1.名称：交换机 2.规格：二层非网管交换机，交换容量20Gbps，包转发率15Mpps，8口10/100/1000Mbps自适应电口交换机（支持PoE/PoE+，PoE功率120W），固化2个SFP千兆光口， | 台 | 15
43 | 030502005002 | 光缆 | 1.名称：24芯光纤 2.规格：24芯室外单模 | m | 3000
44 | 03B011 | 硬盘 | 1、名称：硬盘 2、参数：6TB容量，3.5英寸，SATA3.0接口，5400RPM空气盘， CMR传统磁记录传输速率180MB/s，流畅存储视频有效防止丢帧高级格式（AF）512e扇区技术，保障硬盘扇区4K对齐满足数据严苛的7*24小时运行可靠性、安全性的需求支持3年有限质保服务适用海拔高度范围-305m至3050m | 块 | 60
本页小计
表E.2.1 分部分项工程项目清单计价表
工程名称：安装工程 |  |  |  | 标段： |  |  | 第29页 共32页
序号 | 项目编码 | 项目名称 | 项目特征描述 | 计量 单位 | 工程量 | 金额（元）
[6 empty] | 综合单价 | 合价 | 其中
材料暂估价
45 | 03B012 | 4口熔纤盒 | 1.名称：4口熔纤盒 2.规格：4口终端盒+4个SC耦合器+4根单模SC尾纤 | 套 | 12
46 | 03B013 | 24芯满配熔纤盒 | 1.名称：24芯满配熔纤盒 2.规格：24口终端盒+24个SC耦合器+24根尾纤 | 套 | 1
47 | 030412005002 | 接线箱 | 1.名称：防雨箱 2.规格：400*500*180H不锈钢防水箱；加厚室外壁挂，201材质， 厚度0.8MM，含插板等附件 | 个 | 54
48 | 030412005003 | 接线箱 | 1.名称：接线箱 2.规格：加厚室外600*800*200不锈钢壁挂落地，201材质， 厚度0.8MM，含插板等附件 | 个 | 9
49 | 030412001001 | 配管 | 1.名称：PE管 2.材质：塑料 3.规格：DN32 4.配置形式：埋地 | m | 4380.44
50 | 030412001002 | 配管 | 1.名称：PE管 2.材质：塑料 3.规格：DN25 4.配置形式：埋地 | m | 4682.55
本页小计
表E.2.1 分部分项工程项目清单计价表
工程名称：安装工程 |  |  |  | 标段： |  |  | 第30页 共32页
序号 | 项目编码 | 项目名称 | 项目特征描述 | 计量 单位 | 工程量 | 金额（元）
[6 empty] | 综合单价 | 合价 | 其中
材料暂估价
51 | 03B014 | 监控立杆 | 名称:监控立杆 参数:76-114管径，Q235材质，表面喷漆，含40厘米地笼。3米 | 根 | 63
52 | 030506010001 | 监控摄像设备 | 1.名称：监控支架 2.规格：符合设计要求 | 台 | 170
53 | 030904018001 | 机柜 | 1.规格：42U机柜 | 台 | 1
54 | 03B015 | 光纤接续盒 | 1、名称：光纤接续盒 2、参数：24芯2进2出，ABS材质 | 个 | 7
55 | 030502008001 | 配线架 | 1.名称：配线架 2.规格：12口ODF配线架 FC接口 | 架 | 1
56 | 030502014001 | 尾纤 | 1.名称：12芯束状尾纤 2.规格：FC/APC接口 单模 12芯 3米尾纤 | 条 | 1
57 | 030502007002 | 跳线、跳纤 | 1.名称：光纤跳线 2.类别：sc-sc 单模 3米 | 条 | 28
58 | 030412004001 | 配线 | 1.名称：配线 2.配线形式：管内穿线 3.规格：RVV-2*1.5mm² | m | 3000
59 | 030502003001 | 双绞线缆 | 1.名称：网线 2.规格：六类非屏蔽网线 | m | 21000
60 | 040205001001 | 人(手)孔井 | 1.材料品种：检查井 2.规格尺寸：400*400 | 座 | 30
本页小计
表E.2.1 分部分项工程项目清单计价表
工程名称：安装工程 |  |  |  | 标段： |  |  | 第31页 共32页
序号 | 项目编码 | 项目名称 | 项目特征描述 | 计量 单位 | 工程量 | 金额（元）
[6 empty] | 综合单价 | 合价 | 其中
材料暂估价
61 | 030405013001 | 小电器 | 1.名称：电源 2.容量(V·A)：DC24V 1A | 个 | 14
62 | 030410001001 | 接地极 | 1.名称：接地桩 2.规格：1.5m,-40*4 | 根 | 27
63 | 030412004002 | 配线 | 1.名称：接地线 2.规格：BV-6mm² | m | 100
64 | 040101001001 | 挖一般土方 | 1、名称：土方开挖 2、土壤类别：三类土 | m3 | 750
65 | 010102007001 | 回填方 | 1、名称：土方回填 2、土壤来源：原土 | m3 | 750
66 | 030506002002 | 入侵探测器 | 1.名称：原有材料拆除 2.参数：电子围栏1000M，19个防区室外主机，19个测控干，10个设备箱，支撑杆200个，合金线5000米，树木灌丛需要修剪1KM，原有摄像机30台。拆除的材料移交至甲方指定地点。 | 项 | 1
67 | 030412001003 | 配管 | 1.名称：塑料管 2.规格：PVC25 4.配置形式：明配 | m | 258.86
68 | 030412001004 | 配管 | 1.名称：塑料管 2.规格：PVC20 4.配置形式：明配 | m | 1150.2
本页小计
表E.2.1 分部分项工程项目清单计价表
工程名称：安装工程 |  |  |  | 标段： |  |  | 第32页 共32页
序号 | 项目编码 | 项目名称 | 项目特征描述 | 计量 单位 | 工程量 | 金额（元）
[6 empty] | 综合单价 | 合价 | 其中
材料暂估价
69 | 050307007001 | 围栏 | 1.名称：桃型柱三折弯 3D 三角护栏网（绿色浸塑） 2.规格： 1.8m 高 ×3m 宽一片 3.其他：含配套立柱、卡扣、螺丝、基础混凝土浇筑等，需满足项目使用要求 | m | 200
70 | 050103015001 | 铺种草皮 | 1.名称：原有绿化拆除及修复 2.其他：综合考虑 | m2 | 300
71 | 041001001001 | 拆除路面 | 1.材质：混凝土路面拆除及修复 2.规格：C20 3.厚度：25cm | m2 | 20
本页小计
合计

## 表E.3.1 措施项目清单计价表【安装工程】3.3
表E.3.1 措施项目清单计价表
工程名称：安装工程 |  |  | 标段： | 第1页 共1页
序号 | 项目编码 | 项目名称 | 工作内容 | 价格(元) | 备注
1 | 031401009001 | 安全生产
2 | 031401010001 | 文明施工
3 | 031401011001 | 环境保护
4 | 031401012001 | 临时设施
5 | 031401021001 | 冬雨季施工增加
6 | 031401020001 | 夜间施工增加
7 | 031401017001 | 特殊地区施工
8 | 031401013001 | 二次搬运
9 | 031401015001 | 已完工程及设备保护
10 | 031401014001 | 既有建(构)筑物、设施保护
11 | 031401023001 | 按质论价
12 | 031401024001 | 建筑工人实名制
13 | 031401025001 | 特殊施工降效
14 | 031401026001 | 协管
15 | 031401002001 | 大型机械设备进出场及安拆费
本页小计 |  |  |  |  | -
合 计 |  |  |  |  | -
注：措施项目清单费用构成详见本标准表E.3.2，大型机械进出场及安拆费用组成见本标准表E.3.4。

## 表E.4.1 其他项目清单计价表【安装工程】3.4
表E.4.1 其他项目清单计价表
工程名称：安装工程 |  |  | 标段： |  | 第1页 共1页
序号 | 项目名称 | 暂估(暂定) 金额(元) | 结算(确定) 金额(元) | 调整金额± (元) | 备注
1 | 暂列金额 |  |  |  | 详见本标准表E.4.2
2 | 专业工程暂估价 |  |  |  | 详见本标准表E.4.3
3 | 计日工 |  |  |  | 详见本标准表E.4.4
4 | 总承包服务费 |  |  |  | 详见本标准表E.4.5
5 | 合同中约定的其他项目
合 计 |  |  |  |  | -

## 表E.5.1 增值税计价表【安装工程】3.5
表E.5.1 增值税计价表
工程名称：安装工程 |  |  | 标段： |  | 第1页 共1页
序号 | 项目名称 | 计算基础说明 | 计算基础 | 税率(%) | 金额（元）
1 | 增值税 | 分部分项工程+措施项目+其他项目-专业工程暂估价-除税甲供材料和甲供设备费 |  | 9
合计 |  |  |  |  | 111807.34