## 表C.1.1 招标工程量清单扉页
工程名称： |  | 沭阳县胡集镇敬老院改造项目
标段名称：
招标工程量清单
| 编 制 人： |  | (造价专业人员签字及盖章)
| 审 核 人： |  | (签字及盖章)
| 编 制 单 位： |  | (盖章)
| 法定代表人或其授权人： |  | (签字或盖章)
| 招 标 人： |  | (盖章)
| 法定代表人或其授权人： |  | (签字或盖章)
编 制 时 间：

## 表E.1.1 工程项目汇总表
工程项目汇总表
工程名称：沭阳县胡集镇敬老院改造项目 |  | 标段： |  |  | 第 1 页 共 1 页
序号 | 项目内容 |  | 金额（元） | 其中：（元）
|  |  |  | 专业工程暂估价 |  | 安全生产
1 | 敬老院宿舍楼改造项目
2 | 室外配套改造
3 | 胡集养老服务中心
合 计
注：1 专业工程暂估价为已含税价格，在计算增值税计算基础时不应包含专业工程暂估价金额；
2 本表适用于以单项工程、单位工程等为工程量清单编制对象的工程。

## 表E.1.1 单项工程汇总表【敬老院宿舍楼改造项目】
单项工程汇总表
单项工程名称：敬老院宿舍楼改造项目 |  | 标段： |  |  | 第 1 页 共 1 页
序号 | 项目内容 |  | 金额（元） | 其中：（元）
|  |  |  | 专业工程暂估价 |  | 安全生产
1 | 1#宿舍--建筑与装饰工程
2 | 2#宿舍--建筑与装饰工程
3 | 3#宿舍--建筑与装饰工程
4 | 4#宿舍--建筑与装饰工程
5 | 食堂--建筑与装饰工程
6 | 3#加装电梯--建筑与装饰工程
合 计
注：1 专业工程暂估价为已含税价格，在计算增值税计算基础时不应包含专业工程暂估价金额；
2 本表适用于以单项工程、单位工程等为工程量清单编制对象的工程。

## 表E.1.1 单项工程汇总表【室外配套改造】
单项工程汇总表
单项工程名称：室外配套改造 |  | 标段： |  |  | 第 1 页 共 1 页
序号 | 项目内容 |  | 金额（元） | 其中：（元）
|  |  |  | 专业工程暂估价 |  | 安全生产
1 | 公厕-建筑与装饰工程
2 | 门卫-建筑与装饰工程
3 | 市政工程
4 | 园林工程
5 | 绿化工程
6 | 围墙-土建
合 计
注：1 专业工程暂估价为已含税价格，在计算增值税计算基础时不应包含专业工程暂估价金额；
2 本表适用于以单项工程、单位工程等为工程量清单编制对象的工程。

## 表E.1.1 单项工程汇总表【胡集养老服务中心】
单项工程汇总表
单项工程名称：胡集养老服务中心 |  | 标段： |  |  | 第 1 页 共 1 页
序号 | 项目内容 |  | 金额（元） | 其中：（元）
|  |  |  | 专业工程暂估价 |  | 安全生产
1 | 门卫--安装
2 | 公厕--安装
3 | 1#楼--安装
4 | 2#楼--安装
5 | 3#楼--安装
6 | 4#楼--安装
7 | 食堂--安装
合 计
注：1 专业工程暂估价为已含税价格，在计算增值税计算基础时不应包含专业工程暂估价金额；
2 本表适用于以单项工程、单位工程等为工程量清单编制对象的工程。

## 表E.1.1 单位工程汇总表【1#宿舍--建筑与装饰工程】
单位工程汇总表
工程名称：1#宿舍--建筑与装饰工程 |  | 标段： |  | 第 1 页 共 1 页
序号 | 项目内容 |  | 金额(元)
1 | 分部分项工程费
1.1 | 拆除
1.2 | 门窗工程
1.3 | 屋面及防水
1.4 | 楼地面装饰
1.5 | 墙、柱面装饰
1.6 | 天棚
1.7 | 油漆、涂料工程
1.8 | 其他装饰工程
1.9 | 新建楼梯
2 | 措施项目费
2.1 | 通用措施项目
2.1.1 | 其中：安全生产
2.2 | 专业措施项目
3 | 其他项目费
3.1 | 其中：暂列金额
3.2 | 其中：专业工程暂估价
3.3 | 其中：计日工
3.4 | 其中：总承包服务费
3.5 | 其中：合同中约定的其他项目
4 | 增值税
合计
注：1 专业工程暂估价为已含税价格，在计算增值税计算基础时不应包含专业工程暂估价金额；
2 本表适用于以单项工程、单位工程等为工程量清单编制对象的工程。

## 表E.2.1 分部分项工程项目清单计价表【1#宿舍--建筑
分部分项工程项目清单计价表
工程名称：1#宿舍--建筑与装饰工程 |  |  |  | 标段： |  |  |  | 第 1 页 共 15 页
序号 | 项目编码 | 项目名称 | 项目特征描述 |  | 计量 单位 | 工程量 | 金额（元）
[7 empty] | 综合单价 |  | 合价 | 其中
材料暂估价
拆除
1 | 01B001 | 拆除 | 1、依据图纸及现场要求拆除所有内容，包含楼梯、结构板、门窗、部分墙体开门洞、地面铺装及抹灰层等，含切缝等相应措施费用在内 2、包括但不限于以上内容，施工单位自行勘察现场结合图纸要求施工，施工前方案须经甲方或设计院认可方可进场施工（涉及静力拆除部分自行考虑在报价内） 3、拆除残值已在控制价内相应扣减，拆除后归施工单位自行处置 4、包含建筑垃圾清理外运，运距自行考虑 5、如因此项在后续处理中产生的其他费用，施工单位在此项报价中综合考虑报价 |  | 项 | 1
门窗工程
2 | 010801001002 | 木质门 | 1、成品钢木门 2、含门框、门套及一切配套的五金配件等 3、包含收口、包边、灌浆等门边细部做法，综合考虑在报价内 4、具体要求及做法详见图纸 |  | m2 | 25.41
本页小计
分部分项工程项目清单计价表
工程名称：1#宿舍--建筑与装饰工程 |  |  |  | 标段： |  |  |  | 第 2 页 共 15 页
序号 | 项目编码 | 项目名称 | 项目特征描述 |  | 计量 单位 | 工程量 | 金额（元）
[7 empty] | 综合单价 |  | 合价 | 其中
材料暂估价
3 | 010802001001 | 铝合金门 | 1、成品铝合合磨砂玻璃金门 2、含门框、门套及一切配套的五金配件等 3、包含收口、包边、灌浆等门边细部做法，综合考虑在报价内 4、具体要求及做法详见图纸 |  | m2 | 16.8
4 | 010802001002 | 金属(塑钢)门 | 1、成品铝合金玻璃地弹门（玻璃采用不低于10mm厚安全玻璃） 2、含门框、门套及一切配套的五金配件等 3、包含收口、包边、灌浆等门边细部做法，综合考虑在报价内 4、具体要求及做法详见图纸 |  | m2 | 6.25
5 | 010802004001 | 钢质防火门 | 1、乙级钢质防火门 2、含门框、门套及一切配套的五金配件等 3、包含收口、包边、灌浆等门边细部做法，综合考虑在报价内 4、具体要求及做法详见图纸 |  | m2 | 6.3
本页小计
分部分项工程项目清单计价表
工程名称：1#宿舍--建筑与装饰工程 |  |  |  | 标段： |  |  |  | 第 3 页 共 15 页
序号 | 项目编码 | 项目名称 | 项目特征描述 |  | 计量 单位 | 工程量 | 金额（元）
[7 empty] | 综合单价 |  | 合价 | 其中
材料暂估价
6 | 010807001001 | 铝合金窗 | 1、铝合金窗：60系列铝合金型材推拉窗 2、窗户玻璃选用6mm厚高透Low-E+12mm的中空层+6mm安全玻璃 2、含窗框、五金配件及窗锁等 3、投标报价中应综合考虑外窗防水及收边收口 4、含金刚砂纱窗制作、安装 5、具体要求及做法详见图纸 |  | m2 | 74.95
屋面及防水
7 | 010901001001 | 屋面防水维修 | 屋面防水维修 1）、平屋面 1、拆除漏水区域，含建筑垃圾清理外运，运距自行考虑 2、具体参数及做法详见图纸 2）、瓦屋面 1、拆除漏水区域，含建筑垃圾清理外运，运距自行考虑 2、具体参数及做法详见图纸 3）脚手架 1、自行考虑屋面防水维修临空保护措施等费用在内 注：工程量暂定最终结算以实际发生为准，施工前拆除位置以甲方指定为准 |  | m2 | 20
本页小计
分部分项工程项目清单计价表
工程名称：1#宿舍--建筑与装饰工程 |  |  |  | 标段： |  |  |  | 第 4 页 共 15 页
序号 | 项目编码 | 项目名称 | 项目特征描述 |  | 计量 单位 | 工程量 | 金额（元）
[7 empty] | 综合单价 |  | 合价 | 其中
材料暂估价
8 | 010904002002 | 涂膜防水（卫生间） | 2.0mm厚聚合物水泥防水涂料（遇墙上翻300mm，淋浴区2m高） |  | m2 | 138.29
9 | 010903002001 | 墙面涂膜防水（1米高） | 1.5mm厚聚合物水泥防水涂料 |  | m2 | 65.86
10 | 010902005001 | 屋面排水管 | 更换落水管 1、U-PVC屋面落水管，de110 2、PVC水斗，8只 3、含破损落水管、水斗拆除 |  | m | 48.8
楼地面装饰
11 | 011102003001 | 块料楼地面 | 1、400*400防滑地砖（卫生间防滑值BPN80>BPN≥60 防滑等级BW），密缝拼接，留2mm厚缝隙美缝处理 2、水泥粘贴层 3、1:3干硬性水泥砂浆 4、2.0mm厚聚合物水泥防水涂料（此项单独记取） 5、具体参数及做法详见图纸 |  | m2 | 25.84
本页小计
分部分项工程项目清单计价表
工程名称：1#宿舍--建筑与装饰工程 |  |  |  | 标段： |  |  |  | 第 5 页 共 15 页
序号 | 项目编码 | 项目名称 | 项目特征描述 |  | 计量 单位 | 工程量 | 金额（元）
[7 empty] | 综合单价 |  | 合价 | 其中
材料暂估价
12 | 011108001001 | 门槛石 | 1、18mm厚大理石门槛石（蒙古黑火烧面） 2、水泥粘贴层 3、1:3干硬性水泥砂浆 4、2.0mm厚聚合物水泥防水涂料（此项单独记取） 5、C20细石砼止水反坎（一侧堵漏王防水封堵；底部凿毛套浆处理；一侧底部R角处理；美缝剂填缝） 6、具体参数及做法详见图纸 |  | m2 | 1.92
13 | 011101005001 | PVC地胶（地面） | 1、2.5mm厚PVC地胶 2、3-5mm自流平 3、界面剂 4、地面处理至满足施工要求 5、具体参数及做法详见图纸 注：防滑值COF 0.70>COF≥0.60，防滑等级BD |  | m2 | 333.2
14 | 011105003001 | 地胶踢脚线收边（h=100mm） | 1、PVC地胶收边踢脚线 2、具体要求及做法详见图纸 |  | m | 329.48
本页小计
分部分项工程项目清单计价表
工程名称：1#宿舍--建筑与装饰工程 |  |  |  | 标段： |  |  |  | 第 6 页 共 15 页
序号 | 项目编码 | 项目名称 | 项目特征描述 |  | 计量 单位 | 工程量 | 金额（元）
[7 empty] | 综合单价 |  | 合价 | 其中
材料暂估价
15 | 010502031001 | 坡道 | 1、100mm厚C20混凝土随捣随扫成粗麻面 2、300mm厚粒径 10-40碎石灌 DM M5砂浆（M5混合 砂浆）,分两步夯实，宽出面层300 3、压实填土，压实系数93%（坡度见平面设计） 4、具体参数及做法详见图纸 |  | m2 | 6.66
墙、柱面装饰
16 | 011201001001 | 外墙抹灰（1米高） | 1、6mm厚DPM20砂浆（1:2.5水泥砂浆）压实抹平 2、1.5mm厚聚合物水泥防水涂料（此项工程量单独记取） 3、5mm厚聚合物水泥防水砂浆（干粉型），内设耐碱玻璃纤维网布锚栓固定与墙体中 4、9mm厚DP M15（1：3）水泥防水砂浆找平 5、一道专用界面处理剂 6、具体参数及做法详见图纸 |  | m2 | 65.86
本页小计
分部分项工程项目清单计价表
工程名称：1#宿舍--建筑与装饰工程 |  |  |  | 标段： |  |  |  | 第 7 页 共 15 页
序号 | 项目编码 | 项目名称 | 项目特征描述 |  | 计量 单位 | 工程量 | 金额（元）
[7 empty] | 综合单价 |  | 合价 | 其中
材料暂估价
17 | 011203003001 | 块料墙、柱面(卫生间、浴室) | 1、400*800*10mm墙面砖，密缝拼接，留2mm厚缝隙美缝处理 2、C1型瓷砖胶 3、2.0mm厚聚合物水泥防水涂料（此项单独记取） 4、铲除墙面涂料层、块料墙砖、部分起鼓沙化抹灰层，铲除抹灰层部位抹1:3水泥砂浆找平，投标单位自行勘察现场，综合考虑在报价内 5、具体参数及做法详见图纸 |  | m2 | 142.01
18 | 010401002002 | 实心砖墙 | 1、实心砖墙：红砖，M7.5水泥砂浆砌筑（耐火极限不低于2H防火墙、防火门原敞开楼梯间封闭） 2、依据图纸位置设置二次结构，包括止水坎、圈梁、压顶、过梁、构造柱等，含模板制作安装、钢筋板扎等，此项费用综合考虑在报价内 3、具体参数及做法详见图纸 |  | m3 | 3.78
19 | 011201001002 | 墙、柱面一般抹灰 | 20mm厚1：3水泥砂浆找平 |  | m2 | 31.52
天棚
本页小计
分部分项工程项目清单计价表
工程名称：1#宿舍--建筑与装饰工程 |  |  |  | 标段： |  |  |  | 第 8 页 共 15 页
序号 | 项目编码 | 项目名称 | 项目特征描述 |  | 计量 单位 | 工程量 | 金额（元）
[7 empty] | 综合单价 |  | 合价 | 其中
材料暂估价
20 | 011302001001 | 铝扣板吊顶 | 1、300*300mm铝扣板吊顶 2、配套50系列轻钢龙骨 3、Φ镀锌全丝吊杆，M8膨胀螺栓固定 4、高度详见图纸 5、具体参数及做法详见图纸 |  | m2 | 25.84
21 | 011302001002 | 硅酸钙板吊顶 | 1、600*600*12mm硅酸钙板吊顶 2、配套50系列轻钢龙骨 3、Φ镀锌全丝吊杆，M8膨胀螺栓固定 4、高度详见图纸 5、具体参数及做法详见图纸 |  | m2 | 128.39
油漆、涂料工程
22 | 011404001001 | 墙面喷刷涂料 | 1、白色无机涂料2遍 2、封闭底漆 3、批腻子2遍，打磨平整 4、铲除墙面涂料层、部分起鼓沙化抹灰层，铲除抹灰层部位抹1:3水泥砂浆找平，投标单位自行勘察现场，综合考虑在报价内 5、具体参数及做法详见图纸 |  | m2 | 871.84
23 | 011404001003 | 外墙真石漆 | 1、真石漆面层 2、柔性耐水腻子两遍 3、具体参数及做法详见图纸 |  | m2 | 495.23
本页小计
分部分项工程项目清单计价表
工程名称：1#宿舍--建筑与装饰工程 |  |  |  | 标段： |  |  |  | 第 9 页 共 15 页
序号 | 项目编码 | 项目名称 | 项目特征描述 |  | 计量 单位 | 工程量 | 金额（元）
[7 empty] | 综合单价 |  | 合价 | 其中
材料暂估价
24 | 011404002001 | 天棚喷刷涂料 | 1、白色无机涂料2遍 2、封闭底漆 3、批腻子2遍，打磨平整 4、铲除天棚面涂料层、部分起鼓沙化抹灰层，铲除抹灰层部位抹1:3水泥砂浆找平，投标单位自行勘察现场，综合考虑在报价内 5、具体参数及做法详见图纸 |  | m2 | 244.14
25 | 011404001004 | 屋面喷漆出新 | 屋面瓦喷漆 1、原瓦片表面清理干净，喷瓦片专用水性环保漆 2、喷涂过程中不许破坏原有瓦片，如有损坏施工单位负责修复，请在报价中综合考虑 3、包含清洗、喷涂面漆施工过程中发生的高处操作防护设施等一切相关费用，含在投标报价内，结算不调整 4、未详尽事宜详见图纸、相关图集或规范 |  | m2 | 261.36
26 | 01B002 | 室外钢梯油漆 | 室外钢梯油漆：钢梯、平台、栏杆，除锈刷漆、防腐，具体参数及做法详见图纸 |  | 项 | 1
其他装饰工程
本页小计
分部分项工程项目清单计价表
工程名称：1#宿舍--建筑与装饰工程 |  |  |  | 标段： |  |  |  | 第 10 页 共 15 页
序号 | 项目编码 | 项目名称 | 项目特征描述 |  | 计量 单位 | 工程量 | 金额（元）
[7 empty] | 综合单价 |  | 合价 | 其中
材料暂估价
27 | 011503003001 | 扶手（公区扶手） | 1、公区无障碍扶手，固定方式详见图纸 2、防滑尼龙外管 3、具体要求及做法详见图纸 |  | m | 110.93
28 | 011505002001 | 抓杆 | 1、无障碍坐便器安全抓杆，防滑尼龙外管 2、L型安全抓杆*1，水平抓杆*1 3、具体要求及做法详见图纸 |  | 套 | 10
29 | 011505002003 | 抓杆 | 1、洗浴区安全抓杆，防滑尼龙外管 2、L型安全抓杆*1 3、具体要求及做法详见图纸 |  | 个 | 10
30 | 011505002004 | 抓杆 | 1、无障碍面盆安全抓杆 2、水平抓杆*2 3、具体要求及做法详见图纸 |  | 套 | 10
31 | 011505002005 | 毛巾架 | 1、毛巾架 2、具体要求及做法详见图纸 |  | 个 | 10
32 | 011505002006 | 纸盒 | 1、不锈钢抽纸盒 2、具体要求及做法详见图纸 |  | 个 | 10
33 | 011505003002 | 镜面玻璃 | 1、斜面镜 2、具体要求及做法详见图纸 |  | m2 | 4.8
34 | 011505002007 | 椅子 | 1、助浴椅 2、采购前须征得甲方认可方可进场 |  | 把 | 10
本页小计
分部分项工程项目清单计价表
工程名称：1#宿舍--建筑与装饰工程 |  |  |  | 标段： |  |  |  | 第 11 页 共 15 页
序号 | 项目编码 | 项目名称 | 项目特征描述 |  | 计量 单位 | 工程量 | 金额（元）
[7 empty] | 综合单价 |  | 合价 | 其中
材料暂估价
35 | 011506003001 | 卫生间水管包立柱 | 1、400*800*10mm墙面砖，密缝拼接，留2mm厚缝隙美缝处理 2、专用粘结剂 3、2.0mm厚聚合物水泥防水涂料 3、20mm厚1:3水泥砂浆抹灰 4、底部：水泥砖砌体，水泥砂浆砌筑；上部：40mm厚水泥板 5、具体参数及做法详见图纸 |  | 根 | 5
新建楼梯
36 | 010102001001 | 挖基坑土方 | 1、土壤类别：详见图纸 2、挖基坑土方，深度详见图纸 3、人工开挖及配合，均自行考虑 4、含现场堆土、场内转土、堆土租赁等相关费用，运距由各投标单位自行勘察现场，综合考虑报价 |  | m3 | 3.03
37 | 010102007001 | 回填方 | 1、分层对称夯实，每层厚度不大于300mm，压实系数不小于0.95 2、密实度要求：符合规范及图纸设计要求 3、填方材料品种：满足回填部位设计要求 4、填方来源、运距：利用方，运距由各投标单位自行勘察现场，综合考虑报价 |  | m3 | 2.63
本页小计
分部分项工程项目清单计价表
工程名称：1#宿舍--建筑与装饰工程 |  |  |  | 标段： |  |  |  | 第 12 页 共 15 页
序号 | 项目编码 | 项目名称 | 项目特征描述 |  | 计量 单位 | 工程量 | 金额（元）
[7 empty] | 综合单价 |  | 合价 | 其中
材料暂估价
38 | 010501001001 | 基础垫层 | 1、混凝土种类：商品砼 2、混凝土强度等级：C15 3、具体做法及要求详见图纸 |  | m3 | 0.1
39 | 010502001001 | 独立基础 | 1、混凝土种类：商品砼 2、混凝土强度等级：C30 3、具体做法及要求详见图纸 |  | m3 | 0.26
40 | 010502006001 | 钢筋混凝土柱 | 1、混凝土种类：商品砼 2、混凝土强度等级：C30 3、具体做法及要求详见图纸 |  | m3 | 0.21
41 | 010502020001 | 楼梯 | 1、混凝土种类：商品砼 2、混凝土强度等级：C25 3、具体做法及要求详见图纸 |  | m3 | 1.06
42 | 010502013001 | 实心楼板（楼层板、楼梯休息板、梯梁） | 1、混凝土种类：商品砼 2、混凝土强度等级：C30 3、具体做法及要求详见图纸 |  | m3 | 2.83
43 | 011101002001 | 细石混凝土楼地面 | 1、100mm厚C20混凝土随捣随扫成粗麻面 2、200mm厚粒径 10-40碎石灌 DM M5砂浆（M5混合 砂浆） 3、压实填土，压实系数93%（坡度见平面设计） 4、具体参数及做法详见图纸 |  | m2 | 20.73
本页小计
分部分项工程项目清单计价表
工程名称：1#宿舍--建筑与装饰工程 |  |  |  | 标段： |  |  |  | 第 13 页 共 15 页
序号 | 项目编码 | 项目名称 | 项目特征描述 |  | 计量 单位 | 工程量 | 金额（元）
[7 empty] | 综合单价 |  | 合价 | 其中
材料暂估价
44 | 010506001001 | 现浇混凝土构件钢筋 | 1、钢筋种类、规格：HRB400直径10mm以内 2、层高超高费综合考虑在报价内，结算不再增加任何相关费用 3、带E钢筋的部位按图纸及相关规范要求，综合考虑在报价内，结算不再增加任何相关费用 4、钢筋连接方式按图纸及相关规范要求，综合考虑在报价内，结算不再增加任何相关费用 5、具体做法及要求详见图纸 |  | t | 0.207
45 | 010506002001 | 现浇混凝土柱钢筋 | 1、钢筋种类、规格：HRB400直径18mm以内 2、层高超高费综合考虑在报价内，结算不再增加任何相关费用 3、带E钢筋的部位按图纸及相关规范要求，综合考虑在报价内，结算不再增加任何相关费用 4、钢筋连接方式按图纸及相关规范要求，综合考虑在报价内，结算不再增加任何相关费用 5、具体做法及要求详见图纸 |  | t | 0.252
46 | 010506024001 | 电渣压力焊 | 电渣压力焊 φ18以内 |  | 套 | 6
本页小计
分部分项工程项目清单计价表
工程名称：1#宿舍--建筑与装饰工程 |  |  |  | 标段： |  |  |  | 第 14 页 共 15 页
序号 | 项目编码 | 项目名称 | 项目特征描述 |  | 计量 单位 | 工程量 | 金额（元）
[7 empty] | 综合单价 |  | 合价 | 其中
材料暂估价
47 | 011503003002 | 扶手（楼层平台） | 1、楼层平台不锈钢护栏，固定方式详见图纸 2、楼层平台水平段1100mm高不锈钢栏杆做法见15J403-D17-PA5,其承受水平推力≥1.5KN/M,竖向杆件净距不大于110 3、具体要求及做法详见图纸 注：台阶及楼梯扶手保持现状 |  | m | 8.6
48 | 011503003003 | 扶手（楼梯板下方） | 1、不锈钢护栏，固定方式详见图纸 2、水平段900mm高不锈钢栏杆做法见15J403-D17-PA5,其承受水平推力≥1.5KN/M,竖向杆件净距不大于110 3、具体要求及做法详见图纸 注：楼梯板下方位置 |  | m | 1.6
49 | 011503003004 | 扶手（休息平台） | 1、休息平台无障碍扶手，固定方式详见图纸 2、防滑尼龙外管 3、具体要求及做法详见图纸 |  | m | 10.5
本页小计
分部分项工程项目清单计价表
工程名称：1#宿舍--建筑与装饰工程 |  |  |  | 标段： |  |  |  | 第 15 页 共 15 页
序号 | 项目编码 | 项目名称 | 项目特征描述 |  | 计量 单位 | 工程量 | 金额（元）
[7 empty] | 综合单价 |  | 合价 | 其中
材料暂估价
50 | 011106006001 | PVC地胶（楼梯） | 1、2.5mm厚PVC地胶 2、3-5mm自流平 3、界面剂 4、地面处理至满足施工要求 5、具体参数及做法详见图纸 注：防滑值COF 0.70>COF≥0.60，防滑等级BD |  | m2 | 24.16
51 | 010505001001 | 垫层模板 | 现浇构件模板 基础垫层 复合木模板 |  | m2 | 0.4
52 | 010505002001 | 基础模板 | 现浇构件模板 独立基础 复合木模板 |  | m2 | 1.28
53 | 010505004001 | 柱面模板 | 现浇构件模板 矩形柱 复合木模板 |  | m2 | 2.54
54 | 010505010001 | 楼梯模板 | 现浇构件模板 楼梯 复合木模板 |  | m2 | 19.57
55 | 010505007001 | 楼板模板 | 现浇构件模板 现浇板 板厚度≤20cm 复合木模板 |  | m2 | 26.38
本页小计
合 计

## 表E.3.1 措施项目清单计价表【1#宿舍--建筑与装饰工
措施项目清单计价表
工程名称：1#宿舍--建筑与装饰工程 |  |  | 标段： |  | 第 1 页 共 1 页
序号 | 项目编码 | 项目名称 |  | 工作内容 |  | 价格（元） | 备注
1 | 011601009001 | 安全生产 |  |  |  |  | 详见明细表E.3.2
2 | 011601007001 | 文明施工 |  |  |  |  | 详见明细表E.3.2
3 | 011601008001 | 环境保护 |  |  |  |  | 详见明细表E.3.2
4 | 011601006001 | 临时设施 |  |  |  |  | 详见明细表E.3.2
5 | 011601010001 | 冬雨季施工增加 |  |  |  |  | 详见明细表E.3.2
6 | 011601011001 | 夜间施工增加 |  |  |  |  | 详见明细表E.3.2
7 | 011601012001 | 特殊地区施工增加 |  |  |  |  | 详见明细表E.3.2
8 | 011601013001 | 二次搬运 |  |  |  |  | 详见明细表E.3.2
9 | 011601014001 | 已完工程及设备保护 |  |  |  |  | 详见明细表E.3.2
10 | 011601015001 | 既有建(构)筑物、设施保护 |  |  |  |  | 详见明细表E.3.2
11 | 011601016001 | 按质论价 |  |  |  |  | 详见明细表E.3.2
12 | 011601017001 | 建筑工人实名制 |  |  |  |  | 详见明细表E.3.2
13 | 011601018001 | 特殊施工降效 |  |  |  |  | 详见明细表E.3.2
14 | 011601019001 | 协管 |  |  |  |  | 详见明细表E.3.2
15 | 011601001001 | 脚手架 |  |  |  |  | 详见明细表E.3.2
16 | 011601002001 | 垂直运输 |  |  |  |  | 详见明细表E.3.2
本页小计 | [6 empty] | --
合 计 | [6 empty] | --
注：措施项目清单费用构成详见本标准表 E.3.2，大型机械进出场及安拆费用组成见本标准表 E.3.4。

## 表E.4.1 其他项目清单计价表【1#宿舍--建筑与装饰工
其他项目清单计价表
工程名称：1#宿舍--建筑与装饰工程 |  | 标段： |  |  |  | 第 1 页 共 1 页
序号 | 项目名称 |  | 暂估（暂定）金额（元） | 结算（确定）金额（元） | 调整金额± （元） |  | 备注
1 | 暂列金额 | [5 empty] | 详见本标准表 E.4.2
2 | 专业工程暂估价 | [5 empty] | 详见本标准表 E.4.3
3 | 计日工 | [5 empty] | 详见本标准表 E.4.4
4 | 总承包服务费 | [5 empty] | 详见本标准表 E.4.5
5 | 合同中约定的其他项目
合 计 | [6 empty] | —

## 表E.5.1 增值税计价表【1#宿舍--建筑与装饰工程】
增值税计价表
工程名称：1#宿舍--建筑与装饰工程 |  |  | 标段： |  | 第 1 页 共 1 页
序号 | 项目名称 | 计算基础说明 |  | 计算基础 |  | 税率(%) | 金额(元)
1 | 增值税 | 分部分项工程费+措施项目费+其他项目费-其中：专业工程暂估价-甲供材料费-甲供主材费-甲供设备费 |  |  |  | 9
合 计

## 表E.1.1 单位工程汇总表【2#宿舍--建筑与装饰工程】
单位工程汇总表
工程名称：2#宿舍--建筑与装饰工程 |  | 标段： |  | 第 1 页 共 1 页
序号 | 项目内容 |  | 金额(元)
1 | 分部分项工程费
1.1 | 拆除
1.2 | 门窗工程
1.3 | 屋面及防水
1.4 | 楼地面装饰
1.5 | 墙、柱面装饰
1.6 | 天棚
1.7 | 油漆、涂料工程
1.8 | 其他装饰工程
1.9 | 新建楼梯
2 | 措施项目费
2.1 | 通用措施项目
2.1.1 | 其中：安全生产
2.2 | 专业措施项目
3 | 其他项目费
3.1 | 其中：暂列金额
3.2 | 其中：专业工程暂估价
3.3 | 其中：计日工
3.4 | 其中：总承包服务费
3.5 | 其中：合同中约定的其他项目
4 | 增值税
合计
注：1 专业工程暂估价为已含税价格，在计算增值税计算基础时不应包含专业工程暂估价金额；
2 本表适用于以单项工程、单位工程等为工程量清单编制对象的工程。

## 表E.2.1 分部分项工程项目清单计价表【2#宿舍--建筑
分部分项工程项目清单计价表
工程名称：2#宿舍--建筑与装饰工程 |  |  |  | 标段： |  |  |  | 第 1 页 共 15 页
序号 | 项目编码 | 项目名称 | 项目特征描述 |  | 计量 单位 | 工程量 | 金额（元）
[7 empty] | 综合单价 |  | 合价 | 其中
材料暂估价
拆除
1 | 01B001 | 拆除 | 1、依据图纸及现场要求拆除所有内容，包含楼梯、结构板、门窗、部分墙体开门洞、地面铺装及抹灰层等，含切缝等相应措施费用在内 2、包括但不限于以上内容，施工单位自行勘察现场结合图纸要求施工，施工前方案须经甲方或设计院认可方可进场施工（涉及静力拆除部分自行考虑在报价内） 3、拆除残值已在控制价内相应扣减，拆除后归施工单位自行处置 4、包含建筑垃圾清理外运，运距自行考虑 5、如因此项在后续处理中产生的其他费用，施工单位在此项报价中综合考虑报价 |  | 项 | 1
门窗工程
2 | 010801001002 | 木质门 | 1、成品钢木门 2、含门框、门套及一切配套的五金配件等 3、包含收口、包边、灌浆等门边细部做法，综合考虑在报价内 4、具体要求及做法详见图纸 |  | m2 | 23.31
本页小计
分部分项工程项目清单计价表
工程名称：2#宿舍--建筑与装饰工程 |  |  |  | 标段： |  |  |  | 第 2 页 共 15 页
序号 | 项目编码 | 项目名称 | 项目特征描述 |  | 计量 单位 | 工程量 | 金额（元）
[7 empty] | 综合单价 |  | 合价 | 其中
材料暂估价
3 | 010802001001 | 铝合金门 | 1、成品铝合合磨砂玻璃金门 2、含门框、门套及一切配套的五金配件等 3、包含收口、包边、灌浆等门边细部做法，综合考虑在报价内 4、具体要求及做法详见图纸 |  | m2 | 16.8
4 | 010802001002 | 金属(塑钢)门 | 1、成品铝合金玻璃地弹门（玻璃采用不低于10mm厚安全玻璃） 2、含门框、门套及一切配套的五金配件等 3、包含收口、包边、灌浆等门边细部做法，综合考虑在报价内 4、具体要求及做法详见图纸 |  | m2 | 6.25
5 | 010802004001 | 钢质防火门 | 1、乙级钢质防火门 2、含门框、门套及一切配套的五金配件等 3、包含收口、包边、灌浆等门边细部做法，综合考虑在报价内 4、具体要求及做法详见图纸 |  | m2 | 8.4
本页小计
分部分项工程项目清单计价表
工程名称：2#宿舍--建筑与装饰工程 |  |  |  | 标段： |  |  |  | 第 3 页 共 15 页
序号 | 项目编码 | 项目名称 | 项目特征描述 |  | 计量 单位 | 工程量 | 金额（元）
[7 empty] | 综合单价 |  | 合价 | 其中
材料暂估价
6 | 010807001001 | 铝合金窗 | 1、铝合金窗：60系列铝合金型材推拉窗 2、窗户玻璃选用6mm厚高透Low-E+12mm的中空层+6mm安全玻璃 2、含窗框、五金配件及窗锁等 3、投标报价中应综合考虑外窗防水及收边收口 4、含金刚砂纱窗制作、安装 5、具体要求及做法详见图纸 |  | m2 | 74.95
屋面及防水
7 | 010901001001 | 屋面防水维修 | 屋面防水维修 1）、平屋面 1、拆除漏水区域，含建筑垃圾清理外运，运距自行考虑 2、具体参数及做法详见图纸 2）、瓦屋面 1、拆除漏水区域，含建筑垃圾清理外运，运距自行考虑 2、具体参数及做法详见图纸 3）脚手架 1、自行考虑屋面防水维修临空保护措施等费用在内 注：工程量暂定最终结算以实际发生为准，施工前拆除位置以甲方指定为准 |  | m2 | 20
本页小计
分部分项工程项目清单计价表
工程名称：2#宿舍--建筑与装饰工程 |  |  |  | 标段： |  |  |  | 第 4 页 共 15 页
序号 | 项目编码 | 项目名称 | 项目特征描述 |  | 计量 单位 | 工程量 | 金额（元）
[7 empty] | 综合单价 |  | 合价 | 其中
材料暂估价
8 | 010904002002 | 涂膜防水（卫生间） | 2.0mm厚聚合物水泥防水涂料（遇墙上翻300mm，淋浴区2m高） |  | m2 | 138.61
9 | 010903002001 | 墙面涂膜防水（1米高） | 1.5mm厚聚合物水泥防水涂料 |  | m2 | 67.26
10 | 010902005001 | 屋面排水管 | 更换落水管 1、U-PVC屋面落水管，de110 2、PVC水斗，8只 3、含破损落水管、水斗拆除 |  | m | 48.8
楼地面装饰
11 | 011102003001 | 块料楼地面 | 1、400*400防滑地砖（卫生间防滑值BPN80>BPN≥60 防滑等级BW），密缝拼接，留2mm厚缝隙美缝处理 2、水泥粘贴层 3、1:3干硬性水泥砂浆 4、2.0mm厚聚合物水泥防水涂料（此项单独记取） 5、具体参数及做法详见图纸 |  | m2 | 25.84
本页小计
分部分项工程项目清单计价表
工程名称：2#宿舍--建筑与装饰工程 |  |  |  | 标段： |  |  |  | 第 5 页 共 15 页
序号 | 项目编码 | 项目名称 | 项目特征描述 |  | 计量 单位 | 工程量 | 金额（元）
[7 empty] | 综合单价 |  | 合价 | 其中
材料暂估价
12 | 011108001001 | 门槛石 | 1、18mm厚大理石门槛石（蒙古黑火烧面） 2、水泥粘贴层 3、1:3干硬性水泥砂浆 4、2.0mm厚聚合物水泥防水涂料（此项单独记取） 5、C20细石砼止水反坎（一侧堵漏王防水封堵；底部凿毛套浆处理；一侧底部R角处理；美缝剂填缝） 6、具体参数及做法详见图纸 |  | m2 | 1.92
13 | 011101005001 | PVC地胶（地面） | 1、2.5mm厚PVC地胶 2、3-5mm自流平 3、界面剂 4、地面处理至满足施工要求 5、具体参数及做法详见图纸 注：防滑值COF 0.70>COF≥0.60，防滑等级BD |  | m2 | 344.06
14 | 011105003001 | 地胶踢脚线收边（h=100mm） | 1、PVC地胶收边踢脚线 2、具体要求及做法详见图纸 |  | m | 336.46
本页小计
分部分项工程项目清单计价表
工程名称：2#宿舍--建筑与装饰工程 |  |  |  | 标段： |  |  |  | 第 6 页 共 15 页
序号 | 项目编码 | 项目名称 | 项目特征描述 |  | 计量 单位 | 工程量 | 金额（元）
[7 empty] | 综合单价 |  | 合价 | 其中
材料暂估价
15 | 010502031001 | 坡道 | 1、100mm厚C20混凝土随捣随扫成粗麻面 2、300mm厚粒径 10-40碎石灌 DM M5砂浆（M5混合 砂浆）,分两步夯实，宽出面层300 3、压实填土，压实系数93%（坡度见平面设计） 4、具体参数及做法详见图纸 |  | m2 | 6.91
墙、柱面装饰
16 | 011201001001 | 外墙抹灰（1米高） | 1、6mm厚DPM20砂浆（1:2.5水泥砂浆）压实抹平 2、1.5mm厚聚合物水泥防水涂料（此项工程量单独记取） 3、5mm厚聚合物水泥防水砂浆（干粉型），内设耐碱玻璃纤维网布锚栓固定与墙体中 4、9mm厚DP M15（1：3）水泥防水砂浆找平 5、一道专用界面处理剂 6、具体参数及做法详见图纸 |  | m2 | 67.26
本页小计
分部分项工程项目清单计价表
工程名称：2#宿舍--建筑与装饰工程 |  |  |  | 标段： |  |  |  | 第 7 页 共 15 页
序号 | 项目编码 | 项目名称 | 项目特征描述 |  | 计量 单位 | 工程量 | 金额（元）
[7 empty] | 综合单价 |  | 合价 | 其中
材料暂估价
17 | 011203003001 | 块料墙、柱面(卫生间、浴室) | 1、400*800*10mm墙面砖，密缝拼接，留2mm厚缝隙美缝处理 2、C1型瓷砖胶 3、2.0mm厚聚合物水泥防水涂料（此项单独记取） 4、铲除墙面涂料层、块料墙砖、部分起鼓沙化抹灰层，铲除抹灰层部位抹1:3水泥砂浆找平，投标单位自行勘察现场，综合考虑在报价内 5、具体参数及做法详见图纸 |  | m2 | 148.41
18 | 010401002001 | 实心砖墙 | 1、实心砖墙：红砖，M7.5水泥砂浆砌筑（耐火极限不低于2H防火墙、防火门原敞开楼梯间封闭） 2、依据图纸位置设置二次结构，包括止水坎、圈梁、压顶、过梁、构造柱等，含模板制作安装、钢筋板扎等，此项费用综合考虑在报价内 3、具体参数及做法详见图纸 |  | m3 | 3.78
19 | 011201001002 | 墙、柱面一般抹灰 | 20mm厚1：3水泥砂浆找平 |  | m2 | 31.52
天棚
本页小计
分部分项工程项目清单计价表
工程名称：2#宿舍--建筑与装饰工程 |  |  |  | 标段： |  |  |  | 第 8 页 共 15 页
序号 | 项目编码 | 项目名称 | 项目特征描述 |  | 计量 单位 | 工程量 | 金额（元）
[7 empty] | 综合单价 |  | 合价 | 其中
材料暂估价
20 | 011302001001 | 铝扣板吊顶 | 1、300*300mm铝扣板吊顶 2、配套50系列轻钢龙骨 3、Φ镀锌全丝吊杆，M8膨胀螺栓固定 4、高度详见图纸 5、具体参数及做法详见图纸 |  | m2 | 25.84
21 | 011302001002 | 硅酸钙板吊顶 | 1、600*600*12mm硅酸钙板吊顶 2、配套50系列轻钢龙骨 3、Φ镀锌全丝吊杆，M8膨胀螺栓固定 4、高度详见图纸 5、具体参数及做法详见图纸 |  | m2 | 132.78
油漆、涂料工程
22 | 011404001001 | 墙面喷刷涂料 | 1、白色无机涂料2遍 2、封闭底漆 3、批腻子2遍，打磨平整 4、铲除墙面涂料层、部分起鼓沙化抹灰层，铲除抹灰层部位抹1:3水泥砂浆找平，投标单位自行勘察现场，综合考虑在报价内 5、具体参数及做法详见图纸 |  | m2 | 886.7
23 | 011404001003 | 外墙真石漆 | 1、真石漆面层 2、柔性耐水腻子两遍 3、具体参数及做法详见图纸 |  | m2 | 507.79
本页小计
分部分项工程项目清单计价表
工程名称：2#宿舍--建筑与装饰工程 |  |  |  | 标段： |  |  |  | 第 9 页 共 15 页
序号 | 项目编码 | 项目名称 | 项目特征描述 |  | 计量 单位 | 工程量 | 金额（元）
[7 empty] | 综合单价 |  | 合价 | 其中
材料暂估价
24 | 011404002001 | 天棚喷刷涂料 | 1、白色无机涂料2遍 2、封闭底漆 3、批腻子2遍，打磨平整 4、铲除天棚面涂料层、部分起鼓沙化抹灰层，铲除抹灰层部位抹1:3水泥砂浆找平，投标单位自行勘察现场，综合考虑在报价内 5、具体参数及做法详见图纸 |  | m2 | 251.1
25 | 011404001004 | 屋面喷漆出新 | 屋面瓦喷漆 1、原瓦片表面清理干净，喷瓦片专用水性环保漆 2、喷涂过程中不许破坏原有瓦片，如有损坏施工单位负责修复，请在报价中综合考虑 3、包含清洗、喷涂面漆施工过程中发生的高处操作防护设施等一切相关费用，含在投标报价内，结算不调整 4、未详尽事宜详见图纸、相关图集或规范 |  | m2 | 270.76
26 | 01B002 | 室外钢梯油漆 | 室外钢梯油漆：钢梯、平台、栏杆，除锈刷漆、防腐，具体参数及做法详见图纸 |  | 项 | 1
其他装饰工程
本页小计
分部分项工程项目清单计价表
工程名称：2#宿舍--建筑与装饰工程 |  |  |  | 标段： |  |  |  | 第 10 页 共 15 页
序号 | 项目编码 | 项目名称 | 项目特征描述 |  | 计量 单位 | 工程量 | 金额（元）
[7 empty] | 综合单价 |  | 合价 | 其中
材料暂估价
27 | 011503003001 | 扶手（公区扶手） | 1、公区无障碍扶手，固定方式详见图纸 2、防滑尼龙外管 3、具体要求及做法详见图纸 |  | m | 113.72
28 | 011505002001 | 抓杆 | 1、无障碍坐便器安全抓杆，防滑尼龙外管 2、L型安全抓杆*1，水平抓杆*1 3、具体要求及做法详见图纸 |  | 套 | 10
29 | 011505002003 | 抓杆 | 1、洗浴区安全抓杆，防滑尼龙外管 2、L型安全抓杆*1 3、具体要求及做法详见图纸 |  | 个 | 10
30 | 011505002004 | 抓杆 | 1、无障碍面盆安全抓杆 2、水平抓杆*2 3、具体要求及做法详见图纸 |  | 套 | 10
31 | 011505002005 | 毛巾架 | 1、毛巾架 2、具体要求及做法详见图纸 |  | 个 | 10
32 | 011505002006 | 纸盒 | 1、不锈钢抽纸盒 2、具体要求及做法详见图纸 |  | 个 | 10
33 | 011505003002 | 镜面玻璃 | 1、斜面镜 2、具体要求及做法详见图纸 |  | m2 | 4.8
34 | 011505002007 | 椅子 | 1、助浴椅 2、采购前须征得甲方认可方可进场 |  | 把 | 10
本页小计
分部分项工程项目清单计价表
工程名称：2#宿舍--建筑与装饰工程 |  |  |  | 标段： |  |  |  | 第 11 页 共 15 页
序号 | 项目编码 | 项目名称 | 项目特征描述 |  | 计量 单位 | 工程量 | 金额（元）
[7 empty] | 综合单价 |  | 合价 | 其中
材料暂估价
35 | 011506003001 | 卫生间水管包立柱 | 1、400*800*10mm墙面砖，密缝拼接，留2mm厚缝隙美缝处理 2、专用粘结剂 3、2.0mm厚聚合物水泥防水涂料 3、20mm厚1:3水泥砂浆抹灰 4、底部：水泥砖砌体，水泥砂浆砌筑；上部：40mm厚水泥板 5、具体参数及做法详见图纸 |  | 根 | 5
新建楼梯
36 | 010102001001 | 挖基坑土方 | 1、土壤类别：详见图纸 2、挖基坑土方，深度详见图纸 3、人工开挖及配合，均自行考虑 4、含现场堆土、场内转土、堆土租赁等相关费用，运距由各投标单位自行勘察现场，综合考虑报价 |  | m3 | 3.03
37 | 010102007001 | 回填方 | 1、分层对称夯实，每层厚度不大于300mm，压实系数不小于0.95 2、密实度要求：符合规范及图纸设计要求 3、填方材料品种：满足回填部位设计要求 4、填方来源、运距：利用方，运距由各投标单位自行勘察现场，综合考虑报价 |  | m3 | 2.63
本页小计
分部分项工程项目清单计价表
工程名称：2#宿舍--建筑与装饰工程 |  |  |  | 标段： |  |  |  | 第 12 页 共 15 页
序号 | 项目编码 | 项目名称 | 项目特征描述 |  | 计量 单位 | 工程量 | 金额（元）
[7 empty] | 综合单价 |  | 合价 | 其中
材料暂估价
38 | 010501001001 | 基础垫层 | 1、混凝土种类：商品砼 2、混凝土强度等级：C15 3、具体做法及要求详见图纸 |  | m3 | 0.1
39 | 010502001001 | 独立基础 | 1、混凝土种类：商品砼 2、混凝土强度等级：C30 3、具体做法及要求详见图纸 |  | m3 | 0.26
40 | 010502006001 | 钢筋混凝土柱 | 1、混凝土种类：商品砼 2、混凝土强度等级：C30 3、具体做法及要求详见图纸 |  | m3 | 0.21
41 | 010502020001 | 楼梯 | 1、混凝土种类：商品砼 2、混凝土强度等级：C25 3、具体做法及要求详见图纸 |  | m3 | 1.06
42 | 010502013001 | 实心楼板（楼层板、楼梯休息板、梯梁） | 1、混凝土种类：商品砼 2、混凝土强度等级：C30 3、具体做法及要求详见图纸 |  | m3 | 2.83
43 | 011101002001 | 细石混凝土楼地面 | 1、100mm厚C20混凝土随捣随扫成粗麻面 2、200mm厚粒径 10-40碎石灌 DM M5砂浆（M5混合 砂浆） 3、压实填土，压实系数93%（坡度见平面设计） 4、具体参数及做法详见图纸 |  | m2 | 20.73
本页小计
分部分项工程项目清单计价表
工程名称：2#宿舍--建筑与装饰工程 |  |  |  | 标段： |  |  |  | 第 13 页 共 15 页
序号 | 项目编码 | 项目名称 | 项目特征描述 |  | 计量 单位 | 工程量 | 金额（元）
[7 empty] | 综合单价 |  | 合价 | 其中
材料暂估价
44 | 010506001001 | 现浇混凝土构件钢筋 | 1、钢筋种类、规格：HRB400直径10mm以内 2、层高超高费综合考虑在报价内，结算不再增加任何相关费用 3、带E钢筋的部位按图纸及相关规范要求，综合考虑在报价内，结算不再增加任何相关费用 4、钢筋连接方式按图纸及相关规范要求，综合考虑在报价内，结算不再增加任何相关费用 5、具体做法及要求详见图纸 |  | t | 0.207
45 | 010506002001 | 现浇混凝土柱钢筋 | 1、钢筋种类、规格：HRB400直径18mm以内 2、层高超高费综合考虑在报价内，结算不再增加任何相关费用 3、带E钢筋的部位按图纸及相关规范要求，综合考虑在报价内，结算不再增加任何相关费用 4、钢筋连接方式按图纸及相关规范要求，综合考虑在报价内，结算不再增加任何相关费用 5、具体做法及要求详见图纸 |  | t | 0.252
46 | 010506024001 | 电渣压力焊 | 电渣压力焊 φ18以内 |  | 套 | 6
本页小计
分部分项工程项目清单计价表
工程名称：2#宿舍--建筑与装饰工程 |  |  |  | 标段： |  |  |  | 第 14 页 共 15 页
序号 | 项目编码 | 项目名称 | 项目特征描述 |  | 计量 单位 | 工程量 | 金额（元）
[7 empty] | 综合单价 |  | 合价 | 其中
材料暂估价
47 | 011503003008 | 扶手（楼层平台） | 1、楼层平台不锈钢护栏，固定方式详见图纸 2、楼层平台水平段1100mm高不锈钢栏杆做法见15J403-D17-PA5,其承受水平推力≥1.5KN/M,竖向杆件净距不大于110 3、具体要求及做法详见图纸 注：台阶及楼梯扶手保持现状 |  | m | 8.6
48 | 011503003009 | 扶手（楼梯板下方） | 1、不锈钢护栏，固定方式详见图纸 2、水平段900mm高不锈钢栏杆做法见15J403-D17-PA5,其承受水平推力≥1.5KN/M,竖向杆件净距不大于110 3、具体要求及做法详见图纸 注：楼梯板下方位置 |  | m | 1.6
49 | 011503003010 | 扶手（休息平台） | 1、休息平台无障碍扶手，固定方式详见图纸 2、防滑尼龙外管 3、具体要求及做法详见图纸 |  | m | 10.5
本页小计
分部分项工程项目清单计价表
工程名称：2#宿舍--建筑与装饰工程 |  |  |  | 标段： |  |  |  | 第 15 页 共 15 页
序号 | 项目编码 | 项目名称 | 项目特征描述 |  | 计量 单位 | 工程量 | 金额（元）
[7 empty] | 综合单价 |  | 合价 | 其中
材料暂估价
50 | 011106006001 | PVC地胶（楼梯） | 1、2.5mm厚PVC地胶 2、3-5mm自流平 3、界面剂 4、地面处理至满足施工要求 5、具体参数及做法详见图纸 注：防滑值COF 0.70>COF≥0.60，防滑等级BD |  | m2 | 24.16
51 | 010505001001 | 垫层模板 | 现浇构件模板 基础垫层 复合木模板 |  | m2 | 0.4
52 | 010505002001 | 基础模板 | 现浇构件模板 独立基础 复合木模板 |  | m2 | 1.28
53 | 010505004001 | 柱面模板 | 现浇构件模板 矩形柱 复合木模板 |  | m2 | 2.54
54 | 010505010001 | 楼梯模板 | 现浇构件模板 楼梯 复合木模板 |  | m2 | 19.57
55 | 010505007001 | 楼板模板 | 现浇构件模板 现浇板 板厚度≤20cm 复合木模板 |  | m2 | 26.38
本页小计
合 计

## 表E.3.1 措施项目清单计价表【2#宿舍--建筑与装饰工
措施项目清单计价表
工程名称：2#宿舍--建筑与装饰工程 |  |  | 标段： |  | 第 1 页 共 1 页
序号 | 项目编码 | 项目名称 |  | 工作内容 |  | 价格（元） | 备注
1 | 011601009001 | 安全生产 |  |  |  |  | 详见明细表E.3.2
2 | 011601007001 | 文明施工 |  |  |  |  | 详见明细表E.3.2
3 | 011601008001 | 环境保护 |  |  |  |  | 详见明细表E.3.2
4 | 011601006001 | 临时设施 |  |  |  |  | 详见明细表E.3.2
5 | 011601010001 | 冬雨季施工增加 |  |  |  |  | 详见明细表E.3.2
6 | 011601011001 | 夜间施工增加 |  |  |  |  | 详见明细表E.3.2
7 | 011601012001 | 特殊地区施工增加 |  |  |  |  | 详见明细表E.3.2
8 | 011601013001 | 二次搬运 |  |  |  |  | 详见明细表E.3.2
9 | 011601014001 | 已完工程及设备保护 |  |  |  |  | 详见明细表E.3.2
10 | 011601015001 | 既有建(构)筑物、设施保护 |  |  |  |  | 详见明细表E.3.2
11 | 011601016001 | 按质论价 |  |  |  |  | 详见明细表E.3.2
12 | 011601017001 | 建筑工人实名制 |  |  |  |  | 详见明细表E.3.2
13 | 011601018001 | 特殊施工降效 |  |  |  |  | 详见明细表E.3.2
14 | 011601019001 | 协管 |  |  |  |  | 详见明细表E.3.2
15 | 011601001001 | 脚手架 |  |  |  |  | 详见明细表E.3.2
16 | 011601002001 | 垂直运输 |  |  |  |  | 详见明细表E.3.2
本页小计 | [6 empty] | --
合 计 | [6 empty] | --
注：措施项目清单费用构成详见本标准表 E.3.2，大型机械进出场及安拆费用组成见本标准表 E.3.4。

## 表E.4.1 其他项目清单计价表【2#宿舍--建筑与装饰工
其他项目清单计价表
工程名称：2#宿舍--建筑与装饰工程 |  | 标段： |  |  |  | 第 1 页 共 1 页
序号 | 项目名称 |  | 暂估（暂定）金额（元） | 结算（确定）金额（元） | 调整金额± （元） |  | 备注
1 | 暂列金额 | [5 empty] | 详见本标准表 E.4.2
2 | 专业工程暂估价 | [5 empty] | 详见本标准表 E.4.3
3 | 计日工 | [5 empty] | 详见本标准表 E.4.4
4 | 总承包服务费 | [5 empty] | 详见本标准表 E.4.5
5 | 合同中约定的其他项目
合 计 | [6 empty] | —

## 表E.5.1 增值税计价表【2#宿舍--建筑与装饰工程】
增值税计价表
工程名称：2#宿舍--建筑与装饰工程 |  |  | 标段： |  | 第 1 页 共 1 页
序号 | 项目名称 | 计算基础说明 |  | 计算基础 |  | 税率(%) | 金额(元)
1 | 增值税 | 分部分项工程费+措施项目费+其他项目费-其中：专业工程暂估价-甲供材料费-甲供主材费-甲供设备费 |  |  |  | 9
合 计

## 表E.1.1 单位工程汇总表【3#宿舍--建筑与装饰工程】
单位工程汇总表
工程名称：3#宿舍--建筑与装饰工程 |  | 标段： |  | 第 1 页 共 1 页
序号 | 项目内容 |  | 金额(元)
1 | 分部分项工程费
1.1 | 拆除
1.2 | 门窗工程
1.3 | 屋面及防水
1.4 | 楼地面装饰
1.5 | 墙、柱面装饰
1.6 | 天棚
1.7 | 油漆、涂料工程
1.8 | 其他装饰工程
1.9 | 新建楼梯
2 | 措施项目费
2.1 | 通用措施项目
2.1.1 | 其中：安全生产
2.2 | 专业措施项目
3 | 其他项目费
3.1 | 其中：暂列金额
3.2 | 其中：专业工程暂估价
3.3 | 其中：计日工
3.4 | 其中：总承包服务费
3.5 | 其中：合同中约定的其他项目
4 | 增值税
合计
注：1 专业工程暂估价为已含税价格，在计算增值税计算基础时不应包含专业工程暂估价金额；
2 本表适用于以单项工程、单位工程等为工程量清单编制对象的工程。

## 表E.2.1 分部分项工程项目清单计价表【3#宿舍--建筑
分部分项工程项目清单计价表
工程名称：3#宿舍--建筑与装饰工程 |  |  |  | 标段： |  |  |  | 第 1 页 共 15 页
序号 | 项目编码 | 项目名称 | 项目特征描述 |  | 计量 单位 | 工程量 | 金额（元）
[7 empty] | 综合单价 |  | 合价 | 其中
材料暂估价
拆除
1 | 01B001 | 拆除 | 1、依据图纸及现场要求拆除所有内容，包含楼梯、结构板、门窗、部分墙体开门洞、地面铺装及抹灰层等，含切缝等相应措施费用在内 2、包括但不限于以上内容，施工单位自行勘察现场结合图纸要求施工，施工前方案须经甲方或设计院认可方可进场施工（涉及静力拆除部分自行考虑在报价内） 3、拆除残值已在控制价内相应扣减，拆除后归施工单位自行处置 4、包含建筑垃圾清理外运，运距自行考虑 5、如因此项在后续处理中产生的其他费用，施工单位在此项报价中综合考虑报价 |  | 项 | 1
门窗工程
2 | 010801001002 | 木质门 | 1、成品钢木门 2、含门框、门套及一切配套的五金配件等 3、包含收口、包边、灌浆等门边细部做法，综合考虑在报价内 4、具体要求及做法详见图纸 |  | m2 | 25.2
本页小计
分部分项工程项目清单计价表
工程名称：3#宿舍--建筑与装饰工程 |  |  |  | 标段： |  |  |  | 第 2 页 共 15 页
序号 | 项目编码 | 项目名称 | 项目特征描述 |  | 计量 单位 | 工程量 | 金额（元）
[7 empty] | 综合单价 |  | 合价 | 其中
材料暂估价
3 | 010802001001 | 铝合金门 | 1、成品铝合合磨砂玻璃金门 2、含门框、门套及一切配套的五金配件等 3、包含收口、包边、灌浆等门边细部做法，综合考虑在报价内 4、具体要求及做法详见图纸 |  | m2 | 7.14
4 | 010802001002 | 金属(塑钢)门 | 1、成品铝合金玻璃地弹门（玻璃采用不低于10mm厚安全玻璃） 2、含门框、门套及一切配套的五金配件等 3、包含收口、包边、灌浆等门边细部做法，综合考虑在报价内 4、具体要求及做法详见图纸 |  | m2 | 6.25
5 | 010802004001 | 钢质防火门 | 1、乙级钢质防火门 2、含门框、门套及一切配套的五金配件等 3、包含收口、包边、灌浆等门边细部做法，综合考虑在报价内 4、具体要求及做法详见图纸 |  | m2 | 6.3
本页小计
分部分项工程项目清单计价表
工程名称：3#宿舍--建筑与装饰工程 |  |  |  | 标段： |  |  |  | 第 3 页 共 15 页
序号 | 项目编码 | 项目名称 | 项目特征描述 |  | 计量 单位 | 工程量 | 金额（元）
[7 empty] | 综合单价 |  | 合价 | 其中
材料暂估价
6 | 010807001001 | 铝合金窗 | 1、铝合金窗：60系列铝合金型材推拉窗 2、窗户玻璃选用6mm厚高透Low-E+12mm的中空层+6mm安全玻璃 2、含窗框、五金配件及窗锁等 3、投标报价中应综合考虑外窗防水及收边收口 4、含金刚砂纱窗制作、安装 5、具体要求及做法详见图纸 |  | m2 | 69.01
屋面及防水
7 | 010901001001 | 屋面防水维修 | 屋面防水维修 1）、平屋面 1、拆除漏水区域，含建筑垃圾清理外运，运距自行考虑 2、具体参数及做法详见图纸 2）、瓦屋面 1、拆除漏水区域，含建筑垃圾清理外运，运距自行考虑 2、具体参数及做法详见图纸 3）脚手架 1、自行考虑屋面防水维修临空保护措施等费用在内 注：工程量暂定最终结算以实际发生为准，施工前拆除位置以甲方指定为准 |  | m2 | 20
本页小计
分部分项工程项目清单计价表
工程名称：3#宿舍--建筑与装饰工程 |  |  |  | 标段： |  |  |  | 第 4 页 共 15 页
序号 | 项目编码 | 项目名称 | 项目特征描述 |  | 计量 单位 | 工程量 | 金额（元）
[7 empty] | 综合单价 |  | 合价 | 其中
材料暂估价
8 | 010904002002 | 涂膜防水（卫生间、洗衣房、浴室） | 2.0mm厚聚合物水泥防水涂料（遇墙上翻300mm，淋浴区2m高） |  | m2 | 132.77
9 | 010903002001 | 墙面涂膜防水（1米高） | 1.5mm厚聚合物水泥防水涂料 |  | m2 | 65.86
10 | 010902005001 | 屋面排水管 | 更换落水管 1、U-PVC屋面落水管，de110 2、PVC水斗，8只 3、含破损落水管、水斗拆除 |  | m | 48.8
楼地面装饰
11 | 011102003001 | 块料楼地面（卫生间、洗衣房、浴室） | 1、400*400、800*800mm防滑地砖（卫生间防滑值BPN80>BPN≥60 防滑等级BW），密缝拼接，留2mm厚缝隙美缝处理 2、水泥粘贴层 3、1:3干硬性水泥砂浆 4、2.0mm厚聚合物水泥防水涂料（此项单独记取） 5、具体参数及做法详见图纸 |  | m2 | 47.44
本页小计
分部分项工程项目清单计价表
工程名称：3#宿舍--建筑与装饰工程 |  |  |  | 标段： |  |  |  | 第 5 页 共 15 页
序号 | 项目编码 | 项目名称 | 项目特征描述 |  | 计量 单位 | 工程量 | 金额（元）
[7 empty] | 综合单价 |  | 合价 | 其中
材料暂估价
12 | 011108001001 | 门槛石 | 1、18mm厚大理石门槛石（蒙古黑火烧面） 2、水泥粘贴层 3、1:3干硬性水泥砂浆 4、2.0mm厚聚合物水泥防水涂料（此项单独记取） 5、C20细石砼止水反坎（一侧堵漏王防水封堵；底部凿毛套浆处理；一侧底部R角处理；美缝剂填缝） 6、具体参数及做法详见图纸 |  | m2 | 1.06
13 | 011101005001 | PVC地胶（地面） | 1、2.5mm厚PVC地胶 2、3-5mm自流平 3、界面剂 4、地面处理至满足施工要求 5、具体参数及做法详见图纸 注：防滑值COF 0.70>COF≥0.60，防滑等级BD |  | m2 | 314.46
14 | 011105003001 | 地胶踢脚线收边（h=100mm） | 1、PVC地胶收边踢脚线 2、具体要求及做法详见图纸 |  | m | 291.92
本页小计
分部分项工程项目清单计价表
工程名称：3#宿舍--建筑与装饰工程 |  |  |  | 标段： |  |  |  | 第 6 页 共 15 页
序号 | 项目编码 | 项目名称 | 项目特征描述 |  | 计量 单位 | 工程量 | 金额（元）
[7 empty] | 综合单价 |  | 合价 | 其中
材料暂估价
15 | 010502031001 | 坡道 | 1、100mm厚C20混凝土随捣随扫成粗麻面 2、300mm厚粒径 10-40碎石灌 DM M5砂浆（M5混合 砂浆）,分两步夯实，宽出面层300 3、压实填土，压实系数93%（坡度见平面设计） 4、具体参数及做法详见图纸 |  | m2 | 6.73
墙、柱面装饰
16 | 011201001001 | 外墙抹灰（1米高） | 1、6mm厚DPM20砂浆（1:2.5水泥砂浆）压实抹平 2、1.5mm厚聚合物水泥防水涂料（此项工程量单独记取） 3、5mm厚聚合物水泥防水砂浆（干粉型），内设耐碱玻璃纤维网布锚栓固定与墙体中 4、9mm厚DP M15（1：3）水泥防水砂浆找平 5、一道专用界面处理剂 6、具体参数及做法详见图纸 |  | m2 | 65.86
本页小计
分部分项工程项目清单计价表
工程名称：3#宿舍--建筑与装饰工程 |  |  |  | 标段： |  |  |  | 第 7 页 共 15 页
序号 | 项目编码 | 项目名称 | 项目特征描述 |  | 计量 单位 | 工程量 | 金额（元）
[7 empty] | 综合单价 |  | 合价 | 其中
材料暂估价
17 | 011203003001 | 块料墙、柱面(卫生间、浴室、洗衣房) | 1、400*800*10mm墙面砖，密缝拼接，留2mm厚缝隙美缝处理 2、C1型瓷砖胶 3、2.0mm厚聚合物水泥防水涂料（此项单独记取） 4、铲除墙面涂料层、块料墙砖、部分起鼓沙化抹灰层，铲除抹灰层部位抹1:3水泥砂浆找平，投标单位自行勘察现场，综合考虑在报价内 5、具体参数及做法详见图纸 |  | m2 | 135.89
18 | 010401002001 | 实心砖墙 | 1、实心砖墙：红砖，M7.5水泥砂浆砌筑（耐火极限不低于2H防火墙、防火门原敞开楼梯间封闭） 2、依据图纸位置设置二次结构，包括止水坎、圈梁、压顶、过梁、构造柱等，含模板制作安装、钢筋板扎等，此项费用综合考虑在报价内 3、具体参数及做法详见图纸 |  | m3 | 3.78
19 | 011201001002 | 墙、柱面一般抹灰 | 20mm厚1：3水泥砂浆找平 |  | m2 | 31.52
天棚
本页小计
分部分项工程项目清单计价表
工程名称：3#宿舍--建筑与装饰工程 |  |  |  | 标段： |  |  |  | 第 8 页 共 15 页
序号 | 项目编码 | 项目名称 | 项目特征描述 |  | 计量 单位 | 工程量 | 金额（元）
[7 empty] | 综合单价 |  | 合价 | 其中
材料暂估价
20 | 011302001001 | 铝扣板吊顶 | 1、300*300mm铝扣板吊顶 2、配套50系列轻钢龙骨 3、Φ镀锌全丝吊杆，M8膨胀螺栓固定 4、高度详见图纸 5、具体参数及做法详见图纸 |  | m2 | 26.62
21 | 011302001002 | 硅酸钙板吊顶 | 1、600*600*12mm硅酸钙板吊顶 2、配套50系列轻钢龙骨 3、Φ镀锌全丝吊杆，M8膨胀螺栓固定 4、高度详见图纸 5、具体参数及做法详见图纸 |  | m2 | 143.18
油漆、涂料工程
22 | 011404001001 | 墙面喷刷涂料 | 1、白色无机涂料2遍 2、封闭底漆 3、批腻子2遍，打磨平整 4、铲除墙面涂料层、部分起鼓沙化抹灰层，铲除抹灰层部位抹1:3水泥砂浆找平，投标单位自行勘察现场，综合考虑在报价内 5、具体参数及做法详见图纸 |  | m2 | 786.64
23 | 011404001003 | 外墙真石漆 | 1、真石漆面层 2、柔性耐水腻子两遍 3、具体参数及做法详见图纸 |  | m2 | 496.71
本页小计
分部分项工程项目清单计价表
工程名称：3#宿舍--建筑与装饰工程 |  |  |  | 标段： |  |  |  | 第 9 页 共 15 页
序号 | 项目编码 | 项目名称 | 项目特征描述 |  | 计量 单位 | 工程量 | 金额（元）
[7 empty] | 综合单价 |  | 合价 | 其中
材料暂估价
24 | 011404002001 | 天棚喷刷涂料 | 1、白色无机涂料2遍 2、封闭底漆 3、批腻子2遍，打磨平整 4、铲除天棚面涂料层、部分起鼓沙化抹灰层，铲除抹灰层部位抹1:3水泥砂浆找平，投标单位自行勘察现场，综合考虑在报价内 5、具体参数及做法详见图纸 |  | m2 | 231.31
25 | 011404001004 | 屋面喷漆出新 | 屋面瓦喷漆 1、原瓦片表面清理干净，喷瓦片专用水性环保漆 2、喷涂过程中不许破坏原有瓦片，如有损坏施工单位负责修复，请在报价中综合考虑 3、包含清洗、喷涂面漆施工过程中发生的高处操作防护设施等一切相关费用，含在投标报价内，结算不调整 4、未详尽事宜详见图纸、相关图集或规范 |  | m2 | 261.35
26 | 01B002 | 室外钢梯油漆 | 室外钢梯油漆：钢梯、平台、栏杆，除锈刷漆、防腐，具体参数及做法详见图纸 |  | 项 | 1
其他装饰工程
本页小计
分部分项工程项目清单计价表
工程名称：3#宿舍--建筑与装饰工程 |  |  |  | 标段： |  |  |  | 第 10 页 共 15 页
序号 | 项目编码 | 项目名称 | 项目特征描述 |  | 计量 单位 | 工程量 | 金额（元）
[7 empty] | 综合单价 |  | 合价 | 其中
材料暂估价
27 | 011503003001 | 扶手（公区扶手） | 1、公区无障碍扶手，固定方式详见图纸 2、防滑尼龙外管 3、具体要求及做法详见图纸 |  | m | 117.72
28 | 011505002001 | 抓杆 | 1、无障碍坐便器安全抓杆，防滑尼龙外管 2、L型安全抓杆*1，水平抓杆*1 3、具体要求及做法详见图纸 |  | 套 | 3
29 | 011505002003 | 抓杆 | 1、洗浴区安全抓杆，防滑尼龙外管 2、L型安全抓杆*1 3、具体要求及做法详见图纸 |  | 个 | 5
30 | 011505002004 | 抓杆 | 1、无障碍面盆安全抓杆 2、水平抓杆*2 3、具体要求及做法详见图纸 |  | 套 | 3
31 | 011505002005 | 毛巾架 | 1、毛巾架 2、具体要求及做法详见图纸 |  | 个 | 3
32 | 011505002006 | 纸盒 | 1、不锈钢抽纸盒 2、具体要求及做法详见图纸 |  | 个 | 3
33 | 011505003002 | 镜面玻璃 | 1、斜面镜 2、具体要求及做法详见图纸 |  | m2 | 1.44
34 | 011505002007 | 椅子 | 1、助浴椅 2、采购前须征得甲方认可方可进场 |  | 把 | 5
新建楼梯
本页小计
分部分项工程项目清单计价表
工程名称：3#宿舍--建筑与装饰工程 |  |  |  | 标段： |  |  |  | 第 11 页 共 15 页
序号 | 项目编码 | 项目名称 | 项目特征描述 |  | 计量 单位 | 工程量 | 金额（元）
[7 empty] | 综合单价 |  | 合价 | 其中
材料暂估价
35 | 010102001001 | 挖基坑土方 | 1、土壤类别：详见图纸 2、挖基坑土方，深度详见图纸 3、人工开挖及配合，均自行考虑 4、含现场堆土、场内转土、堆土租赁等相关费用，运距由各投标单位自行勘察现场，综合考虑报价 |  | m3 | 3.03
36 | 010102007001 | 回填方 | 1、分层对称夯实，每层厚度不大于300mm，压实系数不小于0.95 2、密实度要求：符合规范及图纸设计要求 3、填方材料品种：满足回填部位设计要求 4、填方来源、运距：利用方，运距由各投标单位自行勘察现场，综合考虑报价 |  | m3 | 2.63
37 | 010501001001 | 基础垫层 | 1、混凝土种类：商品砼 2、混凝土强度等级：C15 3、具体做法及要求详见图纸 |  | m3 | 0.1
38 | 010502001001 | 独立基础 | 1、混凝土种类：商品砼 2、混凝土强度等级：C30 3、具体做法及要求详见图纸 |  | m3 | 0.26
本页小计
分部分项工程项目清单计价表
工程名称：3#宿舍--建筑与装饰工程 |  |  |  | 标段： |  |  |  | 第 12 页 共 15 页
序号 | 项目编码 | 项目名称 | 项目特征描述 |  | 计量 单位 | 工程量 | 金额（元）
[7 empty] | 综合单价 |  | 合价 | 其中
材料暂估价
39 | 010502006001 | 钢筋混凝土柱 | 1、混凝土种类：商品砼 2、混凝土强度等级：C30 3、具体做法及要求详见图纸 |  | m3 | 0.21
40 | 010502020001 | 楼梯 | 1、混凝土种类：商品砼 2、混凝土强度等级：C25 3、具体做法及要求详见图纸 |  | m3 | 1.06
41 | 010502013001 | 实心楼板（楼层板、楼梯休息板、梯梁） | 1、混凝土种类：商品砼 2、混凝土强度等级：C30 3、具体做法及要求详见图纸 |  | m3 | 2.83
42 | 011101002001 | 细石混凝土楼地面 | 1、100mm厚C20混凝土随捣随扫成粗麻面 2、200mm厚粒径 10-40碎石灌 DM M5砂浆（M5混合 砂浆） 3、压实填土，压实系数93%（坡度见平面设计） 4、具体参数及做法详见图纸 |  | m2 | 20.73
本页小计
分部分项工程项目清单计价表
工程名称：3#宿舍--建筑与装饰工程 |  |  |  | 标段： |  |  |  | 第 13 页 共 15 页
序号 | 项目编码 | 项目名称 | 项目特征描述 |  | 计量 单位 | 工程量 | 金额（元）
[7 empty] | 综合单价 |  | 合价 | 其中
材料暂估价
43 | 010506001001 | 现浇混凝土构件钢筋 | 1、钢筋种类、规格：HRB400直径10mm以内 2、层高超高费综合考虑在报价内，结算不再增加任何相关费用 3、带E钢筋的部位按图纸及相关规范要求，综合考虑在报价内，结算不再增加任何相关费用 4、钢筋连接方式按图纸及相关规范要求，综合考虑在报价内，结算不再增加任何相关费用 5、具体做法及要求详见图纸 |  | t | 0.207
44 | 010506002001 | 现浇混凝土柱钢筋 | 1、钢筋种类、规格：HRB400直径18mm以内 2、层高超高费综合考虑在报价内，结算不再增加任何相关费用 3、带E钢筋的部位按图纸及相关规范要求，综合考虑在报价内，结算不再增加任何相关费用 4、钢筋连接方式按图纸及相关规范要求，综合考虑在报价内，结算不再增加任何相关费用 5、具体做法及要求详见图纸 |  | t | 0.252
45 | 010506024001 | 电渣压力焊 | 电渣压力焊 φ18以内 |  | 套 | 6
本页小计
分部分项工程项目清单计价表
工程名称：3#宿舍--建筑与装饰工程 |  |  |  | 标段： |  |  |  | 第 14 页 共 15 页
序号 | 项目编码 | 项目名称 | 项目特征描述 |  | 计量 单位 | 工程量 | 金额（元）
[7 empty] | 综合单价 |  | 合价 | 其中
材料暂估价
46 | 011503003008 | 扶手（楼层平台） | 1、楼层平台不锈钢护栏，固定方式详见图纸 2、楼层平台水平段1100mm高不锈钢栏杆做法见15J403-D17-PA5,其承受水平推力≥1.5KN/M,竖向杆件净距不大于110 3、具体要求及做法详见图纸 注：台阶及楼梯扶手保持现状 |  | m | 8.6
47 | 011503003009 | 扶手（楼梯板下方） | 1、不锈钢护栏，固定方式详见图纸 2、水平段900mm高不锈钢栏杆做法见15J403-D17-PA5,其承受水平推力≥1.5KN/M,竖向杆件净距不大于110 3、具体要求及做法详见图纸 注：楼梯板下方位置 |  | m | 1.6
48 | 011503003010 | 扶手（休息平台） | 1、休息平台无障碍扶手，固定方式详见图纸 2、防滑尼龙外管 3、具体要求及做法详见图纸 |  | m | 10.5
本页小计
分部分项工程项目清单计价表
工程名称：3#宿舍--建筑与装饰工程 |  |  |  | 标段： |  |  |  | 第 15 页 共 15 页
序号 | 项目编码 | 项目名称 | 项目特征描述 |  | 计量 单位 | 工程量 | 金额（元）
[7 empty] | 综合单价 |  | 合价 | 其中
材料暂估价
49 | 011106006001 | PVC地胶（楼梯） | 1、2.5mm厚PVC地胶 2、3-5mm自流平 3、界面剂 4、地面处理至满足施工要求 5、具体参数及做法详见图纸 注：防滑值COF 0.70>COF≥0.60，防滑等级BD |  | m2 | 24.16
50 | 010505001001 | 垫层模板 | 现浇构件模板 基础垫层 复合木模板 |  | m2 | 0.4
51 | 010505002001 | 基础模板 | 现浇构件模板 独立基础 复合木模板 |  | m2 | 1.28
52 | 010505004001 | 柱面模板 | 现浇构件模板 矩形柱 复合木模板 |  | m2 | 2.54
53 | 010505010001 | 楼梯模板 | 现浇构件模板 楼梯 复合木模板 |  | m2 | 19.57
54 | 010505007001 | 楼板模板 | 现浇构件模板 现浇板 板厚度≤20cm 复合木模板 |  | m2 | 26.38
本页小计
合 计

## 表E.3.1 措施项目清单计价表【3#宿舍--建筑与装饰工
措施项目清单计价表
工程名称：3#宿舍--建筑与装饰工程 |  |  | 标段： |  | 第 1 页 共 1 页
序号 | 项目编码 | 项目名称 |  | 工作内容 |  | 价格（元） | 备注
1 | 011601009001 | 安全生产 |  |  |  |  | 详见明细表E.3.2
2 | 011601007001 | 文明施工 |  |  |  |  | 详见明细表E.3.2
3 | 011601008001 | 环境保护 |  |  |  |  | 详见明细表E.3.2
4 | 011601006001 | 临时设施 |  |  |  |  | 详见明细表E.3.2
5 | 011601010001 | 冬雨季施工增加 |  |  |  |  | 详见明细表E.3.2
6 | 011601011001 | 夜间施工增加 |  |  |  |  | 详见明细表E.3.2
7 | 011601012001 | 特殊地区施工增加 |  |  |  |  | 详见明细表E.3.2
8 | 011601013001 | 二次搬运 |  |  |  |  | 详见明细表E.3.2
9 | 011601014001 | 已完工程及设备保护 |  |  |  |  | 详见明细表E.3.2
10 | 011601015001 | 既有建(构)筑物、设施保护 |  |  |  |  | 详见明细表E.3.2
11 | 011601016001 | 按质论价 |  |  |  |  | 详见明细表E.3.2
12 | 011601017001 | 建筑工人实名制 |  |  |  |  | 详见明细表E.3.2
13 | 011601018001 | 特殊施工降效 |  |  |  |  | 详见明细表E.3.2
14 | 011601019001 | 协管 |  |  |  |  | 详见明细表E.3.2
15 | 011601001001 | 脚手架 |  |  |  |  | 详见明细表E.3.2
16 | 011601002001 | 垂直运输 |  |  |  |  | 详见明细表E.3.2
本页小计 | [6 empty] | --
合 计 | [6 empty] | --
注：措施项目清单费用构成详见本标准表 E.3.2，大型机械进出场及安拆费用组成见本标准表 E.3.4。

## 表E.4.1 其他项目清单计价表【3#宿舍--建筑与装饰工
其他项目清单计价表
工程名称：3#宿舍--建筑与装饰工程 |  | 标段： |  |  |  | 第 1 页 共 1 页
序号 | 项目名称 |  | 暂估（暂定）金额（元） | 结算（确定）金额（元） | 调整金额± （元） |  | 备注
1 | 暂列金额 | [5 empty] | 详见本标准表 E.4.2
2 | 专业工程暂估价 | [5 empty] | 详见本标准表 E.4.3
3 | 计日工 | [5 empty] | 详见本标准表 E.4.4
4 | 总承包服务费 | [5 empty] | 详见本标准表 E.4.5
5 | 合同中约定的其他项目
合 计 | [6 empty] | —

## 表E.5.1 增值税计价表【3#宿舍--建筑与装饰工程】
增值税计价表
工程名称：3#宿舍--建筑与装饰工程 |  |  | 标段： |  | 第 1 页 共 1 页
序号 | 项目名称 | 计算基础说明 |  | 计算基础 |  | 税率(%) | 金额(元)
1 | 增值税 | 分部分项工程费+措施项目费+其他项目费-其中：专业工程暂估价-甲供材料费-甲供主材费-甲供设备费 |  |  |  | 9
合 计

## 表E.1.1 单位工程汇总表【4#宿舍--建筑与装饰工程】
单位工程汇总表
工程名称：4#宿舍--建筑与装饰工程 |  | 标段： |  | 第 1 页 共 1 页
序号 | 项目内容 |  | 金额(元)
1 | 分部分项工程费
1.1 | 拆除
1.2 | 门窗工程
1.3 | 屋面及防水
1.4 | 楼地面装饰
1.5 | 墙、柱面装饰
1.6 | 天棚
1.7 | 油漆、涂料工程
1.8 | 其他装饰工程
1.9 | 新建楼梯
2 | 措施项目费
2.1 | 通用措施项目
2.1.1 | 其中：安全生产
2.2 | 专业措施项目
3 | 其他项目费
3.1 | 其中：暂列金额
3.2 | 其中：专业工程暂估价
3.3 | 其中：计日工
3.4 | 其中：总承包服务费
3.5 | 其中：合同中约定的其他项目
4 | 增值税
合计
注：1 专业工程暂估价为已含税价格，在计算增值税计算基础时不应包含专业工程暂估价金额；
2 本表适用于以单项工程、单位工程等为工程量清单编制对象的工程。

## 表E.2.1 分部分项工程项目清单计价表【4#宿舍--建筑
分部分项工程项目清单计价表
工程名称：4#宿舍--建筑与装饰工程 |  |  |  | 标段： |  |  |  | 第 1 页 共 15 页
序号 | 项目编码 | 项目名称 | 项目特征描述 |  | 计量 单位 | 工程量 | 金额（元）
[7 empty] | 综合单价 |  | 合价 | 其中
材料暂估价
拆除
1 | 01B001 | 拆除 | 1、依据图纸及现场要求拆除所有内容，包含楼梯、结构板、门窗、部分墙体开门洞、地面铺装及抹灰层等，含切缝等相应措施费用在内 2、包括但不限于以上内容，施工单位自行勘察现场结合图纸要求施工，施工前方案须经甲方或设计院认可方可进场施工（涉及静力拆除部分自行考虑在报价内） 3、拆除残值已在控制价内相应扣减，拆除后归施工单位自行处置 4、包含建筑垃圾清理外运，运距自行考虑 5、如因此项在后续处理中产生的其他费用，施工单位在此项报价中综合考虑报价 |  | 项 | 1
门窗工程
2 | 010801001002 | 木质门 | 1、成品钢木门 2、含门框、门套及一切配套的五金配件等 3、包含收口、包边、灌浆等门边细部做法，综合考虑在报价内 4、具体要求及做法详见图纸 |  | m2 | 25.41
本页小计
分部分项工程项目清单计价表
工程名称：4#宿舍--建筑与装饰工程 |  |  |  | 标段： |  |  |  | 第 2 页 共 15 页
序号 | 项目编码 | 项目名称 | 项目特征描述 |  | 计量 单位 | 工程量 | 金额（元）
[7 empty] | 综合单价 |  | 合价 | 其中
材料暂估价
3 | 010802001001 | 铝合金门 | 1、成品铝合合磨砂玻璃金门 2、含门框、门套及一切配套的五金配件等 3、包含收口、包边、灌浆等门边细部做法，综合考虑在报价内 4、具体要求及做法详见图纸 |  | m2 | 18.48
4 | 010802001002 | 金属(塑钢)门 | 1、成品铝合金玻璃地弹门（玻璃采用不低于10mm厚安全玻璃） 2、含门框、门套及一切配套的五金配件等 3、包含收口、包边、灌浆等门边细部做法，综合考虑在报价内 4、具体要求及做法详见图纸 |  | m2 | 6.25
5 | 010802004001 | 钢质防火门 | 1、乙级钢质防火门 2、含门框、门套及一切配套的五金配件等 3、包含收口、包边、灌浆等门边细部做法，综合考虑在报价内 4、具体要求及做法详见图纸 |  | m2 | 6.3
本页小计
分部分项工程项目清单计价表
工程名称：4#宿舍--建筑与装饰工程 |  |  |  | 标段： |  |  |  | 第 3 页 共 15 页
序号 | 项目编码 | 项目名称 | 项目特征描述 |  | 计量 单位 | 工程量 | 金额（元）
[7 empty] | 综合单价 |  | 合价 | 其中
材料暂估价
6 | 010807001001 | 铝合金窗 | 1、铝合金窗：60系列铝合金型材推拉窗 2、窗户玻璃选用6mm厚高透Low-E+12mm的中空层+6mm安全玻璃 2、含窗框、五金配件及窗锁等 3、投标报价中应综合考虑外窗防水及收边收口 4、含金刚砂纱窗制作、安装 5、具体要求及做法详见图纸 |  | m2 | 78.19
屋面及防水
7 | 010901001001 | 屋面防水维修 | 屋面防水维修 1）、平屋面 1、拆除漏水区域，含建筑垃圾清理外运，运距自行考虑 2、具体参数及做法详见图纸 2）、瓦屋面 1、拆除漏水区域，含建筑垃圾清理外运，运距自行考虑 2、具体参数及做法详见图纸 3）脚手架 1、自行考虑屋面防水维修临空保护措施等费用在内 注：工程量暂定最终结算以实际发生为准，施工前拆除位置以甲方指定为准 |  | m2 | 20
本页小计
分部分项工程项目清单计价表
工程名称：4#宿舍--建筑与装饰工程 |  |  |  | 标段： |  |  |  | 第 4 页 共 15 页
序号 | 项目编码 | 项目名称 | 项目特征描述 |  | 计量 单位 | 工程量 | 金额（元）
[7 empty] | 综合单价 |  | 合价 | 其中
材料暂估价
8 | 010904002002 | 涂膜防水（卫生间） | 2.0mm厚聚合物水泥防水涂料（遇墙上翻300mm，淋浴区2m高） |  | m2 | 152.45
9 | 010903002001 | 墙面涂膜防水（1米高） | 1.5mm厚聚合物水泥防水涂料 |  | m2 | 67.75
10 | 010902005001 | 屋面排水管 | 更换落水管 1、U-PVC屋面落水管，de110 2、PVC水斗，8只 3、含破损落水管、水斗拆除 |  | m | 48.8
楼地面装饰
11 | 011102003001 | 块料楼地面 | 1、400*400防滑地砖（卫生间防滑值BPN80>BPN≥60 防滑等级BW），密缝拼接，留2mm厚缝隙美缝处理 2、水泥粘贴层 3、1:3干硬性水泥砂浆 4、2.0mm厚聚合物水泥防水涂料（此项单独记取） 5、具体参数及做法详见图纸 |  | m2 | 28.42
本页小计
分部分项工程项目清单计价表
工程名称：4#宿舍--建筑与装饰工程 |  |  |  | 标段： |  |  |  | 第 5 页 共 15 页
序号 | 项目编码 | 项目名称 | 项目特征描述 |  | 计量 单位 | 工程量 | 金额（元）
[7 empty] | 综合单价 |  | 合价 | 其中
材料暂估价
12 | 011108001001 | 门槛石 | 1、18mm厚大理石门槛石（蒙古黑火烧面） 2、水泥粘贴层 3、1:3干硬性水泥砂浆 4、2.0mm厚聚合物水泥防水涂料（此项单独记取） 5、C20细石砼止水反坎（一侧堵漏王防水封堵；底部凿毛套浆处理；一侧底部R角处理；美缝剂填缝） 6、具体参数及做法详见图纸 |  | m2 | 2.11
13 | 011101005001 | PVC地胶（地面） | 1、2.5mm厚PVC地胶 2、3-5mm自流平 3、界面剂 4、地面处理至满足施工要求 5、具体参数及做法详见图纸 注：防滑值COF 0.70>COF≥0.60，防滑等级BD |  | m2 | 341.79
14 | 011105003001 | 地胶踢脚线收边（h=100mm） | 1、PVC地胶收边踢脚线 2、具体要求及做法详见图纸 |  | m | 333.44
本页小计
分部分项工程项目清单计价表
工程名称：4#宿舍--建筑与装饰工程 |  |  |  | 标段： |  |  |  | 第 6 页 共 15 页
序号 | 项目编码 | 项目名称 | 项目特征描述 |  | 计量 单位 | 工程量 | 金额（元）
[7 empty] | 综合单价 |  | 合价 | 其中
材料暂估价
15 | 010502031001 | 坡道 | 1、100mm厚C20混凝土随捣随扫成粗麻面 2、300mm厚粒径 10-40碎石灌 DM M5砂浆（M5混合 砂浆）,分两步夯实，宽出面层300 3、压实填土，压实系数93%（坡度见平面设计） 4、具体参数及做法详见图纸 |  | m2 | 6.91
墙、柱面装饰
16 | 011201001001 | 外墙抹灰（1米高） | 1、6mm厚DPM20砂浆（1:2.5水泥砂浆）压实抹平 2、1.5mm厚聚合物水泥防水涂料（此项工程量单独记取） 3、5mm厚聚合物水泥防水砂浆（干粉型），内设耐碱玻璃纤维网布锚栓固定与墙体中 4、9mm厚DP M15（1：3）水泥防水砂浆找平 5、一道专用界面处理剂 6、具体参数及做法详见图纸 |  | m2 | 67.75
本页小计
分部分项工程项目清单计价表
工程名称：4#宿舍--建筑与装饰工程 |  |  |  | 标段： |  |  |  | 第 7 页 共 15 页
序号 | 项目编码 | 项目名称 | 项目特征描述 |  | 计量 单位 | 工程量 | 金额（元）
[7 empty] | 综合单价 |  | 合价 | 其中
材料暂估价
17 | 011203003001 | 块料墙、柱面(卫生间) | 1、400*800*10mm墙面砖，密缝拼接，留2mm厚缝隙美缝处理 2、C1型瓷砖胶 3、2.0mm厚聚合物水泥防水涂料（此项单独记取） 4、铲除墙面涂料层、块料墙砖、部分起鼓沙化抹灰层，铲除抹灰层部位抹1:3水泥砂浆找平，投标单位自行勘察现场，综合考虑在报价内 5、具体参数及做法详见图纸 |  | m2 | 163.25
18 | 010401002001 | 实心砖墙 | 1、实心砖墙：红砖，M7.5水泥砂浆砌筑（耐火极限不低于2H防火墙、防火门原敞开楼梯间封闭） 2、依据图纸位置设置二次结构，包括止水坎、圈梁、压顶、过梁、构造柱等，含模板制作安装、钢筋板扎等，此项费用综合考虑在报价内 3、具体参数及做法详见图纸 |  | m3 | 3.78
19 | 011201001002 | 墙、柱面一般抹灰 | 20mm厚1：3水泥砂浆找平 |  | m2 | 31.52
天棚
本页小计
分部分项工程项目清单计价表
工程名称：4#宿舍--建筑与装饰工程 |  |  |  | 标段： |  |  |  | 第 8 页 共 15 页
序号 | 项目编码 | 项目名称 | 项目特征描述 |  | 计量 单位 | 工程量 | 金额（元）
[7 empty] | 综合单价 |  | 合价 | 其中
材料暂估价
20 | 011302001001 | 铝扣板吊顶 | 1、300*300mm铝扣板吊顶 2、配套50系列轻钢龙骨 3、Φ镀锌全丝吊杆，M8膨胀螺栓固定 4、高度详见图纸 5、具体参数及做法详见图纸 |  | m2 | 28.42
21 | 011302001002 | 硅酸钙板吊顶 | 1、600*600*12mm硅酸钙板吊顶 2、配套50系列轻钢龙骨 3、Φ镀锌全丝吊杆，M8膨胀螺栓固定 4、高度详见图纸 5、具体参数及做法详见图纸 |  | m2 | 129.82
油漆、涂料工程
22 | 011404001001 | 墙面喷刷涂料 | 1、白色无机涂料2遍 2、封闭底漆 3、批腻子2遍，打磨平整 4、铲除墙面涂料层、部分起鼓沙化抹灰层，铲除抹灰层部位抹1:3水泥砂浆找平，投标单位自行勘察现场，综合考虑在报价内 5、具体参数及做法详见图纸 |  | m2 | 886.23
23 | 011404001003 | 外墙真石漆 | 1、真石漆面层 2、柔性耐水腻子两遍 3、具体参数及做法详见图纸 |  | m2 | 507.32
本页小计
分部分项工程项目清单计价表
工程名称：4#宿舍--建筑与装饰工程 |  |  |  | 标段： |  |  |  | 第 9 页 共 15 页
序号 | 项目编码 | 项目名称 | 项目特征描述 |  | 计量 单位 | 工程量 | 金额（元）
[7 empty] | 综合单价 |  | 合价 | 其中
材料暂估价
24 | 011404002001 | 天棚喷刷涂料 | 1、白色无机涂料2遍 2、封闭底漆 3、批腻子2遍，打磨平整 4、铲除天棚面涂料层、部分起鼓沙化抹灰层，铲除抹灰层部位抹1:3水泥砂浆找平，投标单位自行勘察现场，综合考虑在报价内 5、具体参数及做法详见图纸 |  | m2 | 251.08
25 | 011404001004 | 屋面喷漆出新 | 屋面瓦喷漆 1、原瓦片表面清理干净，喷瓦片专用水性环保漆 2、喷涂过程中不许破坏原有瓦片，如有损坏施工单位负责修复，请在报价中综合考虑 3、包含清洗、喷涂面漆施工过程中发生的高处操作防护设施等一切相关费用，含在投标报价内，结算不调整 4、未详尽事宜详见图纸、相关图集或规范 |  | m2 | 270.76
26 | 01B002 | 室外钢梯油漆 | 室外钢梯油漆：钢梯、平台、栏杆，除锈刷漆、防腐，具体参数及做法详见图纸 |  | 项 | 1
其他装饰工程
本页小计
分部分项工程项目清单计价表
工程名称：4#宿舍--建筑与装饰工程 |  |  |  | 标段： |  |  |  | 第 10 页 共 15 页
序号 | 项目编码 | 项目名称 | 项目特征描述 |  | 计量 单位 | 工程量 | 金额（元）
[7 empty] | 综合单价 |  | 合价 | 其中
材料暂估价
27 | 011503003001 | 扶手（公区扶手） | 1、公区无障碍扶手，固定方式详见图纸 2、防滑尼龙外管 3、具体要求及做法详见图纸 |  | m | 117.72
28 | 011505002001 | 抓杆 | 1、无障碍坐便器安全抓杆，防滑尼龙外管 2、L型安全抓杆*1，水平抓杆*1 3、具体要求及做法详见图纸 |  | 套 | 11
29 | 011505002003 | 抓杆 | 1、洗浴区安全抓杆，防滑尼龙外管 2、L型安全抓杆*1 3、具体要求及做法详见图纸 |  | 个 | 11
30 | 011505002004 | 抓杆 | 1、无障碍面盆安全抓杆 2、水平抓杆*2 3、具体要求及做法详见图纸 |  | 套 | 11
31 | 011505002005 | 毛巾架 | 1、毛巾架 2、具体要求及做法详见图纸 |  | 个 | 11
32 | 011505002006 | 纸盒 | 1、不锈钢抽纸盒 2、具体要求及做法详见图纸 |  | 个 | 11
33 | 011505003002 | 镜面玻璃 | 1、斜面镜 2、具体要求及做法详见图纸 |  | m2 | 5.28
34 | 011505002007 | 椅子 | 1、助浴椅 2、采购前须征得甲方认可方可进场 |  | 把 | 11
本页小计
分部分项工程项目清单计价表
工程名称：4#宿舍--建筑与装饰工程 |  |  |  | 标段： |  |  |  | 第 11 页 共 15 页
序号 | 项目编码 | 项目名称 | 项目特征描述 |  | 计量 单位 | 工程量 | 金额（元）
[7 empty] | 综合单价 |  | 合价 | 其中
材料暂估价
35 | 011506003001 | 卫生间水管包立柱 | 1、400*800*10mm墙面砖，密缝拼接，留2mm厚缝隙美缝处理 2、专用粘结剂 3、2.0mm厚聚合物水泥防水涂料 3、20mm厚1:3水泥砂浆抹灰 4、底部：水泥砖砌体，水泥砂浆砌筑；上部：40mm厚水泥板 5、具体参数及做法详见图纸 |  | 根 | 6
新建楼梯
36 | 010102001001 | 挖基坑土方 | 1、土壤类别：详见图纸 2、挖基坑土方，深度详见图纸 3、人工开挖及配合，均自行考虑 4、含现场堆土、场内转土、堆土租赁等相关费用，运距由各投标单位自行勘察现场，综合考虑报价 |  | m3 | 3.03
37 | 010102007001 | 回填方 | 1、分层对称夯实，每层厚度不大于300mm，压实系数不小于0.95 2、密实度要求：符合规范及图纸设计要求 3、填方材料品种：满足回填部位设计要求 4、填方来源、运距：利用方，运距由各投标单位自行勘察现场，综合考虑报价 |  | m3 | 2.63
本页小计
分部分项工程项目清单计价表
工程名称：4#宿舍--建筑与装饰工程 |  |  |  | 标段： |  |  |  | 第 12 页 共 15 页
序号 | 项目编码 | 项目名称 | 项目特征描述 |  | 计量 单位 | 工程量 | 金额（元）
[7 empty] | 综合单价 |  | 合价 | 其中
材料暂估价
38 | 010501001001 | 基础垫层 | 1、混凝土种类：商品砼 2、混凝土强度等级：C15 3、具体做法及要求详见图纸 |  | m3 | 0.1
39 | 010502001001 | 独立基础 | 1、混凝土种类：商品砼 2、混凝土强度等级：C30 3、具体做法及要求详见图纸 |  | m3 | 0.26
40 | 010502006001 | 钢筋混凝土柱 | 1、混凝土种类：商品砼 2、混凝土强度等级：C30 3、具体做法及要求详见图纸 |  | m3 | 0.21
41 | 010502020001 | 楼梯 | 1、混凝土种类：商品砼 2、混凝土强度等级：C25 3、具体做法及要求详见图纸 |  | m3 | 1.06
42 | 010502013001 | 实心楼板（楼层板、楼梯休息板、梯梁） | 1、混凝土种类：商品砼 2、混凝土强度等级：C30 3、具体做法及要求详见图纸 |  | m3 | 2.83
43 | 011101002001 | 细石混凝土楼地面 | 1、100mm厚C20混凝土随捣随扫成粗麻面 2、200mm厚粒径 10-40碎石灌 DM M5砂浆（M5混合 砂浆） 3、压实填土，压实系数93%（坡度见平面设计） 4、具体参数及做法详见图纸 |  | m2 | 20.73
本页小计
分部分项工程项目清单计价表
工程名称：4#宿舍--建筑与装饰工程 |  |  |  | 标段： |  |  |  | 第 13 页 共 15 页
序号 | 项目编码 | 项目名称 | 项目特征描述 |  | 计量 单位 | 工程量 | 金额（元）
[7 empty] | 综合单价 |  | 合价 | 其中
材料暂估价
44 | 010506001001 | 现浇混凝土构件钢筋 | 1、钢筋种类、规格：HRB400直径10mm以内 2、层高超高费综合考虑在报价内，结算不再增加任何相关费用 3、带E钢筋的部位按图纸及相关规范要求，综合考虑在报价内，结算不再增加任何相关费用 4、钢筋连接方式按图纸及相关规范要求，综合考虑在报价内，结算不再增加任何相关费用 5、具体做法及要求详见图纸 |  | t | 0.207
45 | 010506002001 | 现浇混凝土柱钢筋 | 1、钢筋种类、规格：HRB400直径18mm以内 2、层高超高费综合考虑在报价内，结算不再增加任何相关费用 3、带E钢筋的部位按图纸及相关规范要求，综合考虑在报价内，结算不再增加任何相关费用 4、钢筋连接方式按图纸及相关规范要求，综合考虑在报价内，结算不再增加任何相关费用 5、具体做法及要求详见图纸 |  | t | 0.252
46 | 010506024001 | 电渣压力焊 | 电渣压力焊 φ18以内 |  | 套 | 6
本页小计
分部分项工程项目清单计价表
工程名称：4#宿舍--建筑与装饰工程 |  |  |  | 标段： |  |  |  | 第 14 页 共 15 页
序号 | 项目编码 | 项目名称 | 项目特征描述 |  | 计量 单位 | 工程量 | 金额（元）
[7 empty] | 综合单价 |  | 合价 | 其中
材料暂估价
47 | 011503003008 | 扶手（楼层平台） | 1、楼层平台不锈钢护栏，固定方式详见图纸 2、楼层平台水平段1100mm高不锈钢栏杆做法见15J403-D17-PA5,其承受水平推力≥1.5KN/M,竖向杆件净距不大于110 3、具体要求及做法详见图纸 注：台阶及楼梯扶手保持现状 |  | m | 8.6
48 | 011503003009 | 扶手（楼梯板下方） | 1、不锈钢护栏，固定方式详见图纸 2、水平段900mm高不锈钢栏杆做法见15J403-D17-PA5,其承受水平推力≥1.5KN/M,竖向杆件净距不大于110 3、具体要求及做法详见图纸 注：楼梯板下方位置 |  | m | 1.6
49 | 011503003010 | 扶手（休息平台） | 1、休息平台无障碍扶手，固定方式详见图纸 2、防滑尼龙外管 3、具体要求及做法详见图纸 |  | m | 10.5
本页小计
分部分项工程项目清单计价表
工程名称：4#宿舍--建筑与装饰工程 |  |  |  | 标段： |  |  |  | 第 15 页 共 15 页
序号 | 项目编码 | 项目名称 | 项目特征描述 |  | 计量 单位 | 工程量 | 金额（元）
[7 empty] | 综合单价 |  | 合价 | 其中
材料暂估价
50 | 011106006001 | PVC地胶（楼梯） | 1、2.5mm厚PVC地胶 2、3-5mm自流平 3、界面剂 4、地面处理至满足施工要求 5、具体参数及做法详见图纸 注：防滑值COF 0.70>COF≥0.60，防滑等级BD |  | m2 | 24.16
51 | 010505001001 | 垫层模板 | 现浇构件模板 基础垫层 复合木模板 |  | m2 | 0.4
52 | 010505002001 | 基础模板 | 现浇构件模板 独立基础 复合木模板 |  | m2 | 1.28
53 | 010505004001 | 柱面模板 | 现浇构件模板 矩形柱 复合木模板 |  | m2 | 2.54
54 | 010505010001 | 楼梯模板 | 现浇构件模板 楼梯 复合木模板 |  | m2 | 19.57
55 | 010505007001 | 楼板模板 | 现浇构件模板 现浇板 板厚度≤20cm 复合木模板 |  | m2 | 26.38
本页小计
合 计

## 表E.3.1 措施项目清单计价表【4#宿舍--建筑与装饰工
措施项目清单计价表
工程名称：4#宿舍--建筑与装饰工程 |  |  | 标段： |  | 第 1 页 共 1 页
序号 | 项目编码 | 项目名称 |  | 工作内容 |  | 价格（元） | 备注
1 | 011601009001 | 安全生产 |  |  |  |  | 详见明细表E.3.2
2 | 011601007001 | 文明施工 |  |  |  |  | 详见明细表E.3.2
3 | 011601008001 | 环境保护 |  |  |  |  | 详见明细表E.3.2
4 | 011601006001 | 临时设施 |  |  |  |  | 详见明细表E.3.2
5 | 011601010001 | 冬雨季施工增加 |  |  |  |  | 详见明细表E.3.2
6 | 011601011001 | 夜间施工增加 |  |  |  |  | 详见明细表E.3.2
7 | 011601012001 | 特殊地区施工增加 |  |  |  |  | 详见明细表E.3.2
8 | 011601013001 | 二次搬运 |  |  |  |  | 详见明细表E.3.2
9 | 011601014001 | 已完工程及设备保护 |  |  |  |  | 详见明细表E.3.2
10 | 011601015001 | 既有建(构)筑物、设施保护 |  |  |  |  | 详见明细表E.3.2
11 | 011601016001 | 按质论价 |  |  |  |  | 详见明细表E.3.2
12 | 011601017001 | 建筑工人实名制 |  |  |  |  | 详见明细表E.3.2
13 | 011601018001 | 特殊施工降效 |  |  |  |  | 详见明细表E.3.2
14 | 011601019001 | 协管 |  |  |  |  | 详见明细表E.3.2
15 | 011601001001 | 脚手架 |  |  |  |  | 详见明细表E.3.2
16 | 011601002001 | 垂直运输 |  |  |  |  | 详见明细表E.3.2
本页小计 | [6 empty] | --
合 计 | [6 empty] | --
注：措施项目清单费用构成详见本标准表 E.3.2，大型机械进出场及安拆费用组成见本标准表 E.3.4。

## 表E.4.1 其他项目清单计价表【4#宿舍--建筑与装饰工
其他项目清单计价表
工程名称：4#宿舍--建筑与装饰工程 |  | 标段： |  |  |  | 第 1 页 共 1 页
序号 | 项目名称 |  | 暂估（暂定）金额（元） | 结算（确定）金额（元） | 调整金额± （元） |  | 备注
1 | 暂列金额 | [5 empty] | 详见本标准表 E.4.2
2 | 专业工程暂估价 | [5 empty] | 详见本标准表 E.4.3
3 | 计日工 | [5 empty] | 详见本标准表 E.4.4
4 | 总承包服务费 | [5 empty] | 详见本标准表 E.4.5
5 | 合同中约定的其他项目
合 计 | [6 empty] | —

## 表E.5.1 增值税计价表【4#宿舍--建筑与装饰工程】
增值税计价表
工程名称：4#宿舍--建筑与装饰工程 |  |  | 标段： |  | 第 1 页 共 1 页
序号 | 项目名称 | 计算基础说明 |  | 计算基础 |  | 税率(%) | 金额(元)
1 | 增值税 | 分部分项工程费+措施项目费+其他项目费-其中：专业工程暂估价-甲供材料费-甲供主材费-甲供设备费 |  |  |  | 9
合 计

## 表E.1.1 单位工程汇总表【食堂--建筑与装饰工程】
单位工程汇总表
工程名称：食堂--建筑与装饰工程 |  | 标段： |  | 第 1 页 共 1 页
序号 | 项目内容 |  | 金额(元)
1 | 分部分项工程费
1.1 | 拆除
1.2 | 门窗工程
1.3 | 屋面及防水
1.4 | 楼地面装饰
1.5 | 墙、柱面装饰
1.6 | 天棚
1.7 | 油漆、涂料工程
2 | 措施项目费
2.1 | 通用措施项目
2.1.1 | 其中：安全生产
2.2 | 专业措施项目
3 | 其他项目费
3.1 | 其中：暂列金额
3.2 | 其中：专业工程暂估价
3.3 | 其中：计日工
3.4 | 其中：总承包服务费
3.5 | 其中：合同中约定的其他项目
4 | 增值税
合计
注：1 专业工程暂估价为已含税价格，在计算增值税计算基础时不应包含专业工程暂估价金额；
2 本表适用于以单项工程、单位工程等为工程量清单编制对象的工程。

## 表E.2.1 分部分项工程项目清单计价表【食堂--建筑与装
分部分项工程项目清单计价表
工程名称：食堂--建筑与装饰工程 |  |  |  | 标段： |  |  |  | 第 1 页 共 6 页
序号 | 项目编码 | 项目名称 | 项目特征描述 |  | 计量 单位 | 工程量 | 金额（元）
[7 empty] | 综合单价 |  | 合价 | 其中
材料暂估价
拆除
1 | 01B001 | 拆除 | 1、依据图纸及现场要求拆除所有内容，包含楼梯、结构板、门窗、部分墙体开门洞、地面铺装及抹灰层等，含切缝等相应措施费用在内 2、包括但不限于以上内容，施工单位自行勘察现场结合图纸要求施工，施工前方案须经甲方或设计院认可方可进场施工（涉及静力拆除部分自行考虑在报价内） 3、拆除残值已在控制价内相应扣减，拆除后归施工单位自行处置 4、包含建筑垃圾清理外运，运距自行考虑 5、如因此项在后续处理中产生的其他费用，施工单位在此项报价中综合考虑报价 |  | 项 | 1
门窗工程
2 | 010801001002 | 木质门 | 1、成品钢木门 2、含门框、门套及一切配套的五金配件等 3、包含收口、包边、灌浆等门边细部做法，综合考虑在报价内 4、具体要求及做法详见图纸 |  | m2 | 14.1
本页小计
分部分项工程项目清单计价表
工程名称：食堂--建筑与装饰工程 |  |  |  | 标段： |  |  |  | 第 2 页 共 6 页
序号 | 项目编码 | 项目名称 | 项目特征描述 |  | 计量 单位 | 工程量 | 金额（元）
[7 empty] | 综合单价 |  | 合价 | 其中
材料暂估价
3 | 010807001001 | 铝合金窗 | 1、铝合金窗：60系列铝合金型材推拉窗 2、窗户玻璃选用6mm厚高透Low-E+12mm的中空层+6mm安全玻璃 2、含窗框、五金配件及窗锁等 3、投标报价中应综合考虑外窗防水及收边收口 4、含金刚砂纱窗制作、安装 5、具体要求及做法详见图纸 |  | m2 | 49.68
屋面及防水
4 | 010904002002 | 涂膜防水 | 2.0mm厚聚合物水泥防水涂料（遇墙上翻300mm） |  | m2 | 64.2
5 | 010903002001 | 墙面涂膜防水 | 1.5mm厚聚合物水泥防水涂料 |  | m2 | 81.88
6 | 010902005001 | 屋面排水管 | 更换落水管 1、U-PVC屋面落水管，de110 2、PVC水斗，6只 3、含破损落水管、水斗拆除 |  | m | 18
楼地面装饰
7 | 011102003001 | 块料楼地面 | 1、800*800mm防滑地砖，密缝拼接，留2mm厚缝隙美缝处理 2、水泥粘贴层 3、1:3干硬性水泥砂浆 4、2.0mm厚聚合物水泥防水涂料（此项单独记取） 5、具体参数及做法详见图纸 |  | m2 | 47.69
本页小计
分部分项工程项目清单计价表
工程名称：食堂--建筑与装饰工程 |  |  |  | 标段： |  |  |  | 第 3 页 共 6 页
序号 | 项目编码 | 项目名称 | 项目特征描述 |  | 计量 单位 | 工程量 | 金额（元）
[7 empty] | 综合单价 |  | 合价 | 其中
材料暂估价
8 | 011108001001 | 门槛石 | 1、18mm厚大理石门槛石（蒙古黑火烧面） 2、水泥粘贴层 3、1:3干硬性水泥砂浆 4、2.0mm厚聚合物水泥防水涂料（此项单独记取） 5、C20细石砼止水反坎（一侧堵漏王防水封堵；底部凿毛套浆处理；一侧底部R角处理；美缝剂填缝） 6、具体参数及做法详见图纸 |  | m2 | 0.3
9 | 011101003001 | 楼地面出新 | 原有水磨石楼地面打磨出新：防滑值COF 0.70>COF≥0.60，防滑等级BD，具体做法详见图纸 |  | m2 | 244.8
墙、柱面装饰
本页小计
分部分项工程项目清单计价表
工程名称：食堂--建筑与装饰工程 |  |  |  | 标段： |  |  |  | 第 4 页 共 6 页
序号 | 项目编码 | 项目名称 | 项目特征描述 |  | 计量 单位 | 工程量 | 金额（元）
[7 empty] | 综合单价 |  | 合价 | 其中
材料暂估价
10 | 011201001001 | 外墙抹灰（1米高） | 1、6mm厚DPM20砂浆（1:2.5水泥砂浆）压实抹平 2、1.5mm厚聚合物水泥防水涂料（此项工程量单独记取） 3、5mm厚聚合物水泥防水砂浆（干粉型），内设耐碱玻璃纤维网布锚栓固定与墙体中 4、9mm厚DP M15（1：3）水泥防水砂浆找平 5、一道专用界面处理剂 6、具体参数及做法详见图纸 |  | m2 | 81.88
11 | 011203003001 | 块料墙、柱面(厨房间) | 1、400*800*10mm墙面砖，密缝拼接，留2mm厚缝隙美缝处理 2、C1型瓷砖胶 3、2.0mm厚聚合物水泥防水涂料（此项单独记取） 4、铲除墙面涂料层、块料墙砖、部分起鼓沙化抹灰层，铲除抹灰层部位抹1:3水泥砂浆找平，投标单位自行勘察现场，综合考虑在报价内 5、具体参数及做法详见图纸 |  | m2 | 72
天棚
本页小计
分部分项工程项目清单计价表
工程名称：食堂--建筑与装饰工程 |  |  |  | 标段： |  |  |  | 第 5 页 共 6 页
序号 | 项目编码 | 项目名称 | 项目特征描述 |  | 计量 单位 | 工程量 | 金额（元）
[7 empty] | 综合单价 |  | 合价 | 其中
材料暂估价
12 | 011302001001 | 铝扣板吊顶 | 1、600*600mm铝扣板吊顶 2、配套50系列轻钢龙骨 3、Φ镀锌全丝吊杆，M8膨胀螺栓固定 4、高度详见图纸 5、具体参数及做法详见图纸 |  | m2 | 47.69
油漆、涂料工程
13 | 011404001001 | 墙面喷刷涂料 | 1、白色无机涂料2遍 2、封闭底漆 3、批腻子2遍，打磨平整 4、铲除墙面涂料层、部分起鼓沙化抹灰层，铲除抹灰层部位抹1:3水泥砂浆找平，投标单位自行勘察现场，综合考虑在报价内 5、具体参数及做法详见图纸 |  | m2 | 201.92
14 | 011404001003 | 外墙真石漆 | 1、真石漆面层 2、柔性耐水腻子两遍 3、具体参数及做法详见图纸 |  | m2 | 300.14
本页小计
分部分项工程项目清单计价表
工程名称：食堂--建筑与装饰工程 |  |  |  | 标段： |  |  |  | 第 6 页 共 6 页
序号 | 项目编码 | 项目名称 | 项目特征描述 |  | 计量 单位 | 工程量 | 金额（元）
[7 empty] | 综合单价 |  | 合价 | 其中
材料暂估价
15 | 011404002001 | 天棚喷刷涂料 | 1、白色无机涂料2遍 2、封闭底漆 3、批腻子2遍，打磨平整 4、铲除天棚面涂料层、部分起鼓沙化抹灰层，铲除抹灰层部位抹1:3水泥砂浆找平，投标单位自行勘察现场，综合考虑在报价内 5、具体参数及做法详见图纸 |  | m2 | 247.12
16 | 011404001004 | 屋面喷漆出新 | 屋面瓦喷漆 1、原瓦片表面清理干净，喷瓦片专用水性环保漆 2、喷涂过程中不许破坏原有瓦片，如有损坏施工单位负责修复，请在报价中综合考虑 3、包含清洗、喷涂面漆施工过程中发生的高处操作防护设施等一切相关费用，含在投标报价内，结算不调整 4、未详尽事宜详见图纸、相关图集或规范 |  | m2 | 319.17
本页小计
合 计

## 表E.3.1 措施项目清单计价表【食堂--建筑与装饰工程】
措施项目清单计价表
工程名称：食堂--建筑与装饰工程 |  |  | 标段： |  | 第 1 页 共 1 页
序号 | 项目编码 | 项目名称 |  | 工作内容 |  | 价格（元） | 备注
1 | 011601009001 | 安全生产 |  |  |  |  | 详见明细表E.3.2
2 | 011601007001 | 文明施工 |  |  |  |  | 详见明细表E.3.2
3 | 011601008001 | 环境保护 |  |  |  |  | 详见明细表E.3.2
4 | 011601006001 | 临时设施 |  |  |  |  | 详见明细表E.3.2
5 | 011601010001 | 冬雨季施工增加 |  |  |  |  | 详见明细表E.3.2
6 | 011601011001 | 夜间施工增加 |  |  |  |  | 详见明细表E.3.2
7 | 011601012001 | 特殊地区施工增加 |  |  |  |  | 详见明细表E.3.2
8 | 011601013001 | 二次搬运 |  |  |  |  | 详见明细表E.3.2
9 | 011601014001 | 已完工程及设备保护 |  |  |  |  | 详见明细表E.3.2
10 | 011601015001 | 既有建(构)筑物、设施保护 |  |  |  |  | 详见明细表E.3.2
11 | 011601016001 | 按质论价 |  |  |  |  | 详见明细表E.3.2
12 | 011601017001 | 建筑工人实名制 |  |  |  |  | 详见明细表E.3.2
13 | 011601018001 | 特殊施工降效 |  |  |  |  | 详见明细表E.3.2
14 | 011601019001 | 协管 |  |  |  |  | 详见明细表E.3.2
15 | 011601001001 | 脚手架 |  |  |  |  | 详见明细表E.3.2
16 | 011601002001 | 垂直运输 |  |  |  |  | 详见明细表E.3.2
本页小计 | [6 empty] | --
合 计 | [6 empty] | --
注：措施项目清单费用构成详见本标准表 E.3.2，大型机械进出场及安拆费用组成见本标准表 E.3.4。

## 表E.4.1 其他项目清单计价表【食堂--建筑与装饰工程】
其他项目清单计价表
工程名称：食堂--建筑与装饰工程 |  | 标段： |  |  |  | 第 1 页 共 1 页
序号 | 项目名称 |  | 暂估（暂定）金额（元） | 结算（确定）金额（元） | 调整金额± （元） |  | 备注
1 | 暂列金额 | [5 empty] | 详见本标准表 E.4.2
2 | 专业工程暂估价 | [5 empty] | 详见本标准表 E.4.3
3 | 计日工 | [5 empty] | 详见本标准表 E.4.4
4 | 总承包服务费 | [5 empty] | 详见本标准表 E.4.5
5 | 合同中约定的其他项目
合 计 | [6 empty] | —

## 表E.5.1 增值税计价表【食堂--建筑与装饰工程】
增值税计价表
工程名称：食堂--建筑与装饰工程 |  |  | 标段： |  | 第 1 页 共 1 页
序号 | 项目名称 | 计算基础说明 |  | 计算基础 |  | 税率(%) | 金额(元)
1 | 增值税 | 分部分项工程费+措施项目费+其他项目费-其中：专业工程暂估价-甲供材料费-甲供主材费-甲供设备费 |  |  |  | 9
合 计

## 表E.1.1 单位工程汇总表【3#加装电梯--建筑与装饰工
单位工程汇总表
工程名称：3#加装电梯--建筑与装饰工程 |  | 标段： |  | 第 1 页 共 1 页
序号 | 项目内容 |  | 金额(元)
1 | 分部分项工程费
1.1 | 电梯结构
1.2 | 装饰
1.3 | 电梯安装
1.4 | 混凝土模板
2 | 措施项目费
2.1 | 通用措施项目
2.1.1 | 其中：安全生产
2.2 | 专业措施项目
3 | 其他项目费
3.1 | 其中：暂列金额
3.2 | 其中：专业工程暂估价
3.3 | 其中：计日工
3.4 | 其中：总承包服务费
3.5 | 其中：合同中约定的其他项目
4 | 增值税
合计
注：1 专业工程暂估价为已含税价格，在计算增值税计算基础时不应包含专业工程暂估价金额；
2 本表适用于以单项工程、单位工程等为工程量清单编制对象的工程。

## 表E.2.1 分部分项工程项目清单计价表【3#加装电梯--
分部分项工程项目清单计价表
工程名称：3#加装电梯--建筑与装饰工程 |  |  |  | 标段： |  |  |  | 第 1 页 共 11 页
序号 | 项目编码 | 项目名称 | 项目特征描述 |  | 计量 单位 | 工程量 | 金额（元）
[7 empty] | 综合单价 |  | 合价 | 其中
材料暂估价
电梯结构
1 | 010102001001 | 挖基坑土方 | 1、土壤类别：详见图纸 2、挖基坑土方，深度详见图纸 3、人工开挖及配合，均自行考虑 4、含现场堆土、场内转土、堆土租赁等相关费用，运距由各投标单位自行勘察现场，综合考虑报价 |  | m3 | 35
2 | 010102007001 | 回填方 | 1、分层对称夯实，每层厚度不大于300mm，压实系数不小于0.95 2、密实度要求：符合规范及图纸设计要求 3、填方材料品种：满足回填部位设计要求 4、填方来源、运距：利用方，运距由各投标单位自行勘察现场，综合考虑报价 |  | m3 | 19.19
3 | 010401003001 | 多孔砖墙 | 1、砖品种、规格、强度等级：≥MU15.0混凝土多孔砖 2、砂浆强度等级：MU10混合砂浆砌筑 |  | m3 | 11.3
4 | 010501001001 | 基础垫层 | 1、混凝土种类：商品砼 2、混凝土强度等级：C15 3、具体做法及要求详见图纸 |  | m3 | 1.27
本页小计
分部分项工程项目清单计价表
工程名称：3#加装电梯--建筑与装饰工程 |  |  |  | 标段： |  |  |  | 第 2 页 共 11 页
序号 | 项目编码 | 项目名称 | 项目特征描述 |  | 计量 单位 | 工程量 | 金额（元）
[7 empty] | 综合单价 |  | 合价 | 其中
材料暂估价
5 | 010502003001 | 筏形基础 | 1、混凝土种类：商品砼 2、混凝土强度等级：C30 P8 3、具体做法及要求详见图纸 |  | m3 | 3.4
6 | 010502010001 | 钢筋混凝土墙 | 1、混凝土种类：商品砼 2、混凝土强度等级：C30 P8 3、具体做法及要求详见图纸 |  | m3 | 4.47
7 | 010502021001 | 构造柱 | 1、混凝土种类：商品砼 2、混凝土强度等级：C25 3、具体做法及要求详见图纸 |  | m3 | 1.62
8 | 010502023001 | 过梁 | 1、混凝土种类：商品砼 2、混凝土强度等级：C25 3、具体做法及要求详见图纸 |  | m3 | 0.09
9 | 010502022001 | 圈梁 | 1、混凝土种类：商品砼 2、混凝土强度等级：C25 3、具体做法及要求详见图纸 |  | m3 | 0.52
10 | 010502013001 | 实心楼板 | 1、混凝土种类：商品砼 2、混凝土强度等级：C30 3、具体做法及要求详见图纸 |  | m3 | 2.09
11 | 010502011001 | 钢筋混凝土梁 | 1、混凝土种类：商品砼 2、混凝土强度等级：C30 3、具体做法及要求详见图纸 |  | m3 | 1.61
本页小计
分部分项工程项目清单计价表
工程名称：3#加装电梯--建筑与装饰工程 |  |  |  | 标段： |  |  |  | 第 3 页 共 11 页
序号 | 项目编码 | 项目名称 | 项目特征描述 |  | 计量 单位 | 工程量 | 金额（元）
[7 empty] | 综合单价 |  | 合价 | 其中
材料暂估价
12 | 010506001001 | 现浇混凝土构件钢筋 | 1、钢筋种类、规格：HRB400直径10mm以内 2、层高超高费综合考虑在报价内，结算不再增加任何相关费用 3、带E钢筋的部位按图纸及相关规范要求，综合考虑在报价内，结算不再增加任何相关费用 4、钢筋连接方式按图纸及相关规范要求，综合考虑在报价内，结算不再增加任何相关费用 5、具体做法及要求详见图纸 |  | t | 0.76
13 | 010506002001 | 现浇混凝土构件钢筋 | 1、钢筋种类、规格：HRB400直径18mm以内 2、层高超高费综合考虑在报价内，结算不再增加任何相关费用 3、带E钢筋的部位按图纸及相关规范要求，综合考虑在报价内，结算不再增加任何相关费用 4、钢筋连接方式按图纸及相关规范要求，综合考虑在报价内，结算不再增加任何相关费用 5、具体做法及要求详见图纸 |  | t | 0.836
本页小计
分部分项工程项目清单计价表
工程名称：3#加装电梯--建筑与装饰工程 |  |  |  | 标段： |  |  |  | 第 4 页 共 11 页
序号 | 项目编码 | 项目名称 | 项目特征描述 |  | 计量 单位 | 工程量 | 金额（元）
[7 empty] | 综合单价 |  | 合价 | 其中
材料暂估价
14 | 010506002002 | 现浇混凝土构件钢筋 | 1、钢筋种类、规格：HRB400直径25mm以内 2、层高超高费综合考虑在报价内，结算不再增加任何相关费用 3、带E钢筋的部位按图纸及相关规范要求，综合考虑在报价内，结算不再增加任何相关费用 4、钢筋连接方式按图纸及相关规范要求，综合考虑在报价内，结算不再增加任何相关费用 5、具体做法及要求详见图纸 |  | t | 0.528
15 | 010506017001 | 砌体工程内配钢筋 | 1、砌体加固钢筋(拉结筋) 2、植筋或预埋由投标人自行综合考虑在报价内，结算不再增加任何相关费用 3、钢筋连接方式按图纸及相关规范要求，综合考虑在报价内，结算不再增加任何相关费用 4、具体做法及要求详见图纸 |  | t | 0.07
16 | 010506024001 | 电渣压力焊 | 电渣压力焊 φ18以内 |  | 套 | 2
装饰
本页小计
分部分项工程项目清单计价表
工程名称：3#加装电梯--建筑与装饰工程 |  |  |  | 标段： |  |  |  | 第 5 页 共 11 页
序号 | 项目编码 | 项目名称 | 项目特征描述 |  | 计量 单位 | 工程量 | 金额（元）
[7 empty] | 综合单价 |  | 合价 | 其中
材料暂估价
17 | 010807001001 | 铝合金窗 | 1、铝合金窗：60系列铝合金型材推拉窗 2、窗户玻璃选用6mm厚高透Low-E+12mm的中空层+6mm安全玻璃 2、含窗框、五金配件及窗锁等 3、投标报价中应综合考虑外窗防水及收边收口 4、含金刚砂纱窗制作、安装 5、具体要求及做法详见图纸 |  | m2 | 3.92
18 | 011102003001 | 块料地面 | 1、800*800防滑地砖，密缝拼接，留2mm厚缝隙美缝处理 2、水泥粘贴层 3、1:3干硬性水泥砂浆 4、100mm厚C20混凝土随捣随扫成粗麻面 5、200mm厚粒径 10-40碎石灌 DM M5砂浆（M5混合 砂浆） 6、压实填土，压实系数93%（坡度见平面设计） 7、具体参数及做法详见图纸 |  | m2 | 1.6
本页小计
分部分项工程项目清单计价表
工程名称：3#加装电梯--建筑与装饰工程 |  |  |  | 标段： |  |  |  | 第 6 页 共 11 页
序号 | 项目编码 | 项目名称 | 项目特征描述 |  | 计量 单位 | 工程量 | 金额（元）
[7 empty] | 综合单价 |  | 合价 | 其中
材料暂估价
19 | 011102003002 | 块料楼面 | 1、800*800防滑地砖，密缝拼接，留2mm厚缝隙美缝处理 2、水泥粘贴层 3、1:3干硬性水泥砂浆 4、压实填土，压实系数93%（坡度见平面设计） 5、具体参数及做法详见图纸 |  | m2 | 1.6
20 | 011201001001 | 外墙抹灰 | 1、6mm厚DPM20砂浆（1:2.5水泥砂浆）压实抹平 2、1.5mm厚聚合物水泥防水涂料 3、5mm厚聚合物水泥防水砂浆（干粉型），内设耐碱玻璃纤维网布锚栓固定与墙体中 4、9mm厚DP M15（1：3）水泥防水砂浆找平 5、一道专用界面处理剂 6、具体参数及做法详见图纸 |  | m2 | 63.66
21 | 011201001002 | 内墙、柱面一般抹灰 | 1、10mm厚1:03:3水泥石灰膏砂浆粉面 2、15mm厚1:1:6水泥石灰膏砂浆打底 3、刷界面处理剂一道 |  | m2 | 71.98
本页小计
分部分项工程项目清单计价表
工程名称：3#加装电梯--建筑与装饰工程 |  |  |  | 标段： |  |  |  | 第 7 页 共 11 页
序号 | 项目编码 | 项目名称 | 项目特征描述 |  | 计量 单位 | 工程量 | 金额（元）
[7 empty] | 综合单价 |  | 合价 | 其中
材料暂估价
22 | 011404001001 | 墙面喷刷涂料 | 1、白色无机涂料2遍 2、封闭底漆 3、批腻子2遍，打磨平整 4、铲除墙面涂料层、部分起鼓沙化抹灰层，铲除抹灰层部位抹1:3水泥砂浆找平，投标单位自行勘察现场，综合考虑在报价内 5、具体参数及做法详见图纸 |  | m2 | 15.76
23 | 011404001002 | 外墙真石漆 | 1、真石漆面层 2、柔性耐水腻子两遍 3、具体参数及做法详见图纸 |  | m2 | 63.66
24 | 011404002001 | 天棚喷刷涂料 | 1、白色无机涂料2遍 2、封闭底漆 3、批腻子2遍，打磨平整 4、铲除天棚面涂料层、部分起鼓沙化抹灰层，铲除抹灰层部位抹1:3水泥砂浆找平，投标单位自行勘察现场，综合考虑在报价内 5、具体参数及做法详见图纸 |  | m2 | 4
本页小计
分部分项工程项目清单计价表
工程名称：3#加装电梯--建筑与装饰工程 |  |  |  | 标段： |  |  |  | 第 8 页 共 11 页
序号 | 项目编码 | 项目名称 | 项目特征描述 |  | 计量 单位 | 工程量 | 金额（元）
[7 empty] | 综合单价 |  | 合价 | 其中
材料暂估价
25 | 010904001001 | 基坑底板防水 | 1、3.0厚自粘聚合物改性沥青防水卷材（聚酯胎） 2、4.0厚弹性体改性沥青防水卷材（SBS） 3、20厚1:2.5水泥砂浆找平层 4、100厚C15混凝土垫层（此项单独记取） 5、素土夯实 6、具体参数及做法详见图纸 |  | m2 | 12.71
26 | 010903001001 | 基坑侧墙防水 | 1、3.0厚自粘聚合物改性沥青防水卷材（聚酯胎） 2、4.0厚弹性体改性沥青防水卷材（SBS） 3、20厚1:3水泥砂浆找平层 4、具体参数及做法详见图纸 |  | m2 | 28.65
本页小计
分部分项工程项目清单计价表
工程名称：3#加装电梯--建筑与装饰工程 |  |  |  | 标段： |  |  |  | 第 9 页 共 11 页
序号 | 项目编码 | 项目名称 | 项目特征描述 |  | 计量 单位 | 工程量 | 金额（元）
[7 empty] | 综合单价 |  | 合价 | 其中
材料暂估价
27 | 010902004001 | 屋面刚性层 | 1、50厚C30细石混凝土内配Φ4@100双向钢筋 2、10厚1:3石灰砂浆隔离层 3、1.5厚自粘聚合物改性沥青卷材防水层（无胎） +1.5厚聚氨酯防水涂料 4、1.5厚聚氨酯防水涂料 5、20厚1：3水泥砂浆找平 6、50厚挤塑聚苯板(XPS) 7、20厚1：3水泥砂浆找平 8、具体要求及做法详见图纸 |  | m2 | 9
28 | 010903004001 | 墙面变形缝 | 墙面变形缝 |  | m | 43
电梯安装
本页小计
分部分项工程项目清单计价表
工程名称：3#加装电梯--建筑与装饰工程 |  |  |  | 标段： |  |  |  | 第 10 页 共 11 页
序号 | 项目编码 | 项目名称 | 项目特征描述 |  | 计量 单位 | 工程量 | 金额（元）
[7 empty] | 综合单价 |  | 合价 | 其中
材料暂估价
29 | 030107001001 | 交流电梯 | 1、担架兼无障碍客梯 2、层数：2层，层高详见图纸 3、站数：2站 4、提升高度、运行速度：1.0m/S，提升高度详见图纸 5、额定载重量：800Kg 6、有无机房：无 7、电梯开门尺寸为1100*2200mm 8、土建设计井道尺寸详见图纸 9、土建设计地坑深度详见图纸 10、电梯井道内预埋件、开孔及洞口、吊环等为电梯安装所做的所有项目均含在电梯报价内，结算不调整 11、含电梯控制箱及附属等内容 12、含井道施工处强弱电线路改造、井道改造、厅内按钮盒部位装饰、电梯内部装饰部分等相关费用 13、电梯的免费质保期不少于三年，三年的检测费和维保费包含在本次报价中 14、投标报价包含电梯的设计、制造、装修、专利、运输、装卸、安装、维保、利润、保险等与之相关的一切费 |  | 部 | 1
本页小计
分部分项工程项目清单计价表
工程名称：3#加装电梯--建筑与装饰工程 |  |  |  | 标段： |  |  |  | 第 11 页 共 11 页
序号 | 项目编码 | 项目名称 | 项目特征描述 |  | 计量 单位 | 工程量 | 金额（元）
[7 empty] | 综合单价 |  | 合价 | 其中
材料暂估价
用 15、本项目特征仅作简单描述，详细技术参数及要求详见图纸，请所有投标单位详细阅读后报价
| E5 | 混凝土模板
30 | 010505001001 | 垫层模板 | 现浇构件模板 基础垫层 复合木模板 |  | m2 | 1.43
31 | 010505002001 | 基础模板 | 现浇构件模板 独立基础 复合木模板 |  | m2 | 4.04
32 | 010505005001 | 墙面模板 | 现浇构件模板 直形墙 复合木模板 |  | m2 | 24
33 | 010505007001 | 楼板、屋面板、坡道板模板 | 现浇构件模板 现浇板 板厚度≤20cm 支撑高度≤3.6m 复合木模板 |  | m2 | 21.12
34 | 010505011001 | 构造柱模板 | 现浇构件模板 构造柱 复合木模板 |  | m2 | 15.48
35 | 010505013001 | 过梁模板 | 现浇构件模板 过梁 复合木模板 |  | m2 | 1.03
36 | 010505012001 | 圈梁模板 | 现浇构件模板 圈梁 复合木模板 |  | m2 | 2.17
37 | 010505006001 | 梁模板 | 现浇构件模板 矩形梁 复合木模板 |  | m2 | 31.04
本页小计
合 计

## 表E.3.1 措施项目清单计价表【3#加装电梯--建筑与装
措施项目清单计价表
工程名称：3#加装电梯--建筑与装饰工程 |  |  | 标段： |  | 第 1 页 共 1 页
序号 | 项目编码 | 项目名称 |  | 工作内容 |  | 价格（元） | 备注
1 | 011601009001 | 安全生产 |  |  |  |  | 详见明细表E.3.2
2 | 011601007001 | 文明施工 |  |  |  |  | 详见明细表E.3.2
3 | 011601008001 | 环境保护 |  |  |  |  | 详见明细表E.3.2
4 | 011601006001 | 临时设施 |  |  |  |  | 详见明细表E.3.2
5 | 011601010001 | 冬雨季施工增加 |  |  |  |  | 详见明细表E.3.2
6 | 011601011001 | 夜间施工增加 |  |  |  |  | 详见明细表E.3.2
7 | 011601012001 | 特殊地区施工增加 |  |  |  |  | 详见明细表E.3.2
8 | 011601013001 | 二次搬运 |  |  |  |  | 详见明细表E.3.2
9 | 011601014001 | 已完工程及设备保护 |  |  |  |  | 详见明细表E.3.2
10 | 011601015001 | 既有建(构)筑物、设施保护 |  |  |  |  | 详见明细表E.3.2
11 | 011601016001 | 按质论价 |  |  |  |  | 详见明细表E.3.2
12 | 011601017001 | 建筑工人实名制 |  |  |  |  | 详见明细表E.3.2
13 | 011601018001 | 特殊施工降效 |  |  |  |  | 详见明细表E.3.2
14 | 011601019001 | 协管 |  |  |  |  | 详见明细表E.3.2
15 | 011601001001 | 脚手架 |  |  |  |  | 详见明细表E.3.2
16 | 011601002001 | 垂直运输 |  |  |  |  | 详见明细表E.3.2
本页小计 | [6 empty] | --
合 计 | [6 empty] | --
注：措施项目清单费用构成详见本标准表 E.3.2，大型机械进出场及安拆费用组成见本标准表 E.3.4。

## 表E.4.1 其他项目清单计价表【3#加装电梯--建筑与装
其他项目清单计价表
工程名称：3#加装电梯--建筑与装饰工程 |  | 标段： |  |  |  | 第 1 页 共 1 页
序号 | 项目名称 |  | 暂估（暂定）金额（元） | 结算（确定）金额（元） | 调整金额± （元） |  | 备注
1 | 暂列金额 | [5 empty] | 详见本标准表 E.4.2
2 | 专业工程暂估价 | [5 empty] | 详见本标准表 E.4.3
3 | 计日工 | [5 empty] | 详见本标准表 E.4.4
4 | 总承包服务费 | [5 empty] | 详见本标准表 E.4.5
5 | 合同中约定的其他项目
合 计 | [6 empty] | —

## 表E.5.1 增值税计价表【3#加装电梯--建筑与装饰工程】
增值税计价表
工程名称：3#加装电梯--建筑与装饰工程 |  |  | 标段： |  | 第 1 页 共 1 页
序号 | 项目名称 | 计算基础说明 |  | 计算基础 |  | 税率(%) | 金额(元)
1 | 增值税 | 分部分项工程费+措施项目费+其他项目费-其中：专业工程暂估价-甲供材料费-甲供主材费-甲供设备费 |  |  |  | 9
合 计

## 表E.1.1 单位工程汇总表【公厕-建筑与装饰工程】
单位工程汇总表
工程名称：公厕-建筑与装饰工程 |  | 标段： |  | 第 1 页 共 1 页
序号 | 项目内容 |  | 金额(元)
1 | 分部分项工程费
1.1 | 土石方工程
1.2 | 砌筑工程
1.3 | 混凝土及钢筋混凝土工程
1.4 | 门窗工程
1.5 | 屋面及防水工程
1.6 | 保温、隔热、防腐工程
1.7 | 楼地面装饰工程
1.8 | 墙、柱面装饰与隔断、幕墙工程
1.9 | 天棚工程
1.10 | 油漆、涂料、裱糊工程
1.11 | 其他装饰工程
2 | 措施项目费
2.1 | 通用措施项目
2.1.1 | 其中：安全生产
2.2 | 专业措施项目
3 | 其他项目费
3.1 | 其中：暂列金额
3.2 | 其中：专业工程暂估价
3.3 | 其中：计日工
3.4 | 其中：总承包服务费
3.5 | 其中：合同中约定的其他项目
4 | 增值税
合计
注：1 专业工程暂估价为已含税价格，在计算增值税计算基础时不应包含专业工程暂估价金额；
2 本表适用于以单项工程、单位工程等为工程量清单编制对象的工程。

## 表E.2.1 分部分项工程项目清单计价表【公厕-建筑与装饰
分部分项工程项目清单计价表
工程名称：公厕-建筑与装饰工程 |  |  |  | 标段： |  |  |  | 第 1 页 共 15 页
序号 | 项目编码 | 项目名称 | 项目特征描述 |  | 计量 单位 | 工程量 | 金额（元）
[7 empty] | 综合单价 |  | 合价 | 其中
材料暂估价
| A.1 | 土石方工程
1 | 010103001001 | 平整场地 | 1、建筑物场地厚度≤±300mm的挖、填、运、找平 2、包含现场杂草、垃圾、苗木等清运等相关费用，综合考虑在内 |  | m2 | 58.82
2 | 010102002001 | 挖沟槽土方 | 1、土壤类别：详见图纸 2、挖一般土方，深度：详见图纸 3、人工开挖及配合，均自行考虑 4、含现场堆土、场内转土、堆土租赁等相关费用，运距由各投标单位自行勘察现场，综合考虑报价 |  | m3 | 78.34
3 | 010102007001 | 回填方 | 1、分层对称夯实，每层厚度不大于300mm，压实系数不小于0.95 2、密实度要求：符合规范及图纸设计要求 3、填方材料品种：满足回填部位设计要求 4、填方来源、运距：利用方，运距由各投标单位自行勘察现场，综合考虑报价 |  | m3 | 56.87
| A.4 | 砌筑工程
4 | 010401001001 | 砖基础 | 1、砖品种、规格、强度等级：≥MU20.0混凝土普通砖 2、砂浆强度等级：MU10水泥砂浆砌筑 |  | m3 | 8.14
本页小计
分部分项工程项目清单计价表
工程名称：公厕-建筑与装饰工程 |  |  |  | 标段： |  |  |  | 第 2 页 共 15 页
序号 | 项目编码 | 项目名称 | 项目特征描述 |  | 计量 单位 | 工程量 | 金额（元）
[7 empty] | 综合单价 |  | 合价 | 其中
材料暂估价
5 | 010401003001 | 多孔砖墙 | 1、砖品种、规格、强度等级：≥MU15.0混凝土多孔砖 2、砂浆强度等级：MU10混合砂浆砌筑 |  | m3 | 27.83
| A.5 | 混凝土及钢筋混凝土工程
6 | 010501001001 | 基础垫层 | 1、混凝土种类：商品砼 2、混凝土强度等级：C20 3、具体做法及要求详见图纸 |  | m3 | 4.2
7 | 010502002001 | 条形基础 | 1、混凝土种类：商品砼 2、混凝土强度等级：C30 3、具体做法及要求详见图纸 |  | m3 | 6.82
8 | 010502017001 | 坡屋面板 | 1、混凝土种类：商品砼 2、混凝土强度等级：C25 3、具体做法及要求详见图纸 |  | m3 | 7.34
9 | 010502021001 | 构造柱 | 构造柱、抱框柱及小墙肢 1、混凝土种类：商品砼 2、混凝土强度等级：C25 3、具体做法及要求详见图纸 |  | m3 | 3.91
10 | 010502022001 | 圈梁 | 地圈梁 1、混凝土种类：商品砼 2、混凝土强度等级：C25 3、具体做法及要求详见图纸 |  | m3 | 2.55
本页小计
分部分项工程项目清单计价表
工程名称：公厕-建筑与装饰工程 |  |  |  | 标段： |  |  |  | 第 3 页 共 15 页
序号 | 项目编码 | 项目名称 | 项目特征描述 |  | 计量 单位 | 工程量 | 金额（元）
[7 empty] | 综合单价 |  | 合价 | 其中
材料暂估价
11 | 010502022005 | 圈梁 | 屋圈梁 1、混凝土种类：商品砼 2、混凝土强度等级：C25 3、具体做法及要求详见图纸 |  | m3 | 2.5
12 | 010502022003 | 圈梁 | 止水坎 1、混凝土种类：商品砼 2、混凝土强度等级：C25 3、具体做法及要求详见图纸 |  | m3 | 1.74
13 | 010502022004 | 圈梁 | 腰梁、窗台梁 1、混凝土种类：商品砼 2、混凝土强度等级：C25 3、具体做法及要求详见图纸 |  | m3 | 0.72
14 | 010502023001 | 过梁 | 1、混凝土种类：商品砼 2、混凝土强度等级：C25 3、具体做法及要求详见图纸 |  | m3 | 0.44
15 | 010502029001 | 散水 | 1、60mm厚C15混凝土撒1：1水泥砂子，压实抹光 2、120mm厚碎石或碎砖垫层 3、素土夯实。向外坡4% 4、6-10米设伸缩缝20mm宽，缝内填嵌缝膏，散水与外墙跟交接处设缝20mm宽，缝内填嵌缝膏 |  | m2 | 13.69
本页小计
分部分项工程项目清单计价表
工程名称：公厕-建筑与装饰工程 |  |  |  | 标段： |  |  |  | 第 4 页 共 15 页
序号 | 项目编码 | 项目名称 | 项目特征描述 |  | 计量 单位 | 工程量 | 金额（元）
[7 empty] | 综合单价 |  | 合价 | 其中
材料暂估价
16 | 010502031001 | 坡道 | 1、100mm厚C20混凝土随捣随扫成粗麻面 2、300mm厚粒径10-40碎石灌DMM5砂浆(M5混合砂浆)或300mm厚3:7灰土分两步夯实，宽出面层300mm 3、压实填土，压实系数93%（坡度见平面设计） |  | m2 | 19.08
17 | 010505001001 | 垫层模板 | 1、现浇垫层模板 2、模板材质、支撑体系由投标人自行综合考虑在报价内，结算不再增加任何相关费用 3、具体做法及要求详见图纸 |  | m2 | 7.8
18 | 010505002002 | 基础模板 | 1、现浇条形基础模板 2、模板材质、支撑体系由投标人自行综合考虑在报价内，结算不再增加任何相关费用 3、具体做法及要求详见图纸 |  | m2 | 16.08
本页小计
分部分项工程项目清单计价表
工程名称：公厕-建筑与装饰工程 |  |  |  | 标段： |  |  |  | 第 5 页 共 15 页
序号 | 项目编码 | 项目名称 | 项目特征描述 |  | 计量 单位 | 工程量 | 金额（元）
[7 empty] | 综合单价 |  | 合价 | 其中
材料暂估价
19 | 010505007001 | 楼板、屋面板、坡道板模板 | 1、现浇板厚度≤20cm模板 2、净高详见图纸，包含高支模等与之相关的费用，综合考虑在报价内，结算不再增加任何相关费用 3、模板材质、支撑体系由投标人自行综合考虑在报价内，结算不再增加任何相关费用 4、具体做法及要求详见图纸 |  | m2 | 76.48
20 | 010505011001 | 构造柱模板 | 构造柱、抱框柱及小墙肢 1、现浇构造柱模板 2、净高详见图纸，包含高支模等与之相关的费用，综合考虑在报价内，结算不再增加任何相关费用 3、模板材质、支撑体系由投标人自行综合考虑在报价内，结算不再增加任何相关费用 4、具体做法及要求详见图纸 |  | m2 | 43.62
本页小计
分部分项工程项目清单计价表
工程名称：公厕-建筑与装饰工程 |  |  |  | 标段： |  |  |  | 第 6 页 共 15 页
序号 | 项目编码 | 项目名称 | 项目特征描述 |  | 计量 单位 | 工程量 | 金额（元）
[7 empty] | 综合单价 |  | 合价 | 其中
材料暂估价
21 | 010505012001 | 圈梁模板 | 地圈梁、圈梁、止水坎、水平系梁及窗台梁 1、现浇圈梁模板 2、净高详见图纸，包含高支模等与之相关的费用，综合考虑在报价内，结算不再增加任何相关费用 3、模板材质、支撑体系由投标人自行综合考虑在报价内，结算不再增加任何相关费用 4、具体做法及要求详见图纸 |  | m2 | 51.76
22 | 010505013001 | 过梁模板 | 1、现浇过梁模板 2、净高详见图纸，包含高支模等与之相关的费用，综合考虑在报价内，结算不再增加任何相关费用 3、模板材质、支撑体系由投标人自行综合考虑在报价内，结算不再增加任何相关费用 4、具体做法及要求详见图纸 |  | m2 | 5.13
本页小计
分部分项工程项目清单计价表
工程名称：公厕-建筑与装饰工程 |  |  |  | 标段： |  |  |  | 第 7 页 共 15 页
序号 | 项目编码 | 项目名称 | 项目特征描述 |  | 计量 单位 | 工程量 | 金额（元）
[7 empty] | 综合单价 |  | 合价 | 其中
材料暂估价
23 | 010506001001 | 现浇混凝土构件钢筋 | 1、钢筋种类、规格：HRB400直径10mm以内 2、层高超高费综合考虑在报价内，结算不再增加任何相关费用 3、带E钢筋的部位按图纸及相关规范要求，综合考虑在报价内，结算不再增加任何相关费用 4、钢筋连接方式按图纸及相关规范要求，综合考虑在报价内，结算不再增加任何相关费用 5、具体做法及要求详见图纸 |  | t | 1.424
24 | 010506001002 | 现浇混凝土构件钢筋 | 1、钢筋种类、规格：HRB400直径18mm以内 2、层高超高费综合考虑在报价内，结算不再增加任何相关费用 3、带E钢筋的部位按图纸及相关规范要求，综合考虑在报价内，结算不再增加任何相关费用 4、钢筋连接方式按图纸及相关规范要求，综合考虑在报价内，结算不再增加任何相关费用 5、具体做法及要求详见图纸 |  | t | 0.492
本页小计
分部分项工程项目清单计价表
工程名称：公厕-建筑与装饰工程 |  |  |  | 标段： |  |  |  | 第 8 页 共 15 页
序号 | 项目编码 | 项目名称 | 项目特征描述 |  | 计量 单位 | 工程量 | 金额（元）
[7 empty] | 综合单价 |  | 合价 | 其中
材料暂估价
25 | 010506017001 | 砌体工程内配钢筋 | 1、砌体加固钢筋(拉结筋) 2、植筋或预埋由投标人自行综合考虑在报价内，结算不再增加任何相关费用 3、钢筋连接方式按图纸及相关规范要求，综合考虑在报价内，结算不再增加任何相关费用 4、具体做法及要求详见图纸 |  | t | 0.133
| A.8 | 门窗工程
26 | 010801001001 | 木质门 | 1、普通木门，门洞口尺寸：1100*2200mm 2、含门框、门套及一切配套的五金配件等 3、包含收口、包边、灌浆等门边细部做法，综合考虑在报价内，结算不再增加任何相关费用 4、规格、样式等其他做法要求详见图纸设计 |  | m2 | 4.84
本页小计
分部分项工程项目清单计价表
工程名称：公厕-建筑与装饰工程 |  |  |  | 标段： |  |  |  | 第 9 页 共 15 页
序号 | 项目编码 | 项目名称 | 项目特征描述 |  | 计量 单位 | 工程量 | 金额（元）
[7 empty] | 综合单价 |  | 合价 | 其中
材料暂估价
27 | 010807001001 | 断桥隔热铝合金窗 | 1、60系列断桥铝合金外平开窗 2、玻璃采用6高透Low-E+12Ar+6(高性能暖边) 3、卫生间窗玻璃为带磨砂玻璃、消防救援窗及永久消防救援标识等综合考虑在报价内 4、含窗框、五金配件及窗锁等 5、遮阳形式：织物卷帘，投标人综合考虑在报价内 6、开启方式综合考虑在报价内 7、投标报价中应综合考虑外窗防水及收边收口等 8、其他相关做法及要求详见图纸 |  | m2 | 6.48
| A.9 | 屋面及防水工程
本页小计
分部分项工程项目清单计价表
工程名称：公厕-建筑与装饰工程 |  |  |  | 标段： |  |  |  | 第 10 页 共 15 页
序号 | 项目编码 | 项目名称 | 项目特征描述 |  | 计量 单位 | 工程量 | 金额（元）
[7 empty] | 综合单价 |  | 合价 | 其中
材料暂估价
28 | 010901001001 | 瓦屋面 | 1、沥青瓦(瓦之间增设置抗风搭扣增强抗风能力) 2、40mm厚C20细石混凝土持钉层(配φ4@150x150钢筋网) 3、1.5mm厚自粘聚合物改性沥青卷材防水层(无胎)+1.5mm厚聚氨酯防水涂料（防水另计） 4、20mm厚1：3水泥砂浆找平层 5、挤塑聚苯板(XPS)，厚度详见绿建专篇（保温另计） 6、20mm厚1：3水泥砂浆找平层 7、具体要求及做法详见图纸 |  | m2 | 72.06
29 | 010902001001 | 屋面卷材防水 | 1、1.5mm厚自粘聚合物改性沥青卷材防水层(无胎) 2、防水包含搭接、阴阳角加强、节点加强等部位，结算不调整 3、具体要求及做法详见图纸 |  | m2 | 72.06
30 | 010902002001 | 屋面涂膜防水 | 1、1.5mm厚聚氨酯防水涂料 2、防水包含搭接、阴阳角加强、节点加强等部位，结算不调整 3、具体要求及做法详见图纸 |  | m2 | 72.06
本页小计
分部分项工程项目清单计价表
工程名称：公厕-建筑与装饰工程 |  |  |  | 标段： |  |  |  | 第 11 页 共 15 页
序号 | 项目编码 | 项目名称 | 项目特征描述 |  | 计量 单位 | 工程量 | 金额（元）
[7 empty] | 综合单价 |  | 合价 | 其中
材料暂估价
31 | 010904002001 | 楼(地)面涂膜防水 | 1、1.5mm厚高固型水性橡胶高分子防水涂料 2、1.5mm厚聚氨酯防水层 3、防水包含搭接、阴阳角加强、节点加强等部位，结算不调整 4、具体要求及做法详见图纸 |  | m2 | 65.21
32 | 010903002001 | 墙面涂膜防水 | 1、1.5mm厚聚合物水泥防水涂料 2、防水包含搭接、阴阳角加强、节点加强等部位，结算不调整 3、具体要求及做法详见图纸 |  | m2 | 273.5
| A.10 | 保温、隔热、防腐工程
33 | 011001001001 | 保温隔热屋面 | 1、挤塑聚苯板保温层厚度详见绿建专篇 2、具体做法及要求详见图纸 |  | m2 | 72.06
34 | 011001003001 | 保温隔热墙面 | 1、6mm厚聚合物砂浆（耐碱玻纤网格布内加5%防水剂加铆固件固定） 2、复合材料保温板，厚度详见绿建专篇 3、3mm厚专用胶粘剂 |  | m2 | 106.8
| A.11 | 楼地面装饰工程
本页小计
分部分项工程项目清单计价表
工程名称：公厕-建筑与装饰工程 |  |  |  | 标段： |  |  |  | 第 12 页 共 15 页
序号 | 项目编码 | 项目名称 | 项目特征描述 |  | 计量 单位 | 工程量 | 金额（元）
[7 empty] | 综合单价 |  | 合价 | 其中
材料暂估价
35 | 011102003001 | 块料地面 | 前室、卫生间地面 1、10mm厚防滑地面砖，干水泥擦缝 2、20mm厚1：3水泥砂浆结合层，表面撒水泥粉 3、1.5mm厚高固型水性橡胶高分子防水涂料（防水另计） 4、1.5mm厚聚氨酯防水层（防水另计） 5、刷素水泥浆一道(内掺建筑胶) 6、80mm厚C15混凝土垫层 7、素土夯实 |  | m2 | 49.19
| A.12 | 墙、柱面装饰与隔断、幕墙工程
36 | 011201001001 | 外墙、柱面一般抹灰 | 1、10+8mm厚M15聚合物胶粉防水砂浆 2、专用界面处理剂甩毛 |  | m2 | 106.8
本页小计
分部分项工程项目清单计价表
工程名称：公厕-建筑与装饰工程 |  |  |  | 标段： |  |  |  | 第 13 页 共 15 页
序号 | 项目编码 | 项目名称 | 项目特征描述 |  | 计量 单位 | 工程量 | 金额（元）
[7 empty] | 综合单价 |  | 合价 | 其中
材料暂估价
37 | 011203003002 | 块料墙、柱面 | 卫生间、前室内墙 1、贴釉面砖白水泥擦缝 2、专用粘接剂结合层 3、1.5mm厚聚合物水泥防水涂料（防水另计） 4、7mm厚1：2.5水泥砂浆找平(掺5%防水剂) 5、8mm厚1：3水泥砂浆粉刷打底(掺5%防水剂) 6.基层墙体(遇混凝土墙体用抗裂砂抹平并刷素水泥掺界面剂一道) |  | m2 | 166.7
38 | 011207003001 | 大便器隔断 | 1、大便间隔断为木隔板，含不锈钢五金配件等 2、卫生间隔断做法详16J914-1-XT10 3、具体要求及做法详见图纸 |  | m2 | 29.11
39 | 011207003002 | 小便器挡板 | 1、小便器隔断为木隔板，含不锈钢五金配件等 2、具体要求及做法详见图纸 |  | 片 | 4
| A.13 | 天棚工程
本页小计
分部分项工程项目清单计价表
工程名称：公厕-建筑与装饰工程 |  |  |  | 标段： |  |  |  | 第 14 页 共 15 页
序号 | 项目编码 | 项目名称 | 项目特征描述 |  | 计量 单位 | 工程量 | 金额（元）
[7 empty] | 综合单价 |  | 合价 | 其中
材料暂估价
40 | 011302001001 | 平面吊顶天棚 | 1、挂05~0.8mm铝板 2、U型轻钢龙骨LB50X26，中距1200 3、φ6钢筋吊杆下部固定于吊件上，上部焊于L40X40X4短角钢上 4、φ12膨胀螺栓固定L40X40X4角钢长40，双向中距1200 5、含开灯孔及检修口等相关费用，投标人综合考虑报价 6、具体要求及做法详见图纸 |  | m2 | 49.19
| A.14 | 油漆、涂料、裱糊工程
41 | 011404001001 | 墙面喷刷涂料 | 1、真石漆面层 2、柔性耐水腻子两遍 3、颜色、样式等满足设计要求，综合报价 4、具体要求及做法详见图纸 |  | m2 | 106.8
| A.15 | 其他装饰工程
42 | 011505001001 | 洗漱台 | 1、洗脸盆台板为花岗岩台板，距地面800，含台面开孔，需各设置一个无障碍位置，具体详见12J926-J15 2、具体做法及要求详见图纸 |  | m2 | 3.04
43 | 011506001001 | 轻钢雨蓬 | 1、轻钢雨蓬 2、具体样式及要求详见图纸 |  | m2 | 11.16
本页小计
分部分项工程项目清单计价表
工程名称：公厕-建筑与装饰工程 |  |  |  | 标段： |  |  |  | 第 15 页 共 15 页
序号 | 项目编码 | 项目名称 | 项目特征描述 |  | 计量 单位 | 工程量 | 金额（元）
[7 empty] | 综合单价 |  | 合价 | 其中
材料暂估价
44 | 011505003001 | 镜面玻璃 | 1、镜面玻璃 2、做法详见16J914-1-XT25-C |  | m2 | 6.62
45 | 011505002002 | 洗厕配件 | 1、坐便器安全抓杆做法见12J926-J16 2、具体要求及做法详见图纸 |  | 套 | 2
46 | 011505002005 | 洗厕配件 | 1、小便器安全抓杆做法见12J926-J12-2 2、具体要求及做法详见图纸 |  | 套 | 1
47 | 011507001001 | 孔洞封堵 | 1、水、电、气、通讯、弱电等孔洞二次封堵，含防水、防火等完成该项清单的一切工作，综合报价，结算时不调整 |  | 项 | 1
本页小计
合 计

## 表E.3.1 措施项目清单计价表【公厕-建筑与装饰工程】
措施项目清单计价表
工程名称：公厕-建筑与装饰工程 |  |  | 标段： |  | 第 1 页 共 1 页
序号 | 项目编码 | 项目名称 |  | 工作内容 |  | 价格（元） | 备注
1 | 011601009001 | 安全生产 |  |  |  |  | 详见明细表E.3.2
2 | 011601007001 | 文明施工 |  |  |  |  | 详见明细表E.3.2
3 | 011601008001 | 环境保护 |  |  |  |  | 详见明细表E.3.2
4 | 011601006001 | 临时设施 |  |  |  |  | 详见明细表E.3.2
5 | 011601010001 | 冬雨季施工增加 |  |  |  |  | 详见明细表E.3.2
6 | 011601011001 | 夜间施工增加 |  |  |  |  | 详见明细表E.3.2
7 | 011601012001 | 特殊地区施工增加 |  |  |  |  | 详见明细表E.3.2
8 | 011601013001 | 二次搬运 |  |  |  |  | 详见明细表E.3.2
9 | 011601014001 | 已完工程及设备保护 |  |  |  |  | 详见明细表E.3.2
10 | 011601015001 | 既有建(构)筑物、设施保护 |  |  |  |  | 详见明细表E.3.2
11 | 011601016001 | 按质论价 |  |  |  |  | 详见明细表E.3.2
12 | 011601017001 | 建筑工人实名制 |  |  |  |  | 详见明细表E.3.2
13 | 011601018001 | 特殊施工降效 |  |  |  |  | 详见明细表E.3.2
14 | 011601019001 | 协管 |  |  |  |  | 详见明细表E.3.2
15 | 011601001001 | 脚手架 |  |  |  |  | 详见明细表E.3.2
16 | 011601003001 | 其他大型机械进出场及安拆 |  |  |  |  | 详见明细表E.3.2
本页小计 | [6 empty] | --
合 计 | [6 empty] | --
注：措施项目清单费用构成详见本标准表 E.3.2，大型机械进出场及安拆费用组成见本标准表 E.3.4。

## 表E.4.1 其他项目清单计价表【公厕-建筑与装饰工程】
其他项目清单计价表
工程名称：公厕-建筑与装饰工程 |  | 标段： |  |  |  | 第 1 页 共 1 页
序号 | 项目名称 |  | 暂估（暂定）金额（元） | 结算（确定）金额（元） | 调整金额± （元） |  | 备注
1 | 暂列金额 | [5 empty] | 详见本标准表 E.4.2
2 | 专业工程暂估价 | [5 empty] | 详见本标准表 E.4.3
3 | 计日工 | [5 empty] | 详见本标准表 E.4.4
4 | 总承包服务费 | [5 empty] | 详见本标准表 E.4.5
5 | 合同中约定的其他项目
合 计 | [6 empty] | —

## 表E.5.1 增值税计价表【公厕-建筑与装饰工程】
增值税计价表
工程名称：公厕-建筑与装饰工程 |  |  | 标段： |  | 第 1 页 共 1 页
序号 | 项目名称 | 计算基础说明 |  | 计算基础 |  | 税率(%) | 金额(元)
1 | 增值税 | 分部分项工程费+措施项目费+其他项目费-其中：专业工程暂估价-甲供材料费-甲供主材费-甲供设备费 |  |  |  | 9
合 计

## 表E.1.1 单位工程汇总表【门卫-建筑与装饰工程】
单位工程汇总表
工程名称：门卫-建筑与装饰工程 |  | 标段： |  | 第 1 页 共 1 页
序号 | 项目内容 |  | 金额(元)
1 | 分部分项工程费
1.1 | 土石方工程
1.2 | 砌筑工程
1.3 | 混凝土及钢筋混凝土工程
1.4 | 门窗工程
1.5 | 屋面及防水工程
1.6 | 保温、隔热、防腐工程
1.7 | 楼地面装饰工程
1.8 | 墙、柱面装饰与隔断、幕墙工程
1.9 | 天棚工程
1.10 | 油漆、涂料、裱糊工程
1.11 | 其他装饰工程
2 | 措施项目费
2.1 | 通用措施项目
2.1.1 | 其中：安全生产
2.2 | 专业措施项目
3 | 其他项目费
3.1 | 其中：暂列金额
3.2 | 其中：专业工程暂估价
3.3 | 其中：计日工
3.4 | 其中：总承包服务费
3.5 | 其中：合同中约定的其他项目
4 | 增值税
合计
注：1 专业工程暂估价为已含税价格，在计算增值税计算基础时不应包含专业工程暂估价金额；
2 本表适用于以单项工程、单位工程等为工程量清单编制对象的工程。

## 表E.2.1 分部分项工程项目清单计价表【门卫-建筑与装饰
分部分项工程项目清单计价表
工程名称：门卫-建筑与装饰工程 |  |  |  | 标段： |  |  |  | 第 1 页 共 15 页
序号 | 项目编码 | 项目名称 | 项目特征描述 |  | 计量 单位 | 工程量 | 金额（元）
[7 empty] | 综合单价 |  | 合价 | 其中
材料暂估价
| A.1 | 土石方工程
1 | 010103001001 | 平整场地 | 1、建筑物场地厚度≤±300mm的挖、填、运、找平 2、包含现场杂草、垃圾、苗木等清运等相关费用，综合考虑在内 |  | m2 | 90.98
2 | 010102002001 | 挖沟槽土方 | 1、土壤类别：详见图纸 2、挖一般土方，深度：详见图纸 3、人工开挖及配合，均自行考虑 4、含现场堆土、场内转土、堆土租赁等相关费用，运距由各投标单位自行勘察现场，综合考虑报价 |  | m3 | 108.56
3 | 010102007001 | 回填方 | 1、分层对称夯实，每层厚度不大于300mm，压实系数不小于0.95 2、密实度要求：符合规范及图纸设计要求 3、填方材料品种：满足回填部位设计要求 4、填方来源、运距：利用方，运距由各投标单位自行勘察现场，综合考虑报价 |  | m3 | 78.48
| A.4 | 砌筑工程
4 | 010401001001 | 砖基础 | 1、砖品种、规格、强度等级：≥MU20.0混凝土普通砖 2、砂浆强度等级：MU10水泥砂浆砌筑 |  | m3 | 11.91
本页小计
分部分项工程项目清单计价表
工程名称：门卫-建筑与装饰工程 |  |  |  | 标段： |  |  |  | 第 2 页 共 15 页
序号 | 项目编码 | 项目名称 | 项目特征描述 |  | 计量 单位 | 工程量 | 金额（元）
[7 empty] | 综合单价 |  | 合价 | 其中
材料暂估价
5 | 010401003001 | 多孔砖墙 | 1、砖品种、规格、强度等级：≥MU15.0混凝土多孔砖 2、砂浆强度等级：MU10混合砂浆砌筑 |  | m3 | 26.98
6 | 010401003002 | 耐火墙 | 1、砖品种、规格、强度等级：消控室隔墙，耐火极限不低于2H 2、具体样式及要求详见图纸 |  | m3 | 6.33
| A.5 | 混凝土及钢筋混凝土工程
7 | 010501001001 | 基础垫层 | 1、混凝土种类：商品砼 2、混凝土强度等级：C20 3、具体做法及要求详见图纸 |  | m3 | 6.14
8 | 010502002001 | 条形基础 | 1、混凝土种类：商品砼 2、混凝土强度等级：C30 3、具体做法及要求详见图纸 |  | m3 | 9.52
9 | 010502011001 | 钢筋混凝土梁 | 1、混凝土种类：商品砼 2、混凝土强度等级：C25 3、具体做法及要求详见图纸 |  | m3 | 0.88
10 | 010502017001 | 坡屋面板 | 1、混凝土种类：商品砼 2、混凝土强度等级：C25 3、具体做法及要求详见图纸 |  | m3 | 10.49
本页小计
分部分项工程项目清单计价表
工程名称：门卫-建筑与装饰工程 |  |  |  | 标段： |  |  |  | 第 3 页 共 15 页
序号 | 项目编码 | 项目名称 | 项目特征描述 |  | 计量 单位 | 工程量 | 金额（元）
[7 empty] | 综合单价 |  | 合价 | 其中
材料暂估价
11 | 010502019001 | 其他板 | 雨篷板 1、混凝土种类：商品砼 2、混凝土强度等级：C25 3、具体做法及要求详见图纸 |  | m3 | 0.92
12 | 010502021001 | 构造柱 | 构造柱、抱框柱及小墙肢 1、混凝土种类：商品砼 2、混凝土强度等级：C25 3、具体做法及要求详见图纸 |  | m3 | 6.48
13 | 010502022001 | 圈梁 | 地圈梁 1、混凝土种类：商品砼 2、混凝土强度等级：C25 3、具体做法及要求详见图纸 |  | m3 | 3.71
14 | 010502022006 | 圈梁 | 屋圈梁 1、混凝土种类：商品砼 2、混凝土强度等级：C25 3、具体做法及要求详见图纸 |  | m3 | 3.65
15 | 010502022004 | 圈梁 | 腰梁、水平系梁、窗台梁 1、混凝土种类：商品砼 2、混凝土强度等级：C25 3、具体做法及要求详见图纸 |  | m3 | 1.1
16 | 010502022005 | 圈梁 | 门槛 1、混凝土种类：商品砼 2、混凝土强度等级：C25 3、具体做法及要求详见图纸 |  | m3 | 0.16
本页小计
分部分项工程项目清单计价表
工程名称：门卫-建筑与装饰工程 |  |  |  | 标段： |  |  |  | 第 4 页 共 15 页
序号 | 项目编码 | 项目名称 | 项目特征描述 |  | 计量 单位 | 工程量 | 金额（元）
[7 empty] | 综合单价 |  | 合价 | 其中
材料暂估价
17 | 010502023001 | 过梁 | 1、混凝土种类：商品砼 2、混凝土强度等级：C25 3、具体做法及要求详见图纸 |  | m3 | 0.52
18 | 010502029001 | 散水 | 1、60mm厚C15混凝土撒1：1水泥砂子，压实抹光 2、120mm厚碎石或碎砖垫层 3、素土夯实。向外坡4% 4、6-10米设伸缩缝20mm宽，缝内填嵌缝膏，散水与外墙跟交接处设缝20mm宽，缝内填嵌缝膏 |  | m2 | 25.42
19 | 010502031001 | 坡道 | 1、100mm厚C20混凝土随捣随扫成粗麻面 2、300mm厚粒径10-40碎石灌DMM5砂浆(M5混合砂浆)或300mm厚3:7灰土分两步夯实，宽出面层300mm 3、压实填土，压实系数93%（坡度见平面设计） |  | m2 | 21.6
20 | 010502025001 | 零星现浇构件 | 1、屋面太阳能集热器基座及预埋钢板等 2、含预埋钢板、钢筋、混凝土、模板制作安拆、聚合物水泥砂浆及金属泛水板等一切相关费用，投标人综合报价，结算不调整 3、具体要求及做法详见图纸 |  | 项 | 1
本页小计
分部分项工程项目清单计价表
工程名称：门卫-建筑与装饰工程 |  |  |  | 标段： |  |  |  | 第 5 页 共 15 页
序号 | 项目编码 | 项目名称 | 项目特征描述 |  | 计量 单位 | 工程量 | 金额（元）
[7 empty] | 综合单价 |  | 合价 | 其中
材料暂估价
21 | 010505001001 | 垫层模板 | 1、现浇垫层模板 2、模板材质、支撑体系由投标人自行综合考虑在报价内，结算不再增加任何相关费用 3、具体做法及要求详见图纸 |  | m2 | 11.48
22 | 010505002002 | 基础模板 | 1、现浇条形基础模板 2、模板材质、支撑体系由投标人自行综合考虑在报价内，结算不再增加任何相关费用 3、具体做法及要求详见图纸 |  | m2 | 23.6
23 | 010505006001 | 梁模板 | 1、现浇矩形梁模板 2、净高详见图纸，包含高支模等与之相关的费用，综合考虑在报价内，结算不再增加任何相关费用 3、模板材质、支撑体系由投标人自行综合考虑在报价内，结算不再增加任何相关费用 4、具体做法及要求详见图纸 |  | m2 | 9.42
本页小计
分部分项工程项目清单计价表
工程名称：门卫-建筑与装饰工程 |  |  |  | 标段： |  |  |  | 第 6 页 共 15 页
序号 | 项目编码 | 项目名称 | 项目特征描述 |  | 计量 单位 | 工程量 | 金额（元）
[7 empty] | 综合单价 |  | 合价 | 其中
材料暂估价
24 | 010505007001 | 楼板、雨棚板模板 | 1、现浇板厚度≤20cm模板 2、净高详见图纸，包含高支模等与之相关的费用，综合考虑在报价内，结算不再增加任何相关费用 3、模板材质、支撑体系由投标人自行综合考虑在报价内，结算不再增加任何相关费用 4、具体做法及要求详见图纸 |  | m2 | 120.72
25 | 010505011001 | 构造柱模板 | 构造柱、抱框柱及小墙肢 1、现浇构造柱模板 2、净高详见图纸，包含高支模等与之相关的费用，综合考虑在报价内，结算不再增加任何相关费用 3、模板材质、支撑体系由投标人自行综合考虑在报价内，结算不再增加任何相关费用 4、具体做法及要求详见图纸 |  | m2 | 77.44
本页小计
分部分项工程项目清单计价表
工程名称：门卫-建筑与装饰工程 |  |  |  | 标段： |  |  |  | 第 7 页 共 15 页
序号 | 项目编码 | 项目名称 | 项目特征描述 |  | 计量 单位 | 工程量 | 金额（元）
[7 empty] | 综合单价 |  | 合价 | 其中
材料暂估价
26 | 010505012001 | 圈梁模板 | 地圈梁、圈梁、门槛、腰梁、水平系梁及窗台梁 1、现浇圈梁模板 2、净高详见图纸，包含高支模等与之相关的费用，综合考虑在报价内，结算不再增加任何相关费用 3、模板材质、支撑体系由投标人自行综合考虑在报价内，结算不再增加任何相关费用 4、具体做法及要求详见图纸 |  | m2 | 56.54
27 | 010505013001 | 过梁模板 | 1、现浇过梁模板 2、净高详见图纸，包含高支模等与之相关的费用，综合考虑在报价内，结算不再增加任何相关费用 3、模板材质、支撑体系由投标人自行综合考虑在报价内，结算不再增加任何相关费用 4、具体做法及要求详见图纸 |  | m2 | 6.02
本页小计
分部分项工程项目清单计价表
工程名称：门卫-建筑与装饰工程 |  |  |  | 标段： |  |  |  | 第 8 页 共 15 页
序号 | 项目编码 | 项目名称 | 项目特征描述 |  | 计量 单位 | 工程量 | 金额（元）
[7 empty] | 综合单价 |  | 合价 | 其中
材料暂估价
28 | 010506001001 | 现浇混凝土构件钢筋 | 1、钢筋种类、规格：HRB400直径10mm以内 2、层高超高费综合考虑在报价内，结算不再增加任何相关费用 3、带E钢筋的部位按图纸及相关规范要求，综合考虑在报价内，结算不再增加任何相关费用 4、钢筋连接方式按图纸及相关规范要求，综合考虑在报价内，结算不再增加任何相关费用 5、具体做法及要求详见图纸 |  | t | 2.223
29 | 010506001002 | 现浇混凝土构件钢筋 | 1、钢筋种类、规格：HRB400直径18mm以内 2、层高超高费综合考虑在报价内，结算不再增加任何相关费用 3、带E钢筋的部位按图纸及相关规范要求，综合考虑在报价内，结算不再增加任何相关费用 4、钢筋连接方式按图纸及相关规范要求，综合考虑在报价内，结算不再增加任何相关费用 5、具体做法及要求详见图纸 |  | t | 0.765
本页小计
分部分项工程项目清单计价表
工程名称：门卫-建筑与装饰工程 |  |  |  | 标段： |  |  |  | 第 9 页 共 15 页
序号 | 项目编码 | 项目名称 | 项目特征描述 |  | 计量 单位 | 工程量 | 金额（元）
[7 empty] | 综合单价 |  | 合价 | 其中
材料暂估价
30 | 010506017001 | 砌体工程内配钢筋 | 1、砌体加固钢筋(拉结筋) 2、植筋或预埋由投标人自行综合考虑在报价内，结算不再增加任何相关费用 3、钢筋连接方式按图纸及相关规范要求，综合考虑在报价内，结算不再增加任何相关费用 4、具体做法及要求详见图纸 |  | t | 0.159
| A.8 | 门窗工程
31 | 010801001002 | 木质门 | 1、普通木门，门洞口尺寸：1100*2100mm 2、含门框、门套及一切配套的五金配件等 3、包含收口、包边、灌浆等门边细部做法，综合考虑在报价内，结算不再增加任何相关费用 4、规格、样式等其他做法要求详见图纸设计 |  | m2 | 9.24
32 | 010802004001 | 钢质防火门 | 1、钢制甲级防火门 2、含门框、门套及一切配套的五金配件等 3、包含收口、包边、灌浆等门边细部做法，考虑在报价内 4、满足消防部门认可，具体要求详见图纸设计 |  | m2 | 4.83
本页小计
分部分项工程项目清单计价表
工程名称：门卫-建筑与装饰工程 |  |  |  | 标段： |  |  |  | 第 10 页 共 15 页
序号 | 项目编码 | 项目名称 | 项目特征描述 |  | 计量 单位 | 工程量 | 金额（元）
[7 empty] | 综合单价 |  | 合价 | 其中
材料暂估价
33 | 010807001001 | 断桥隔热铝合金窗 | 1、60系列断桥铝合金外平开窗 2、玻璃采用6高透Low-E+12Ar+6(高性能暖边) 3、卫生间窗玻璃为带磨砂玻璃、消防救援窗及永久消防救援标识等综合考虑在报价内 4、含窗框、五金配件及窗锁等 5、遮阳形式：织物卷帘，投标人综合考虑在报价内 6、开启方式综合考虑在报价内 7、投标报价中应综合考虑外窗防水及收边收口等 8、其他相关做法及要求详见图纸 |  | m2 | 9
| A.9 | 屋面及防水工程
本页小计
分部分项工程项目清单计价表
工程名称：门卫-建筑与装饰工程 |  |  |  | 标段： |  |  |  | 第 11 页 共 15 页
序号 | 项目编码 | 项目名称 | 项目特征描述 |  | 计量 单位 | 工程量 | 金额（元）
[7 empty] | 综合单价 |  | 合价 | 其中
材料暂估价
34 | 010901001001 | 瓦屋面 | 1、沥青瓦(瓦之间增设置抗风搭扣增强抗风能力) 2、40mm厚C20细石混凝土持钉层(配φ4@150x150钢筋网) 3、1.5mm厚自粘聚合物改性沥青卷材防水层(无胎)+1.5mm厚聚氨酯防水涂料（防水另计） 4、20mm厚1：3水泥砂浆找平层 5、挤塑聚苯板(XPS)，厚度详见绿建专篇（保温另计） 6、20mm厚1：3水泥砂浆找平层 7、具体要求及做法详见图纸 |  | m2 | 108.22
35 | 010902001001 | 屋面卷材防水 | 1、1.5mm厚自粘聚合物改性沥青卷材防水层(无胎) 2、防水包含搭接、阴阳角加强、节点加强等部位，结算不调整 3、具体要求及做法详见图纸 |  | m2 | 108.22
36 | 010902002001 | 屋面涂膜防水 | 1、1.5mm厚聚氨酯防水涂料 2、防水包含搭接、阴阳角加强、节点加强等部位，结算不调整 3、具体要求及做法详见图纸 |  | m2 | 108.22
本页小计
分部分项工程项目清单计价表
工程名称：门卫-建筑与装饰工程 |  |  |  | 标段： |  |  |  | 第 12 页 共 15 页
序号 | 项目编码 | 项目名称 | 项目特征描述 |  | 计量 单位 | 工程量 | 金额（元）
[7 empty] | 综合单价 |  | 合价 | 其中
材料暂估价
37 | 010903002001 | 墙面涂膜防水 | 含雨篷板上部、底部及侧边 1、1.5mm厚聚合物水泥防水涂料 2、防水包含搭接、阴阳角加强、节点加强等部位，结算不调整 3、具体要求及做法详见图纸 |  | m2 | 161.16
| A.10 | 保温、隔热、防腐工程
38 | 011001001001 | 保温隔热屋面 | 1、挤塑聚苯板保温层厚度详见绿建专篇 2、具体做法及要求详见图纸 |  | m2 | 108.22
39 | 011001003001 | 保温隔热墙面 | 含雨篷板上部、底部及侧边 1、6mm厚聚合物砂浆（耐碱玻纤网格布内加5%防水剂加铆固件固定） 2、复合材料保温板，厚度详见绿建专篇 3、3mm厚专用胶粘剂 |  | m2 | 161.16
40 | 011001005001 | 保温隔热楼地面 | 1、35mm厚挤塑聚苯板 2、具体要求及做法详见图纸 |  | m2 | 75.52
| A.11 | 楼地面装饰工程
本页小计
分部分项工程项目清单计价表
工程名称：门卫-建筑与装饰工程 |  |  |  | 标段： |  |  |  | 第 13 页 共 15 页
序号 | 项目编码 | 项目名称 | 项目特征描述 |  | 计量 单位 | 工程量 | 金额（元）
[7 empty] | 综合单价 |  | 合价 | 其中
材料暂估价
41 | 011102003008 | 块料地面 | 1、10mm厚防滑地面砖，干水泥擦缝 2、20mm厚1：3水泥砂浆结合层，表面撒水泥粉 3、40mm厚C25细石混凝土基层，随打随抹平，强度达标后打磨 4、35mm厚挤塑聚苯板（保温另计） 5、刷素水泥浆一道(内掺建筑胶) 6、80mm厚C15混凝土垫层 7、素土夯实 |  | m2 | 75.52
42 | 011105003001 | 块料踢脚线 | 1、5mm厚釉面砖(白瓷砖)水泥擦缝 2、5mm厚1：1水泥细砂结合层 3、12mm厚1：3水泥砂浆打底 4、刷界面处理剂一道 |  | m | 74.12
| A.12 | 墙、柱面装饰与隔断、幕墙工程
43 | 011201001001 | 外墙、柱面一般抹灰 | 含雨篷板上部、底部及侧边 1、10+8mm厚M15聚合物胶粉防水砂浆 2、专用界面处理剂甩毛 |  | m2 | 161.16
44 | 011201001003 | 内墙、柱面一般抹灰 | 1、10mm厚1:03:3水泥石灰膏砂浆粉面 2、15mm厚1:1:6水泥石灰膏砂浆打底 3、刷界面处理剂一道 |  | m2 | 217.46
本页小计
分部分项工程项目清单计价表
工程名称：门卫-建筑与装饰工程 |  |  |  | 标段： |  |  |  | 第 14 页 共 15 页
序号 | 项目编码 | 项目名称 | 项目特征描述 |  | 计量 单位 | 工程量 | 金额（元）
[7 empty] | 综合单价 |  | 合价 | 其中
材料暂估价
| A.13 | 天棚工程
45 | 011302001002 | 平面吊顶天棚 | 1、9mm厚硅酸钙板方块板材面层，与T型次龙骨插接固定，与边龙骨搭接固定 2、T型次龙骨，间距300，用挂插件与主龙骨连接 3、U型主龙骨，间距≤1200，用吊件与钢筋吊杆连接后找平 4、φ6钢筋吊杆，双向中距≤1200，吊杆上部与板底预留吊环(勾)或膨胀螺栓固定 5、现浇混凝土板内预留φ钢筋吊环(勾)，或在板底钻孔，固定镀锌膨胀螺栓，间距≤1200 |  | m2 | 75.52
| A.14 | 油漆、涂料、裱糊工程
46 | 011404001001 | 墙面喷刷涂料 | 1、真石漆面层 2、柔性耐水腻子两遍 3、颜色、样式等满足设计要求，综合报价 4、具体要求及做法详见图纸 |  | m2 | 161.16
47 | 011404001002 | 墙面喷刷涂料 | 1、刷(喷)白色无机涂料 2、颜色、样式等满足设计要求，综合报价 3、具体要求及做法详见图纸 |  | m2 | 217.46
| A.15 | 其他装饰工程
本页小计
分部分项工程项目清单计价表
工程名称：门卫-建筑与装饰工程 |  |  |  | 标段： |  |  |  | 第 15 页 共 15 页
序号 | 项目编码 | 项目名称 | 项目特征描述 |  | 计量 单位 | 工程量 | 金额（元）
[7 empty] | 综合单价 |  | 合价 | 其中
材料暂估价
48 | 011507001001 | 孔洞封堵 | 1、水、电、气、通讯、弱电等孔洞二次封堵，含防水、防火等完成该项清单的一切工作，综合报价，结算时不调整 |  | 项 | 1
本页小计
合 计

## 表E.3.1 措施项目清单计价表【门卫-建筑与装饰工程】
措施项目清单计价表
工程名称：门卫-建筑与装饰工程 |  |  | 标段： |  | 第 1 页 共 1 页
序号 | 项目编码 | 项目名称 |  | 工作内容 |  | 价格（元） | 备注
1 | 011601009001 | 安全生产 |  |  |  |  | 详见明细表E.3.2
2 | 011601007001 | 文明施工 |  |  |  |  | 详见明细表E.3.2
3 | 011601008001 | 环境保护 |  |  |  |  | 详见明细表E.3.2
4 | 011601006001 | 临时设施 |  |  |  |  | 详见明细表E.3.2
5 | 011601010001 | 冬雨季施工增加 |  |  |  |  | 详见明细表E.3.2
6 | 011601011001 | 夜间施工增加 |  |  |  |  | 详见明细表E.3.2
7 | 011601012001 | 特殊地区施工增加 |  |  |  |  | 详见明细表E.3.2
8 | 011601013001 | 二次搬运 |  |  |  |  | 详见明细表E.3.2
9 | 011601014001 | 已完工程及设备保护 |  |  |  |  | 详见明细表E.3.2
10 | 011601015001 | 既有建(构)筑物、设施保护 |  |  |  |  | 详见明细表E.3.2
11 | 011601016001 | 按质论价 |  |  |  |  | 详见明细表E.3.2
12 | 011601017001 | 建筑工人实名制 |  |  |  |  | 详见明细表E.3.2
13 | 011601018001 | 特殊施工降效 |  |  |  |  | 详见明细表E.3.2
14 | 011601019001 | 协管 |  |  |  |  | 详见明细表E.3.2
15 | 011601001001 | 脚手架 |  |  |  |  | 详见明细表E.3.2
本页小计 | [6 empty] | --
合 计 | [6 empty] | --
注：措施项目清单费用构成详见本标准表 E.3.2，大型机械进出场及安拆费用组成见本标准表 E.3.4。

## 表E.4.1 其他项目清单计价表【门卫-建筑与装饰工程】
其他项目清单计价表
工程名称：门卫-建筑与装饰工程 |  | 标段： |  |  |  | 第 1 页 共 1 页
序号 | 项目名称 |  | 暂估（暂定）金额（元） | 结算（确定）金额（元） | 调整金额± （元） |  | 备注
1 | 暂列金额 | [5 empty] | 详见本标准表 E.4.2
2 | 专业工程暂估价 | [5 empty] | 详见本标准表 E.4.3
3 | 计日工 | [5 empty] | 详见本标准表 E.4.4
4 | 总承包服务费 | [5 empty] | 详见本标准表 E.4.5
5 | 合同中约定的其他项目
合 计 | [6 empty] | —

## 表E.5.1 增值税计价表【门卫-建筑与装饰工程】
增值税计价表
工程名称：门卫-建筑与装饰工程 |  |  | 标段： |  | 第 1 页 共 1 页
序号 | 项目名称 | 计算基础说明 |  | 计算基础 |  | 税率(%) | 金额(元)
1 | 增值税 | 分部分项工程费+措施项目费+其他项目费-其中：专业工程暂估价-甲供材料费-甲供主材费-甲供设备费 |  |  |  | 9
合 计

## 表E.1.1 单位工程汇总表【市政工程】
单位工程汇总表
工程名称：市政工程 |  | 标段： |  | 第 1 页 共 1 页
序号 | 项目内容 |  | 金额(元)
1 | 分部分项工程费
1.1 | 人工费
1.2 | 材料费
1.3 | 施工机具使用费
1.4 | 企业管理费
1.5 | 利润
2 | 措施项目费
2.1 | 通用措施项目
2.1.1 | 其中：安全生产
2.2 | 专业措施项目
3 | 其他项目费
3.1 | 其中：暂列金额
3.2 | 其中：专业工程暂估价
3.3 | 其中：计日工
3.4 | 其中：总承包服务费
3.5 | 其中：合同中约定的其他项目
4 | 增值税
合计
注：1 专业工程暂估价为已含税价格，在计算增值税计算基础时不应包含专业工程暂估价金额；
2 本表适用于以单项工程、单位工程等为工程量清单编制对象的工程。

## 表E.2.1 分部分项工程项目清单计价表【市政工程】
分部分项工程项目清单计价表
工程名称：市政工程 |  |  |  | 标段： |  |  |  | 第 1 页 共 17 页
序号 | 项目编码 | 项目名称 | 项目特征描述 |  | 计量 单位 | 工程量 | 金额（元）
[7 empty] | 综合单价 |  | 合价 | 其中
材料暂估价
道路工程
1 | 041001001001 | 拆除路面 | 1、拆除现场原有混凝土地坪、地坪厚度按实，含相关建筑垃圾清理外运，请各投标单位勘察现场自行考虑、合理报价 2、拆除部分的废旧料残值自行抵扣，现已将该费用在招标控制价中扣除，请投标人在投标报价时需综合考虑此费用，拆除后的废旧料归中标人所有，由中标人自行处置，结算时不得增加任何相关费用 3、相关运距由施工单位自行考虑、合理报价 |  | m2 | 1510.39
2 | 040203006001 | 加铺沥青 | 1、60mm厚细粒式沥青混凝土（AC13-C），最大粒径≤13.2mm，含标线 2、乳化沥青粘层（0.4-0.5L/平方米） 3、玻纤土工格栅（满铺固定） 4、原有混凝土道路清理、缺陷修补、裂缝处理、嵌缝密封、表面吹扫洁净，涂刷沥青粘层油，满足施工要求 5、请各投标单位自行勘察现场、综合考虑、合理报价 |  | m2 | 1210.87
本页小计
分部分项工程项目清单计价表
工程名称：市政工程 |  |  |  | 标段： |  |  |  | 第 2 页 共 17 页
序号 | 项目编码 | 项目名称 | 项目特征描述 |  | 计量 单位 | 工程量 | 金额（元）
[7 empty] | 综合单价 |  | 合价 | 其中
材料暂估价
3 | 040203006002 | 新建沥青地面 | 1、60mm厚细粒式沥青混凝土（AC13-C）最大粒径≤13.2mm，含标线 2、沥青粘层油一道 3、200mm厚C25素混凝土基层 4、150mm厚碎石垫层 5、素土夯实，压实系数≥0.93 6、含原有路面雨污水井盖提升至与路面齐平以及车位热熔标线，线宽150mm 7、基层放坡按图纸及相关规范要求 8、土方开挖或回填至设计结构底标高，具体工程量由投标单位自行考虑，外运运距投标单位自行考虑，结算不调整 9、土源投标单位自行考虑，含在投标报价内，结算不调整 10、按图纸及相关规范要求设置伸缩缝 11、含土方开挖、土方回填、土方外运、场内转土、外购土方、拆除硬化地坪并外运、拆除零星砌体并外运、拆除零星构筑物并外运及建筑垃圾清理外运等相关费用，运距投标 |  | m2 | 1087.45
本页小计
分部分项工程项目清单计价表
工程名称：市政工程 |  |  |  | 标段： |  |  |  | 第 3 页 共 17 页
序号 | 项目编码 | 项目名称 | 项目特征描述 |  | 计量 单位 | 工程量 | 金额（元）
[7 empty] | 综合单价 |  | 合价 | 其中
材料暂估价
单位综合考虑在报价内 12、具体做法及要求详见图纸，投标人综合报价
4 | 040204004001 | 安砌侧(平、缘)石 | 1、150*250*500花岗岩路缘石火烧面 2、水泥砂浆粘贴 3、含相关转角石、抗肩等一切相关费用 4、请各投标单位综合考虑、合理报价 |  | m | 321.07
污水工程
5 | 040101002001 | 挖沟槽土方 | 1、土类别：综合 2、挖土深度：详见图纸 3、人工开挖及配合，均自行考虑 4、含现场堆土、场内转土、堆土租赁等相关费用，运距由各投标单位自行勘察现场，综合考虑报价 |  | m3 | 519.98
6 | 040103001001 | 沟槽、基坑回填方 | 1、填方来源：利用方 2、密实度：符合规范及图纸设计要求 3、材料品种、规格：满足回填部位设计要求 4、运距由各投标单位自行勘察现场，综合考虑报价 |  | m3 | 447.87
本页小计
分部分项工程项目清单计价表
工程名称：市政工程 |  |  |  | 标段： |  |  |  | 第 4 页 共 17 页
序号 | 项目编码 | 项目名称 | 项目特征描述 |  | 计量 单位 | 工程量 | 金额（元）
[7 empty] | 综合单价 |  | 合价 | 其中
材料暂估价
7 | 041001001003 | 路面拆除及原状恢复-污水 | 路面拆除及原状恢复 1、切割机锯缝拆除路面及基层，并清理外运，运距由各投标单位自行勘察现场，综合考虑报价 2、管道敷设完成后按原道路结构层进行恢复 3、投标人自行勘察现场，综合考虑报价 4、拆除部分的废旧料残值自行抵扣，现已将该费用在招标控制价中扣除，请投标人在投标报价时需综合考虑此费用，拆除后的废旧料归中标人所有，由中标人自行处置，结算时不得增加任何相关费用 |  | 项 | 1
本页小计
分部分项工程项目清单计价表
工程名称：市政工程 |  |  |  | 标段： |  |  |  | 第 5 页 共 17 页
序号 | 项目编码 | 项目名称 | 项目特征描述 |  | 计量 单位 | 工程量 | 金额（元）
[7 empty] | 综合单价 |  | 合价 | 其中
材料暂估价
8 | 040501005001 | 塑料管 | 1、材质：PE实壁管，公称压力不低于0.8MPa，环刚度大于等于8KN/m2 2、规格：De110 3、连接形式：热熔接口连接 4、垫层、基础材质及厚度：180度砂石基础 5、铺设深度：详见图纸 6、管道检验及实验要求：管道埋设前必须做灌水和通水试验，完工后需做闭水试验 7、具体做法及要求详见图纸 |  | m | 41.81
9 | 040501005002 | 塑料管 | 1、材质：PE实壁管，公称压力不低于0.8MPa，环刚度大于等于8KN/m2 2、规格：De300 3、连接形式：热熔接口连接 4、垫层、基础材质及厚度：180度砂石基础 5、铺设深度：详见图纸 6、管道检验及实验要求：管道埋设前必须做灌水和通水试验，完工后需做闭水试验 7、具体做法及要求详见图纸 |  | m | 197.93
本页小计
分部分项工程项目清单计价表
工程名称：市政工程 |  |  |  | 标段： |  |  |  | 第 6 页 共 17 页
序号 | 项目编码 | 项目名称 | 项目特征描述 |  | 计量 单位 | 工程量 | 金额（元）
[7 empty] | 综合单价 |  | 合价 | 其中
材料暂估价
10 | 040501005003 | 塑料管 | 1、材质：PE实壁管，公称压力不低于0.8MPa，环刚度大于等于8KN/m2 2、规格：De400 3、连接形式：热熔接口连接 4、垫层、基础材质及厚度：180度砂石基础 5、铺设深度：详见图纸 6、管道检验及实验要求：管道埋设前必须做灌水和通水试验，完工后需做闭水试验 7、具体做法及要求详见图纸 |  | m | 98.63
11 | 040503002001 | 管道包封混凝土 | 1、重载车辆频繁道路下及部分管道回填土高度距地坪结构层底部不足0.7m，管道增加C20混凝土满包封 2、含基础模板制作、安拆 3、具体做法及要求详见图纸 4、清单工程量为暂定量，最终工程量以签证工程量为准 |  | m3 | 12.25
本页小计
分部分项工程项目清单计价表
工程名称：市政工程 |  |  |  | 标段： |  |  |  | 第 7 页 共 17 页
序号 | 项目编码 | 项目名称 | 项目特征描述 |  | 计量 单位 | 工程量 | 金额（元）
[7 empty] | 综合单价 |  | 合价 | 其中
材料暂估价
12 | 040504002001 | 混凝土井 | 1、检查井名称：圆形混凝土检查井，井底设池顺水流槽 2、规格：Φ800mm 3、井深：详见图纸，综合考虑 4、井座、盖座：当设置在车行道下采用重型铸铁井盖及井座，当设置在非车行道下采用轻型铸铁井盖及井座，室外检查井井盖应有防盗、防坠落措施，井盖上应具有属性标识，并具备防盗防响功能 5、含底板、井室、盖板、井筒、井盖、防坠网、钢爬梯及井字架等一切相关费用，含在投标报价内，结算不调整 6、具体做法及要求详见图纸 |  | 座 | 20
本页小计
分部分项工程项目清单计价表
工程名称：市政工程 |  |  |  | 标段： |  |  |  | 第 8 页 共 17 页
序号 | 项目编码 | 项目名称 | 项目特征描述 |  | 计量 单位 | 工程量 | 金额（元）
[7 empty] | 综合单价 |  | 合价 | 其中
材料暂估价
13 | 040504002002 | 混凝土井 | 1、检查井名称：圆形混凝土检查井，井底设池顺水流槽 2、规格：Φ1000mm 3、井深：详见图纸，综合考虑 4、井座、盖座：当设置在车行道下采用重型铸铁井盖及井座，当设置在非车行道下采用轻型铸铁井盖及井座，室外检查井井盖应有防盗、防坠落措施，井盖上应具有属性标识，并具备防盗防响功能 5、含底板、井室、盖板、井筒、井盖、防坠网、钢爬梯及井字架等一切相关费用，含在投标报价内，结算不调整 6、具体做法及要求详见图纸 |  | 座 | 5
14 | 040504009001 | 整体化粪池 | 1、材质：玻璃钢化粪池 2、型号、规格：有效容积9立方米 3、包含开挖土方、回填土方、底部基础及上部检查井等一切相关费用，含在投标报价内，结算不调整 4、具体做法及要求详见图纸 |  | 座 | 1
本页小计
分部分项工程项目清单计价表
工程名称：市政工程 |  |  |  | 标段： |  |  |  | 第 9 页 共 17 页
序号 | 项目编码 | 项目名称 | 项目特征描述 |  | 计量 单位 | 工程量 | 金额（元）
[7 empty] | 综合单价 |  | 合价 | 其中
材料暂估价
15 | 040504009002 | 隔油池 | 1、材质：钢筋混凝土隔油池 2、型号、规格：GY-2，参考图集23S519-42 3、包含开挖土方、回填土方、垫层、底部基础、井壁、支架、踏步、挡板、套管、盖板及井盖及等一切相关费用，含在投标报价内，结算不调整 4、具体做法及要求详见图纸 |  | 座 | 1
16 | 040502005001 | 阀门 | 1、原有污水检查井，设防倒流措施，采用鸭嘴止回阀 2、具体做法及要求详见图纸 |  | 个 | 1
17 | 040504001001 | 与现状检查井对接 | 1、与现状检查井对接 2、含破洞、接入、恢复等 3、需满足设计及规范要求 4、具体请至现场查看，投标人综合报价 |  | 项 | 1
雨水工程
18 | 040101002002 | 挖沟槽土方 | 1、土类别：综合 2、挖土深度：详见图纸 3、人工开挖及配合，均自行考虑 4、含现场堆土、场内转土、堆土租赁等相关费用，运距由各投标单位自行勘察现场，综合考虑报价 |  | m3 | 946.24
本页小计
分部分项工程项目清单计价表
工程名称：市政工程 |  |  |  | 标段： |  |  |  | 第 10 页 共 17 页
序号 | 项目编码 | 项目名称 | 项目特征描述 |  | 计量 单位 | 工程量 | 金额（元）
[7 empty] | 综合单价 |  | 合价 | 其中
材料暂估价
19 | 040103001002 | 沟槽、基坑回填方 | 1、填方来源：利用方 2、密实度：符合规范及图纸设计要求 3、材料品种、规格：满足回填部位设计要求 4、运距由各投标单位自行勘察现场，综合考虑报价 |  | m3 | 797.34
20 | 041001001002 | 路面拆除及原状恢复-雨水 | 路面拆除及原状恢复 1、切割机锯缝拆除路面及基层，并清理外运，运距由各投标单位自行勘察现场，综合考虑报价 2、管道敷设完成后按原道路结构层进行恢复 3、投标人自行勘察现场，综合考虑报价 4、拆除部分的废旧料残值自行抵扣，现已将该费用在招标控制价中扣除，请投标人在投标报价时需综合考虑此费用，拆除后的废旧料归中标人所有，由中标人自行处置，结算时不得增加任何相关费用 |  | 项 | 1
本页小计
分部分项工程项目清单计价表
工程名称：市政工程 |  |  |  | 标段： |  |  |  | 第 11 页 共 17 页
序号 | 项目编码 | 项目名称 | 项目特征描述 |  | 计量 单位 | 工程量 | 金额（元）
[7 empty] | 综合单价 |  | 合价 | 其中
材料暂估价
21 | 040501005004 | 塑料管 | 1、材质：PE实壁管，公称压力不低于0.8MPa，环刚度大于等于8KN/m2 2、规格：D200 3、连接形式：热熔接口连接 4、垫层、基础材质及厚度：180度砂石基础 5、铺设深度：详见图纸 6、管道检验及实验要求：管道埋设前必须做灌水和通水试验，完工后需做闭水试验 7、具体做法及要求详见图纸 |  | m | 146.7
22 | 040501001002 | 混凝土管 | 1、材质：钢筋混凝土承插管，承载力不低于II级 2、规格：De400 3、连接形式：承插连接 4、垫层材质及厚度：100mm厚碎石垫层， 5、基础材质、形式及厚度：180°C25混凝土基础（含基础模板制作、安拆） 6、铺设深度：详见图纸 7、管道检验及实验要求：管道埋设前必须做灌水和通水试验，完工后需做闭水试验 8、具体做法及要求详见图纸 |  | m | 226.77
本页小计
分部分项工程项目清单计价表
工程名称：市政工程 |  |  |  | 标段： |  |  |  | 第 12 页 共 17 页
序号 | 项目编码 | 项目名称 | 项目特征描述 |  | 计量 单位 | 工程量 | 金额（元）
[7 empty] | 综合单价 |  | 合价 | 其中
材料暂估价
23 | 040501001003 | 混凝土管 | 1、材质：钢筋混凝土承插管，承载力不低于II级 2、规格：De500 3、连接形式：承插连接 4、垫层材质及厚度：100mm厚碎石垫层， 5、基础材质、形式及厚度：180°C25混凝土基础（含基础模板制作、安拆） 6、铺设深度：详见图纸 7、管道检验及实验要求：管道埋设前必须做灌水和通水试验，完工后需做闭水试验 8、具体做法及要求详见图纸 |  | m | 88
24 | 040503002002 | 管道包封混凝土 | 1、重载车辆频繁道路下及部分管道回填土高度距地坪结构层底部不足0.7m，管道增加C20混凝土满包封 2、含基础模板制作、安拆 3、具体做法及要求详见图纸 4、清单工程量为暂定量，最终工程量以签证工程量为准 |  | m3 | 32.37
本页小计
分部分项工程项目清单计价表
工程名称：市政工程 |  |  |  | 标段： |  |  |  | 第 13 页 共 17 页
序号 | 项目编码 | 项目名称 | 项目特征描述 |  | 计量 单位 | 工程量 | 金额（元）
[7 empty] | 综合单价 |  | 合价 | 其中
材料暂估价
25 | 040504002004 | 混凝土井 | 1、检查井名称：圆形混凝土检查井，井底设沉淀 2、规格：Φ1000mm 3、井深：详见图纸，综合考虑 4、井座、盖座：当设置在车行道下采用重型铸铁井盖及井座，当设置在非车行道下采用轻型铸铁井盖及井座，室外检查井井盖应有防盗、防坠落措施，井盖上应具有属性标识，并具备防盗防响功能 5、含底板、井室、盖板、井筒、井盖、防坠网、钢爬梯及井字架等一切相关费用，含在投标报价内，结算不调整 6、具体做法及要求详见图纸 |  | 座 | 15
26 | 040504010001 | 雨水口 | 1、雨水口采用平篦式，均为铸铁篦子及铸铁井圈，雨水口尺寸为450mm*750mm 2、施工参见16S518-8 3、具体做法及要求详见图纸 |  | 座 | 33
本页小计
分部分项工程项目清单计价表
工程名称：市政工程 |  |  |  | 标段： |  |  |  | 第 14 页 共 17 页
序号 | 项目编码 | 项目名称 | 项目特征描述 |  | 计量 单位 | 工程量 | 金额（元）
[7 empty] | 综合单价 |  | 合价 | 其中
材料暂估价
27 | 040504008001 | 雨水提升泵站 | 1、名称：雨水提升泵站 2、专业厂家二次深化设计、安装，含筒体、水泵（一用一备）、格栅、阀门、液位传感、电控柜、智能系统及安装辅材等整套系统运行所需的所有工作内容，整套系统运行及调试需满足设计及建设单位要求，方可验收通过。 3、含土方开挖、回填及基础等 4、具体做法及要求详见图纸 |  | 座 | 1
给水工程
28 | 040101002003 | 挖沟槽土方 | 1、土类别：综合 2、挖土深度：详见图纸 3、人工开挖及配合，均自行考虑 4、含现场堆土、场内转土、堆土租赁等相关费用，运距由各投标单位自行勘察现场，综合考虑报价 |  | m3 | 151.93
本页小计
分部分项工程项目清单计价表
工程名称：市政工程 |  |  |  | 标段： |  |  |  | 第 15 页 共 17 页
序号 | 项目编码 | 项目名称 | 项目特征描述 |  | 计量 单位 | 工程量 | 金额（元）
[7 empty] | 综合单价 |  | 合价 | 其中
材料暂估价
29 | 040103001003 | 沟槽、基坑回填方 | 1、填方来源：利用方 2、密实度：符合规范及图纸设计要求 3、材料品种、规格：满足回填部位设计要求 4、运距由各投标单位自行勘察现场，综合考虑报价 |  | m3 | 151.93
30 | 040501005005 | 塑料管 | 1、材质：钢丝网架塑料复合管 2、规格：DN100 3、连接形式：电容连接 4、垫层、基础材质及厚度：管道包封综合考虑 5、铺设深度：详见图纸 6、管道检验及实验要求：管道埋设前必须冲洗消毒、水压试验 7、具体做法及要求详见图纸 |  | m | 243.6
31 | 040501005006 | 塑料管 | 1、材质：聚乙烯(PE)给水管 2、规格：DN50 3、连接形式：电容连接 4、垫层、基础材质及厚度：管道包封综合考虑 5、铺设深度：详见图纸 6、管道检验及实验要求：管道埋设前必须冲洗消毒、水压试验 7、具体做法及要求详见图纸 |  | m | 87.5
本页小计
分部分项工程项目清单计价表
工程名称：市政工程 |  |  |  | 标段： |  |  |  | 第 16 页 共 17 页
序号 | 项目编码 | 项目名称 | 项目特征描述 |  | 计量 单位 | 工程量 | 金额（元）
[7 empty] | 综合单价 |  | 合价 | 其中
材料暂估价
32 | 031002001001 | 金属阀门 | 1.名称:闸阀 2.规格、压力等级:DN50 3.具体参数及要求以图纸为准 |  | 个 | 8
33 | 030901011001 | 室外消火栓 | 1.名称:室外消火栓（含基础） 2.规格、压力等级:DN100 3.室外消火栓选用地上式室外消火栓,具体做法详13S201，具体参数及要求以图纸为准 |  | 套 | 1
34 | 031002011001 | 水表 | 1.类型:水表 2.型号:DN100 3.附件配置:具体做法及要求详见图纸 |  | 个 | 1
35 | 031002001002 | 金属阀门 | 1.名称:闸阀 2.规格、压力等级:DN100 3.具体参数及要求以图纸为准 |  | 个 | 2
36 | 031002001003 | 金属阀门 | 1.名称:倒流防止器 2.规格、压力等级:DN100 3.具体参数及要求以图纸为准 |  | 个 | 1
37 | 010401007001 | 砖检查井 | 1.名称:水表井 2.井盖材质:含井圈井盖等相关配件 3.水表井做法详见05S502-149 4.具体参数及要求以图纸为准 |  | 座 | 1
38 | 010401007002 | 砖检查井 | 1.名称:阀门井 2.井盖材质:含井圈井盖等相关配件 3.具体参数及要求以图纸为准 |  | 座 | 8
本页小计
分部分项工程项目清单计价表
工程名称：市政工程 |  |  |  | 标段： |  |  |  | 第 17 页 共 17 页
序号 | 项目编码 | 项目名称 | 项目特征描述 |  | 计量 单位 | 工程量 | 金额（元）
[7 empty] | 综合单价 |  | 合价 | 其中
材料暂估价
路灯
39 | 040805004001 | 景观照明灯 | 1.名称:太阳能路灯 2.规格:LED，4500K，50W，落地安装，高度3.5-6米 3.含基础及相关配件，成套供应 4.具体做法及要求以图纸为准 |  | 套 | 20
其他
40 | 011404001001 | 泵房外立面出新 | 泵房外立面出新 1、丙烯酸聚氨酯面漆(颜色、图案根据效果图施工，投标单位自行考虑投标报价) 2、环氧富锌底漆 3、原有铁皮表面打磨除锈处理 4、含脚手架或升降机等措施费用 5、具体参数及做法详见图纸 |  | m2 | 269.8
41 | 040103002001 | 场内回填土 | 1、土方来源：自行考虑 2、土方品种、规格：种植土 3、含机械整理土方，压实度满足实际使用需求为准 |  | m3 | 353.85
本页小计
合 计

## 表E.3.1 措施项目清单计价表【市政工程】
措施项目清单计价表
工程名称：市政工程 |  |  | 标段： |  | 第 1 页 共 1 页
序号 | 项目编码 | 项目名称 |  | 工作内容 |  | 价格（元） | 备注
1 | 041201019001 | 安全生产 |  |  |  |  | 详见明细表E.3.2
2 | 041201017001 | 文明施工 |  |  |  |  | 详见明细表E.3.2
3 | 041201018001 | 环境保护 |  |  |  |  | 详见明细表E.3.2
4 | 041201016001 | 临时设施 |  |  |  |  | 详见明细表E.3.2
5 | 041201020001 | 冬雨季施工增加 |  |  |  |  | 详见明细表E.3.2
6 | 041201021001 | 夜间施工增加 |  |  |  |  | 详见明细表E.3.2
7 | 041201022001 | 特殊地区施工增加 |  |  |  |  | 详见明细表E.3.2
8 | 041201023001 | 二次搬运 |  |  |  |  | 详见明细表E.3.2
9 | 041201024001 | 已完工程及设备保护 |  |  |  |  | 详见明细表E.3.2
10 | 041201025001 | 既有建(构)筑物、设施保护 |  |  |  |  | 详见明细表E.3.2
11 | 041201026001 | 按质论价 |  |  |  |  | 详见明细表E.3.2
12 | 041201027001 | 建筑工人实名制 |  |  |  |  | 详见明细表E.3.2
13 | 041201028001 | 特殊施工降效 |  |  |  |  | 详见明细表E.3.2
14 | 041201029001 | 交通组织维护 |  |  |  |  | 详见明细表E.3.2
15 | 041201030001 | 协管 |  |  |  |  | 详见明细表E.3.2
16 | 041201004001 | 施工排水 |  | 排水方式由施工单位根据现场自行决定，结算时不做任何调整 |  |  | 详见明细表E.3.2
17 | 041201005001 | 施工降水 |  | 降水方式由施工单位根据现场自行决定，结算时不做任何调整 |  |  | 详见明细表E.3.2
18 | 041201006001 | 围堰 |  | 围堰方式由施工单位根据现场自行决定，结算时不做任何调整 |  |  | 详见明细表E.3.2
本页小计 | [6 empty] | --
合 计 | [6 empty] | --
注：措施项目清单费用构成详见本标准表 E.3.2，大型机械进出场及安拆费用组成见本标准表 E.3.4。

## 表E.4.1 其他项目清单计价表【市政工程】
其他项目清单计价表
工程名称：市政工程 |  | 标段： |  |  |  | 第 1 页 共 1 页
序号 | 项目名称 |  | 暂估（暂定）金额（元） | 结算（确定）金额（元） | 调整金额± （元） |  | 备注
1 | 暂列金额 | [5 empty] | 详见本标准表 E.4.2
2 | 专业工程暂估价 | [5 empty] | 详见本标准表 E.4.3
3 | 计日工 | [5 empty] | 详见本标准表 E.4.4
4 | 总承包服务费 | [5 empty] | 详见本标准表 E.4.5
5 | 合同中约定的其他项目
合 计 | [6 empty] | —

## 表E.5.1 增值税计价表【市政工程】
增值税计价表
工程名称：市政工程 |  |  | 标段： |  | 第 1 页 共 1 页
序号 | 项目名称 | 计算基础说明 |  | 计算基础 |  | 税率(%) | 金额(元)
1 | 增值税 | 分部分项工程费+措施项目费+其他项目费-其中：专业工程暂估价-甲供材料费-甲供主材费-甲供设备费 |  |  |  | 9
合 计

## 表E.1.1 单位工程汇总表【园林工程】
单位工程汇总表
工程名称：园林工程 |  | 标段： |  | 第 1 页 共 1 页
序号 | 项目内容 |  | 金额(元)
1 | 分部分项工程费
1.1 | 景观小品
2 | 措施项目费
2.1 | 通用措施项目
2.1.1 | 其中：安全生产
2.2 | 专业措施项目
3 | 其他项目费
3.1 | 其中：暂列金额
3.2 | 其中：专业工程暂估价
3.3 | 其中：计日工
3.4 | 其中：总承包服务费
3.5 | 其中：合同中约定的其他项目
4 | 增值税
合计
注：1 专业工程暂估价为已含税价格，在计算增值税计算基础时不应包含专业工程暂估价金额；
2 本表适用于以单项工程、单位工程等为工程量清单编制对象的工程。

## 表E.2.1 分部分项工程项目清单计价表【园林工程】
分部分项工程项目清单计价表
工程名称：园林工程 |  |  |  | 标段： |  |  |  | 第 1 页 共 5 页
序号 | 项目编码 | 项目名称 | 项目特征描述 |  | 计量 单位 | 工程量 | 金额（元）
[7 empty] | 综合单价 |  | 合价 | 其中
材料暂估价
景观小品
1 | 050201003001 | 园路 | 1、双丙聚氨酯密封处理 2、60mm厚10mm粒径C25透水混凝土 3、30mm厚砂滤层（中粗砂） 4、150mm厚级配碎石垫层 5、素土夯实，压实系数≥0.93 6、基层放坡按图纸及相关规范要求 7、土方开挖或回填至设计结构底标高，具体工程量由投标单位自行考虑，外运运距投标单位自行考虑，结算不调整 8、土源投标单位自行考虑，含在投标报价内，结算不调整 9、按图纸及相关规范要求设置伸缩缝 10、含土方开挖、土方回填、土方外运、场内转土、外购土方、拆除硬化地坪并外运、拆除零星砌体并外运、拆除零星构筑物并外运及建筑垃圾清理外运等相关费用，运距投标单位综合考虑在报价内 11、具体做法及要求详见图纸，投标人综合报价 |  | m2 | 411.31
本页小计
分部分项工程项目清单计价表
工程名称：园林工程 |  |  |  | 标段： |  |  |  | 第 2 页 共 5 页
序号 | 项目编码 | 项目名称 | 项目特征描述 |  | 计量 单位 | 工程量 | 金额（元）
[7 empty] | 综合单价 |  | 合价 | 其中
材料暂估价
2 | 050201003002 | 园路 | 1、100*600*30mm厚灰色仿石PC砖收边、30mm厚水泥砂浆粘贴 2、30mm厚砂滤层（中粗砂） 3、150mm厚级配碎石垫层 4、素土夯实，压实系数≥0.93 5、基层放坡按图纸及相关规范要求 6、土方开挖或回填至设计结构底标高，具体工程量由投标单位自行考虑，外运运距投标单位自行考虑，结算不调整 7、土源投标单位自行考虑，含在投标报价内，结算不调整 8、按图纸及相关规范要求设置伸缩缝 9、含土方开挖、土方回填、土方外运、场内转土、外购土方、拆除硬化地坪并外运、拆除零星砌体并外运、拆除零星构筑物并外运及建筑垃圾清理外运等相关费用，运距投标单位综合考虑在报价内 10、具体做法及要求详见图纸，投标人综合报价 |  | m2 | 30.96
本页小计
分部分项工程项目清单计价表
工程名称：园林工程 |  |  |  | 标段： |  |  |  | 第 3 页 共 5 页
序号 | 项目编码 | 项目名称 | 项目特征描述 |  | 计量 单位 | 工程量 | 金额（元）
[7 empty] | 综合单价 |  | 合价 | 其中
材料暂估价
3 | 050307020001 | 健身器材 | 1、组合健身器材购置安装，含商品砼基础 2、主要包括告示牌、双人漫步机2组、平步机2组、腰背按摩机2组、肋木单杠2组 3、具体样式及要求详见图纸及效果图 4、具体安装位置以现场实际为准 |  | 项 | 1
4 | 050307020002 | 其他景观小摆设 | 1、新建成品车棚 2、尺寸：10*3*3m 3、具体样式及要求详见图纸及效果图 4、含相关基础、土方、预埋件等一切相关费用 5、含相关运输、安装等 6、请各投标单位综合考虑、合理报价 |  | 项 | 1
5 | 050303009001 | 仿木廊架 | 1、新建成品仿木廊架 2、尺寸：10*3*3m 3、具体样式及要求详见图纸及效果图 4、含相关基础、土方、预埋件等一切相关费用 5、含相关运输、安装等 6、请各投标单位综合考虑、合理报价 |  | 项 | 1
本页小计
分部分项工程项目清单计价表
工程名称：园林工程 |  |  |  | 标段： |  |  |  | 第 4 页 共 5 页
序号 | 项目编码 | 项目名称 | 项目特征描述 |  | 计量 单位 | 工程量 | 金额（元）
[7 empty] | 综合单价 |  | 合价 | 其中
材料暂估价
6 | 050305005001 | 成品座椅 | 1、新建成品座椅 2、成品采购靠背款1.2*0.51*0.73m 3、具体样式及要求详见图纸及效果图 4、含相关基础、土方、预埋件等一切相关费用 5、含相关运输、安装等 6、请各投标单位综合考虑、合理报价 |  | 个 | 6
7 | 050305002001 | 成品石桌凳 | 1、新建成品石桌凳 2、成品采购1*1*0.66m，一桌配4凳 3、具体样式及要求详见图纸及效果图 4、含相关基础、土方、预埋件等一切相关费用 5、含相关运输、安装等 6、请各投标单位综合考虑、合理报价 |  | 组 | 4
8 | 050307020003 | 成品橡胶缓冲带 | 1、新建成品橡胶缓冲带 2、成品采购0.35*0.05m 3、具体样式及要求详见图纸及效果图 4、含相关基础、土方、预埋件等一切相关费用 5、含相关运输、安装等 6、请各投标单位综合考虑、合理报价 |  | m | 1
本页小计
分部分项工程项目清单计价表
工程名称：园林工程 |  |  |  | 标段： |  |  |  | 第 5 页 共 5 页
合 计

## 表E.3.1 措施项目清单计价表【园林工程】
措施项目清单计价表
工程名称：园林工程 |  |  | 标段： |  | 第 1 页 共 1 页
序号 | 项目编码 | 项目名称 |  | 工作内容 |  | 价格（元） | 备注
1 | 050406004001 | 安全生产 |  |  |  |  | 详见明细表E.3.2
2 | 050406002001 | 文明施工 |  |  |  |  | 详见明细表E.3.2
3 | 050406003001 | 环境保护 |  |  |  |  | 详见明细表E.3.2
4 | 050406001001 | 临时设施 |  |  |  |  | 详见明细表E.3.2
5 | 050406005001 | 冬雨季施工增加 |  |  |  |  | 详见明细表E.3.2
6 | 050406006001 | 夜间施工增加 |  |  |  |  | 详见明细表E.3.2
7 | 050406007001 | 特殊地区施工增加 |  |  |  |  | 详见明细表E.3.2
8 | 050406008001 | 二次搬运 |  |  |  |  | 详见明细表E.3.2
9 | 050406009001 | 已完工程及设备保护 |  |  |  |  | 详见明细表E.3.2
10 | 050406010001 | 既有建(构)筑物、设施保护 |  |  |  |  | 详见明细表E.3.2
11 | 050406011001 | 按质论价 |  |  |  |  | 详见明细表E.3.2
12 | 050406012001 | 建筑工人实名制 |  |  |  |  | 详见明细表E.3.2
13 | 050406013001 | 特殊施工降效 |  |  |  |  | 详见明细表E.3.2
14 | 050406014001 | 协管 |  |  |  |  | 详见明细表E.3.2
本页小计 | [6 empty] | --
合 计 | [6 empty] | --
注：措施项目清单费用构成详见本标准表 E.3.2，大型机械进出场及安拆费用组成见本标准表 E.3.4。

## 表E.4.1 其他项目清单计价表【园林工程】
其他项目清单计价表
工程名称：园林工程 |  | 标段： |  |  |  | 第 1 页 共 1 页
序号 | 项目名称 |  | 暂估（暂定）金额（元） | 结算（确定）金额（元） | 调整金额± （元） |  | 备注
1 | 暂列金额 | [5 empty] | 详见本标准表 E.4.2
2 | 专业工程暂估价 | [5 empty] | 详见本标准表 E.4.3
3 | 计日工 | [5 empty] | 详见本标准表 E.4.4
4 | 总承包服务费 | [5 empty] | 详见本标准表 E.4.5
5 | 合同中约定的其他项目
合 计 | [6 empty] | —

## 表E.5.1 增值税计价表【园林工程】
增值税计价表
工程名称：园林工程 |  |  | 标段： |  | 第 1 页 共 1 页
序号 | 项目名称 | 计算基础说明 |  | 计算基础 |  | 税率(%) | 金额(元)
1 | 增值税 | 分部分项工程费+措施项目费+其他项目费-其中：专业工程暂估价-甲供材料费-甲供主材费-甲供设备费 |  |  |  | 9
合 计

## 表E.1.1 单位工程汇总表【绿化工程】
单位工程汇总表
工程名称：绿化工程 |  | 标段： |  | 第 1 页 共 1 页
序号 | 项目内容 |  | 金额(元)
1 | 分部分项工程费
1.1 | 绿化
2 | 措施项目费
2.1 | 通用措施项目
2.1.1 | 其中：安全生产
2.2 | 专业措施项目
3 | 其他项目费
3.1 | 其中：暂列金额
3.2 | 其中：专业工程暂估价
3.3 | 其中：计日工
3.4 | 其中：总承包服务费
3.5 | 其中：合同中约定的其他项目
4 | 增值税
合计
注：1 专业工程暂估价为已含税价格，在计算增值税计算基础时不应包含专业工程暂估价金额；
2 本表适用于以单项工程、单位工程等为工程量清单编制对象的工程。

## 表E.2.1 分部分项工程项目清单计价表【绿化工程】
分部分项工程项目清单计价表
工程名称：绿化工程 |  |  |  | 标段： |  |  |  | 第 1 页 共 5 页
序号 | 项目编码 | 项目名称 | 项目特征描述 |  | 计量 单位 | 工程量 | 金额（元）
[7 empty] | 综合单价 |  | 合价 | 其中
材料暂估价
绿化
1 | 050103001001 | 栽植乔木 | 1、苗木名称：榉树 2、规格：胸径15cm，高度400-450cm，冠幅320-350cm，分支点高于220,3级以上分支，全冠种植树形优美，生长健壮 3、杉木支撑、草绳及绿色裹湿布等栽植技术措施自行考虑，含在报价内 4、包栽包活，二级养护二年 5、其他要求详见施工图纸及相关规范 |  | 株 | 17
2 | 050103001003 | 栽植乔木 | 1、苗木名称：丛生桂花 2、规格：高度220-250cm，冠幅300cm，全冠，低分枝团状树冠、树形饱满 3、杉木支撑、草绳及绿色裹湿布等栽植技术措施自行考虑，含在报价内 4、包栽包活，二级养护二年 5、其他要求详见施工图纸及相关规范 |  | 株 | 6
本页小计
分部分项工程项目清单计价表
工程名称：绿化工程 |  |  |  | 标段： |  |  |  | 第 2 页 共 5 页
序号 | 项目编码 | 项目名称 | 项目特征描述 |  | 计量 单位 | 工程量 | 金额（元）
[7 empty] | 综合单价 |  | 合价 | 其中
材料暂估价
3 | 050103001002 | 栽植乔木 | 1、苗木名称：日本晚樱 2、规格：地径15cm，高度350cm，冠幅300-320cm，全冠、树形优美 3、杉木支撑、草绳及绿色裹湿布等栽植技术措施自行考虑，含在报价内 4、包栽包活，二级养护二年 5、其他要求详见施工图纸及相关规范 |  | 株 | 2
4 | 050103001004 | 栽植乔木 | 1、苗木名称：红枫 2、规格：地径8cm，高度250cm，冠幅200cm，全冠、树形优美 3、杉木支撑、草绳及绿色裹湿布等栽植技术措施自行考虑，含在报价内 4、包栽包活，二级养护二年 5、其他要求详见施工图纸及相关规范 |  | 株 | 2
本页小计
分部分项工程项目清单计价表
工程名称：绿化工程 |  |  |  | 标段： |  |  |  | 第 3 页 共 5 页
序号 | 项目编码 | 项目名称 | 项目特征描述 |  | 计量 单位 | 工程量 | 金额（元）
[7 empty] | 综合单价 |  | 合价 | 其中
材料暂估价
5 | 050103001005 | 栽植乔木 | 1、苗木名称：柿子树 2、规格：胸径15cm，高度300cm，冠幅350cm，全冠、树形优美 3、杉木支撑、草绳及绿色裹湿布等栽植技术措施自行考虑，含在报价内 4、包栽包活，二级养护二年 5、其他要求详见施工图纸及相关规范 |  | 株 | 3
6 | 050103002001 | 栽植单株灌木 | 1、苗木名称：金森女贞球 2、规格：高度150cm、冠幅120cm，修剪成型、株型圆整、枝叶饱满 3、杉木支撑、草绳及绿色裹湿布等栽植技术措施自行考虑，含在报价内 4、包栽包活，二级养护二年 5、其他要求详见施工图纸及相关规范 |  | 株 | 9
7 | 050103004001 | 栽植绿篱 | 1、苗木名称：大叶黄杨 2、规格：高度35-40cm、冠幅30-35cm，密植不露土 3、包栽包活，二级养护二年 4、其他要求详见施工图纸及相关规范 |  | m2 | 82.67
本页小计
分部分项工程项目清单计价表
工程名称：绿化工程 |  |  |  | 标段： |  |  |  | 第 4 页 共 5 页
序号 | 项目编码 | 项目名称 | 项目特征描述 |  | 计量 单位 | 工程量 | 金额（元）
[7 empty] | 综合单价 |  | 合价 | 其中
材料暂估价
8 | 050103015001 | 铺种草皮 | 1、苗木名称：草坪 2、规格：草皮卷矮生百慕大满铺，秋季追播黑麦草 3、包栽包活，二级养护二年 4、其他要求详见施工图纸及相关规范 |  | m2 | 2517.28
本页小计
分部分项工程项目清单计价表
工程名称：绿化工程 |  |  |  | 标段： |  |  |  | 第 5 页 共 5 页
序号 | 项目编码 | 项目名称 | 项目特征描述 |  | 计量 单位 | 工程量 | 金额（元）
[7 empty] | 综合单价 |  | 合价 | 其中
材料暂估价
9 | 050101005001 | 整理绿化用地 | 1、清理场地内的杂草、杂树、杂土、瓦砾垃圾、零星构筑物及建筑垃圾等并外运，外运运距及弃置场地投标单位自行考虑 2、土方开挖或回填至设计标高，具体工程量由投标单位自行考虑，外运运距投标单位自行考虑，结算不调整 3、不利于植物生长的土壤必须进行土壤改良，具体要求详见图纸 4、土源投标单位自行考虑，含在投标报价内，结算不调整 5、包含土壤改良、地形微整理、起坡造型、开挖土方、回填土方、土方外运、土方转运、外购土方、外购种植土、拆除零星构筑物并外运及建筑垃圾清理外运等一切相关费用，含在投标报价内，结算不调整 6、具体做法及要求详见图纸 |  | m2 | 2599.95
本页小计
合 计

## 表E.3.1 措施项目清单计价表【绿化工程】
措施项目清单计价表
工程名称：绿化工程 |  |  | 标段： |  | 第 1 页 共 1 页
序号 | 项目编码 | 项目名称 |  | 工作内容 |  | 价格（元） | 备注
1 | 050406004001 | 安全生产 |  |  |  |  | 详见明细表E.3.2
2 | 050406002001 | 文明施工 |  |  |  |  | 详见明细表E.3.2
3 | 050406003001 | 环境保护 |  |  |  |  | 详见明细表E.3.2
4 | 050406001001 | 临时设施 |  |  |  |  | 详见明细表E.3.2
5 | 050406005001 | 冬雨季施工增加 |  |  |  |  | 详见明细表E.3.2
6 | 050406006001 | 夜间施工增加 |  |  |  |  | 详见明细表E.3.2
7 | 050406007001 | 特殊地区施工增加 |  |  |  |  | 详见明细表E.3.2
8 | 050406008001 | 二次搬运 |  |  |  |  | 详见明细表E.3.2
9 | 050406009001 | 已完工程及设备保护 |  |  |  |  | 详见明细表E.3.2
10 | 050406010001 | 既有建(构)筑物、设施保护 |  |  |  |  | 详见明细表E.3.2
11 | 050406011001 | 按质论价 |  |  |  |  | 详见明细表E.3.2
12 | 050406012001 | 建筑工人实名制 |  |  |  |  | 详见明细表E.3.2
13 | 050406013001 | 特殊施工降效 |  |  |  |  | 详见明细表E.3.2
14 | 050406014001 | 协管 |  |  |  |  | 详见明细表E.3.2
本页小计 | [6 empty] | --
合 计 | [6 empty] | --
注：措施项目清单费用构成详见本标准表 E.3.2，大型机械进出场及安拆费用组成见本标准表 E.3.4。

## 表E.4.1 其他项目清单计价表【绿化工程】
其他项目清单计价表
工程名称：绿化工程 |  | 标段： |  |  |  | 第 1 页 共 1 页
序号 | 项目名称 |  | 暂估（暂定）金额（元） | 结算（确定）金额（元） | 调整金额± （元） |  | 备注
1 | 暂列金额 | [5 empty] | 详见本标准表 E.4.2
2 | 专业工程暂估价 | [5 empty] | 详见本标准表 E.4.3
3 | 计日工 | [5 empty] | 详见本标准表 E.4.4
4 | 总承包服务费 | [5 empty] | 详见本标准表 E.4.5
5 | 合同中约定的其他项目
合 计 | [6 empty] | —

## 表E.5.1 增值税计价表【绿化工程】
增值税计价表
工程名称：绿化工程 |  |  | 标段： |  | 第 1 页 共 1 页
序号 | 项目名称 | 计算基础说明 |  | 计算基础 |  | 税率(%) | 金额(元)
1 | 增值税 | 分部分项工程费+措施项目费+其他项目费-其中：专业工程暂估价-甲供材料费-甲供主材费-甲供设备费 |  |  |  | 9
合 计

## 表E.1.1 单位工程汇总表【围墙-土建】
单位工程汇总表
工程名称：围墙-土建 |  | 标段： |  | 第 1 页 共 1 页
序号 | 项目内容 |  | 金额(元)
1 | 分部分项工程费
1.1 | 围墙改造
2 | 措施项目费
2.1 | 通用措施项目
2.1.1 | 其中：安全生产
2.2 | 专业措施项目
3 | 其他项目费
3.1 | 其中：暂列金额
3.2 | 其中：专业工程暂估价
3.3 | 其中：计日工
3.4 | 其中：总承包服务费
3.5 | 其中：合同中约定的其他项目
4 | 增值税
合计
注：1 专业工程暂估价为已含税价格，在计算增值税计算基础时不应包含专业工程暂估价金额；
2 本表适用于以单项工程、单位工程等为工程量清单编制对象的工程。

## 表E.2.1 分部分项工程项目清单计价表【围墙-土建】
分部分项工程项目清单计价表
工程名称：围墙-土建 |  |  |  | 标段： |  |  |  | 第 1 页 共 1 页
序号 | 项目编码 | 项目名称 | 项目特征描述 |  | 计量 单位 | 工程量 | 金额（元）
[7 empty] | 综合单价 |  | 合价 | 其中
材料暂估价
围墙改造
1 | 011403001001 | 原有围墙翻新 | 清单工程量按m计算 1、白色涂料底漆一遍，面漆两遍 2、防水腻子两遍 3、20mm水泥砂浆找平 4、原有墙体结构清理，铲除原有面层和砂浆层，含相关墙体修补、建筑垃圾清理外运等 5、含相关脚手架等一切相关费用 6、请各投标自行勘察现场单位综合考虑、合理报价 |  | m | 332.04
2 | 010901001001 | 围墙改造 | 清单工程量按m计算 1、成品树脂瓦顶面，内部角钢支架支撑，底部不锈钢板封底，面喷灰色 2、增加压顶梁200*200，内配4φ12钢筋，φ8-200箍筋，2φ16-400锚固入原围墙200mm，含相关抹灰、刷漆等，具体详见图纸 3、原围墙顶清理， 4、含相关脚手架等一切相关费用 5、请各投标自行勘察现场单位综合考虑、合理报价 |  | m | 34.27
本页小计
合 计

## 表E.3.1 措施项目清单计价表【围墙-土建】
措施项目清单计价表
工程名称：围墙-土建 |  |  | 标段： |  | 第 1 页 共 1 页
序号 | 项目编码 | 项目名称 |  | 工作内容 |  | 价格（元） | 备注
1 | 011601009001 | 安全生产 |  |  |  |  | 详见明细表E.3.2
2 | 011601007001 | 文明施工 |  |  |  |  | 详见明细表E.3.2
3 | 011601008001 | 环境保护 |  |  |  |  | 详见明细表E.3.2
4 | 011601006001 | 临时设施 |  |  |  |  | 详见明细表E.3.2
5 | 011601010001 | 冬雨季施工增加 |  |  |  |  | 详见明细表E.3.2
6 | 011601011001 | 夜间施工增加 |  |  |  |  | 详见明细表E.3.2
7 | 011601012001 | 特殊地区施工增加 |  |  |  |  | 详见明细表E.3.2
8 | 011601013001 | 二次搬运 |  |  |  |  | 详见明细表E.3.2
9 | 011601014001 | 已完工程及设备保护 |  |  |  |  | 详见明细表E.3.2
10 | 011601015001 | 既有建(构)筑物、设施保护 |  |  |  |  | 详见明细表E.3.2
11 | 011601016001 | 按质论价 |  |  |  |  | 详见明细表E.3.2
12 | 011601017001 | 建筑工人实名制 |  |  |  |  | 详见明细表E.3.2
13 | 011601018001 | 特殊施工降效 |  |  |  |  | 详见明细表E.3.2
14 | 011601019001 | 协管 |  |  |  |  | 详见明细表E.3.2
本页小计 | [6 empty] | --
合 计 | [6 empty] | --
注：措施项目清单费用构成详见本标准表 E.3.2，大型机械进出场及安拆费用组成见本标准表 E.3.4。

## 表E.4.1 其他项目清单计价表【围墙-土建】
其他项目清单计价表
工程名称：围墙-土建 |  | 标段： |  |  |  | 第 1 页 共 1 页
序号 | 项目名称 |  | 暂估（暂定）金额（元） | 结算（确定）金额（元） | 调整金额± （元） |  | 备注
1 | 暂列金额 | [5 empty] | 详见本标准表 E.4.2
2 | 专业工程暂估价 | [5 empty] | 详见本标准表 E.4.3
3 | 计日工 | [5 empty] | 详见本标准表 E.4.4
4 | 总承包服务费 | [5 empty] | 详见本标准表 E.4.5
5 | 合同中约定的其他项目
合 计 | [6 empty] | —

## 表E.5.1 增值税计价表【围墙-土建】
增值税计价表
工程名称：围墙-土建 |  |  | 标段： |  | 第 1 页 共 1 页
序号 | 项目名称 | 计算基础说明 |  | 计算基础 |  | 税率(%) | 金额(元)
1 | 增值税 | 分部分项工程费+措施项目费+其他项目费-其中：专业工程暂估价-甲供材料费-甲供主材费-甲供设备费 |  |  |  | 9
合 计

## 表E.1.1 单位工程汇总表【门卫--安装】
单位工程汇总表
工程名称：门卫--安装 |  | 标段： |  | 第 1 页 共 1 页
序号 | 项目内容 |  | 金额(元)
1 | 分部分项工程费
1.1 | 给排水工程
1.2 | 消火栓系统
1.3 | 电气工程
1.4 | 综合布线系统
1.5 | 防雷接地
1.6 | 其他
2 | 措施项目费
2.1 | 通用措施项目
2.1.1 | 其中：安全生产
2.2 | 专业措施项目
3 | 其他项目费
3.1 | 其中：暂列金额
3.2 | 其中：专业工程暂估价
3.3 | 其中：计日工
3.4 | 其中：总承包服务费
3.5 | 其中：合同中约定的其他项目
4 | 增值税
合计
注：1 专业工程暂估价为已含税价格，在计算增值税计算基础时不应包含专业工程暂估价金额；
2 本表适用于以单项工程、单位工程等为工程量清单编制对象的工程。

## 表E.2.1 分部分项工程项目清单计价表【门卫--安装】
分部分项工程项目清单计价表
工程名称：门卫--安装 |  |  |  | 标段： |  |  |  | 第 1 页 共 11 页
序号 | 项目编码 | 项目名称 | 项目特征描述 |  | 计量 单位 | 工程量 | 金额（元）
[7 empty] | 综合单价 |  | 合价 | 其中
材料暂估价
给排水工程
1 | 040504001001 | 水表井 | 1.水表井(含配套井盖) 2.采取内衬保温材料的双重保温井盖，井壁周围回填土采用炉渣等保温材料。 3.具体做法及要求以图纸为准 |  | 座 | 1
2 | 031001008001 | 塑料管 | 1.名称:给水管 2.介质:冷水 3.材质、规格:给水PP-R管，DN25，含管件 4.连接形式:热熔连接 5.压力试验及吹、洗设计要求:水压试验、消毒冲洗 6.具体参数及要求以图纸为准 |  | m | 3.6
3 | 031001008002 | 塑料管 | 1.名称:给水管 2.介质:冷水 3.材质、规格:给水PP-R管，DN20，含管件 4.连接形式:热熔连接 5.压力试验及吹、洗设计要求:水压试验、消毒冲洗 6.具体参数及要求以图纸为准 |  | m | 0.6
本页小计
分部分项工程项目清单计价表
工程名称：门卫--安装 |  |  |  | 标段： |  |  |  | 第 2 页 共 11 页
序号 | 项目编码 | 项目名称 | 项目特征描述 |  | 计量 单位 | 工程量 | 金额（元）
[7 empty] | 综合单价 |  | 合价 | 其中
材料暂估价
4 | 031001008003 | 塑料管 | 1.名称:给水管 2.介质:冷水 3.材质、规格:给水PP-R管，DN15，含管件 4.连接形式:热熔连接 5.压力试验及吹、洗设计要求:水压试验、消毒冲洗 6.具体参数及要求以图纸为准 |  | m | 0.5
5 | 031001008004 | 塑料管 | 1.名称:排水管 2.介质:污水 3.材质、规格:加厚型PVC-U管，De75，含管件 4.连接形式:专用胶接口 5.压力试验及吹、洗设计要求:满足规范及设计要求 6.具体参数及要求以图纸为准 |  | m | 4.2
6 | 031002001001 | 金属阀门 | 1.名称:闸阀 2.规格、压力等级:DN25 3.具体参数及要求以图纸为准 |  | 个 | 2
7 | 031002001002 | 金属阀门 | 1.名称:截止阀 2.规格、压力等级:DN20 3.具体参数及要求以图纸为准 |  | 个 | 2
8 | 031002001010 | 金属阀门 | 1.名称:自动排气阀 2.规格、压力等级:DN20 3.具体参数及要求以图纸为准 |  | 个 | 1
本页小计
分部分项工程项目清单计价表
工程名称：门卫--安装 |  |  |  | 标段： |  |  |  | 第 3 页 共 11 页
序号 | 项目编码 | 项目名称 | 项目特征描述 |  | 计量 单位 | 工程量 | 金额（元）
[7 empty] | 综合单价 |  | 合价 | 其中
材料暂估价
9 | 031002011001 | 水表 | 1.名称:水表 2.规格、压力等级:DN25 3.具体参数及要求以图纸为准 |  | 组 | 1
10 | 031003003001 | 洗脸盆 | 1.名称:台式洗脸盆（含配套水龙头），成套 2.施工单位提供样品，经甲方认可后，方可进场施工 3.具体参数及要求以图纸为准 |  | 组 | 1
11 | 031301003001 | 套管 | 1.名称：刚性防水套管制作安装 2.规格：DN40 3.具体参数及要求以图纸为准 |  | 个 | 1
12 | 031003014001 | 给、排水附件 | 1.名称:地漏 2.规格:DN50 3.具体参数及要求以图纸为准 |  | 个 | 1
13 | 031301002001 | 预留孔洞 | 1.空调孔Φ80mm |  | 个 | 5
消火栓系统
14 | 040504001002 | 阀门井 | 1.阀门井(含配套井盖) 2.采取内衬保温材料的双重保温井盖，井壁周围回填土采用炉渣等保温材料。 3.具体做法及要求以图纸为准 |  | 座 | 1
本页小计
分部分项工程项目清单计价表
工程名称：门卫--安装 |  |  |  | 标段： |  |  |  | 第 4 页 共 11 页
序号 | 项目编码 | 项目名称 | 项目特征描述 |  | 计量 单位 | 工程量 | 金额（元）
[7 empty] | 综合单价 |  | 合价 | 其中
材料暂估价
15 | 030901002003 | 消火栓钢管 | 1.材质、规格：热镀锌钢管DN25 2.连接形式：螺纹连接 3.压力试验及冲洗设计要求：满足图纸设计及施工验收规范要求 4.外露管道采用50mm厚橡塑管(B1级)保温,外裹铝箔、0.6mm厚镀锌铁皮做保护层 5.具体参数及要求以图纸为准 |  | m | 3.4
16 | 030901010001 | 消防软管卷盘 | 1.名称：消防软管卷盘 2.型号、规格：消防软管卷盘安装参见国标15S202-49,消防软管卷盘箱内配置规格为JPS1.0-19的消防软管卷盘一套(消防软管内径为25mm,长度为30m),喷嘴直径为6mm的直流喷雾喷枪一支,规格为DN25的快速接头及阀门各一个,以及快速接口和管套等各一个,消防软管卷盘箱箱体尺寸:800x650x240,箱底距地880mm 3.具体参数及要求以图纸为准 |  | 套 | 1
本页小计
分部分项工程项目清单计价表
工程名称：门卫--安装 |  |  |  | 标段： |  |  |  | 第 5 页 共 11 页
序号 | 项目编码 | 项目名称 | 项目特征描述 |  | 计量 单位 | 工程量 | 金额（元）
[7 empty] | 综合单价 |  | 合价 | 其中
材料暂估价
17 | 030910002001 | 灭火器箱 | 1.名称：灭火器箱 2.型号、规格：内含灭火器2*MF/ABC3，置于箱内 3.具体参数及要求以图纸为准 |  | 个 | 4
18 | 031002001012 | 金属阀门 | 1.名称:闸阀 2.规格、压力等级:DN25 3.具体参数及要求以图纸为准 |  | 个 | 1
19 | 031002001014 | 金属阀门 | 1.名称:止回阀 2.规格、压力等级:DN25 3.具体参数及要求以图纸为准 |  | 个 | 1
20 | 031002001013 | 金属阀门 | 1.名称:截止阀 2.规格、压力等级:DN20 3.具体参数及要求以图纸为准 |  | 个 | 1
21 | 031002001011 | 金属阀门 | 1.名称:自动排气阀 2.规格、压力等级:DN20 3.具体参数及要求以图纸为准 |  | 个 | 1
22 | 031301003008 | 套管 | 1.名称：刚性防水套管制作安装 2.规格：DN40 3.具体参数及要求以图纸为准 |  | 个 | 1
23 | 031201001001 | 管道刷油 | 1.室内消火栓管刷红丹一遍、调和漆两遍 2.在涂刷底漆前,应清除表面的灰尘、污垢、锈斑、焊渣等物 3.具体做法及要求以图纸为准 |  | m2 | 0.08
本页小计
分部分项工程项目清单计价表
工程名称：门卫--安装 |  |  |  | 标段： |  |  |  | 第 6 页 共 11 页
序号 | 项目编码 | 项目名称 | 项目特征描述 |  | 计量 单位 | 工程量 | 金额（元）
[7 empty] | 综合单价 |  | 合价 | 其中
材料暂估价
24 | 031201001002 | 管道刷油 | 1.刷冷底子油一道,石油沥青一道,玻璃布一层,总厚度不大于6mm,热镀锌钢管的焊接处应涂刷两道防锈漆,并扎纤维布一道后再刷石油沥青两道。 2.具体参数及要求以图纸为准 |  | m2 | 0.27
电气工程
25 | 030402011001 | 成套配电箱 | 1.名称：配电箱AL(含配电箱的所有元器件，包括连接电缆、电线等） 2.型号、规格:Pn=15KW;Kd=0.8;Cosφ=0.9;Pc=12KW;Ic=20.26A 3.含无端子外部接线 4.具体做法及要求以图纸为准 |  | 台 | 1
26 | 030402011002 | 成套配电箱 | 1.名称：配电箱xksAL(含配电箱的所有元器件，包括连接电缆、电线等） 2.型号、规格:Pe=20KW;Kx=1;Cosφ=0.9;Pjs=20KW;Ijs=33.76A 3.含无端子外部接线 4.具体做法及要求以图纸为准 |  | 台 | 1
27 | 030412001002 | 配管 | 1.名称:电气配管 2.规格:SC50 3.配置形式:见图纸 |  | m | 13.7
本页小计
分部分项工程项目清单计价表
工程名称：门卫--安装 |  |  |  | 标段： |  |  |  | 第 7 页 共 11 页
序号 | 项目编码 | 项目名称 | 项目特征描述 |  | 计量 单位 | 工程量 | 金额（元）
[7 empty] | 综合单价 |  | 合价 | 其中
材料暂估价
28 | 030412001001 | 配管 | 1.名称:刚性阻燃管 2.规格:PC20 3.配置形式:见图纸 |  | m | 142.1
29 | 030412001003 | 配管 | 1.名称:电线管 2.规格:JDG20 3.配置形式:见图纸 |  | m | 16.3
30 | 030412001004 | 配管 | 1.名称:电线管 2.规格:JDG25 3.配置形式:见图纸 |  | m | 5.8
31 | 030412004003 | 配线 | 1.名称:管内穿线 2.型号、规格:WDZ-BYJ-2.5 3.材质:铜芯 4.配线部位:暗敷 |  | m | 498.3
32 | 030412004001 | 配线 | 1.名称:管内穿线 2.型号、规格:WDZN-BYJ-2.5 3.材质:铜芯 4.配线部位:暗敷 |  | m | 57.9
33 | 030412004002 | 配线 | 1.名称:管内穿线 2.型号、规格:WDZN-BYJ-4 3.材质:铜芯 4.配线部位:暗敷 |  | m | 21.9
34 | 040801029001 | 照明开关 | 1.名称:二联单控开关 2.规格:10A 250V 3.安装形式：下口距地1.3m 4.具体做法及要求以图纸为准 |  | 个 | 5
本页小计
分部分项工程项目清单计价表
工程名称：门卫--安装 |  |  |  | 标段： |  |  |  | 第 8 页 共 11 页
序号 | 项目编码 | 项目名称 | 项目特征描述 |  | 计量 单位 | 工程量 | 金额（元）
[7 empty] | 综合单价 |  | 合价 | 其中
材料暂估价
35 | 030413014001 | 插座 | 1.名称:单相五孔安全插座 2.规格:10A 250V 3.安装方式:下口距地0.3m 4.具体做法及要求以图纸为准 |  | 套 | 11
36 | 030413014002 | 插座 | 1.名称:单相五孔空调插座 2.规格:10A 250V 3.安装方式:下口距地0.3m 4.具体做法及要求以图纸为准 |  | 套 | 5
37 | 030413003001 | 荧光灯 | 1.名称：双管荧光灯 2.型号：2×28W 3.安装形式：吸顶安装 4.具体参数及要求以图纸为准 |  | 套 | 8
38 | 030413003002 | 荧光灯 | 1.名称：自带蓄电池双管荧光灯 2.型号：见图纸 3.安装形式：吸顶安装 4.具体参数及要求以图纸为准 |  | 套 | 2
39 | 030412006001 | 接线盒 | 1.名称:接线盒 2.材质:86型接线盒（类型：综合） 3.安装方式:随开关、插座等 |  | 个 | 21
40 | 030412006002 | 接线盒 | 1.名称:接线盒 2.材质:86型接线盒（类型：综合） 3.安装方式:随灯具等 |  | 个 | 10
综合布线系统
本页小计
分部分项工程项目清单计价表
工程名称：门卫--安装 |  |  |  | 标段： |  |  |  | 第 9 页 共 11 页
序号 | 项目编码 | 项目名称 | 项目特征描述 |  | 计量 单位 | 工程量 | 金额（元）
[7 empty] | 综合单价 |  | 合价 | 其中
材料暂估价
41 | 030412005002 | 接线箱 | 1.名称:JTX-信息综合箱 2.具体做法及要求以图纸为准 |  | 个 | 1
42 | 030412001005 | 配管 | 1.名称:焊接钢管 2.规格:SC100 3.配置形式:见图纸 |  | m | 10
43 | 030412001006 | 配管 | 1.名称:刚性阻燃管 2.规格:PC20 3.配置形式:见图纸 |  | m | 122.8
44 | 030502003001 | 双绞线缆 | 1.名称:网络线 2.规格:超5类4对UTP 3.敷设方式:管内敷设 |  | m | 127.8
45 | 030502010001 | 信息、网络插座 | 1.名称:网络插座 2.安装方式:距地0.3m安装 3.其他参数详见图纸 |  | 个 | 10
46 | 030412006003 | 接线盒 | 1.名称:接线盒 2.安装形式:暗装 3.其他参数详见图纸 |  | 个 | 10
| 10 | 防雷接地
47 | 030410002001 | 接地母线 | 1.名称:不锈钢扁钢 2.规格:-40*4 |  | m | 5
48 | 030410004001 | 均压环 | 1.名称:均压环 2.规格:利用地梁及底板内所有主筋焊接连通，没地梁时采用40*4扁铜与基础主筋可靠焊接形成一个完整的接地系统 3.具体做法及要求以图纸为准 |  | m | 70.34
本页小计
分部分项工程项目清单计价表
工程名称：门卫--安装 |  |  |  | 标段： |  |  |  | 第 10 页 共 11 页
序号 | 项目编码 | 项目名称 | 项目特征描述 |  | 计量 单位 | 工程量 | 金额（元）
[7 empty] | 综合单价 |  | 合价 | 其中
材料暂估价
49 | 030410003001 | 引下线 | 1.名称:引下线 2.规格:利用柱内主钢筋作为防雷引下线，与基础接地、屋面防雷可靠焊接。 3.具体做法及要求以图纸为准 |  | m | 63.59
50 | 030410005002 | 接闪带 | 1.名称:避雷网 2.规格:防雷带采用Φ12热镀锌圆钢,水平敷设时,支架间距不大于1米转弯处不大于0.5米,安装高度不小于0.15米。 3.具体做法及要求以图纸为准 |  | m | 134.18
51 | 030410007001 | 等电位端子箱、测试板 | 1.名称：总等电位接线端子箱 2.含配套连接管线安装 3.安装形式:具体做法详见图纸 |  | 台 | 1
52 | 030410007002 | 等电位端子箱、测试板 | 1.名称：分等电位接线端子箱 2.含配套连接管线安装 3.安装形式:具体做法详见图纸 |  | 台 | 1
53 | 030410012001 | 防雷断接卡、箱 | 1.断接卡子制作、安装（测试连接板） 2.具体做法及要求以图纸要求为准 |  | 个 | 2
54 | 030416027001 | 接地装置 | 1.名称：接地系统调试 |  | 系统 | 1
其他
本页小计
分部分项工程项目清单计价表
工程名称：门卫--安装 |  |  |  | 标段： |  |  |  | 第 11 页 共 11 页
序号 | 项目编码 | 项目名称 | 项目特征描述 |  | 计量 单位 | 工程量 | 金额（元）
[7 empty] | 综合单价 |  | 合价 | 其中
材料暂估价
55 | 030410007003 | 消防配合改造事项 | 1.名称：消防配合改造事项 2.含房间内消防水及消防电点位配合改造，报警主机及系统迁移、调试等，综合考虑 3.安装形式:具体做法详见图纸 |  | 项 | 1
本页小计
合 计

## 表E.3.1 措施项目清单计价表【门卫--安装】
措施项目清单计价表
工程名称：门卫--安装 |  |  | 标段： |  | 第 1 页 共 1 页
序号 | 项目编码 | 项目名称 |  | 工作内容 |  | 价格（元） | 备注
1 | 031401009001 | 安全生产 |  |  |  |  | 详见明细表E.3.2
2 | 031401010001 | 文明施工 |  |  |  |  | 详见明细表E.3.2
3 | 031401011001 | 环境保护 |  |  |  |  | 详见明细表E.3.2
4 | 031401012001 | 临时设施 |  |  |  |  | 详见明细表E.3.2
5 | 031401021001 | 冬雨季施工增加 |  |  |  |  | 详见明细表E.3.2
6 | 031401020001 | 夜间施工增加 |  |  |  |  | 详见明细表E.3.2
7 | 031401017001 | 特殊地区施工增加 |  |  |  |  | 详见明细表E.3.2
8 | 031401013001 | 二次搬运 |  |  |  |  | 详见明细表E.3.2
9 | 031401015001 | 已完工程及设备保护 |  |  |  |  | 详见明细表E.3.2
10 | 031401014001 | 既有建(构)筑物、设施保护 |  |  |  |  | 详见明细表E.3.2
11 | 031401023001 | 按质论价 |  |  |  |  | 详见明细表E.3.2
12 | 031401024001 | 建筑工人实名制 |  |  |  |  | 详见明细表E.3.2
13 | 031401025001 | 特殊施工降效 |  |  |  |  | 详见明细表E.3.2
14 | 031401026001 | 协管 |  |  |  |  | 详见明细表E.3.2
15 | 031401001001 | 脚手架 |  |  |  |  | 详见明细表E.3.2
本页小计 | [6 empty] | --
合 计 | [6 empty] | --
注：措施项目清单费用构成详见本标准表 E.3.2，大型机械进出场及安拆费用组成见本标准表 E.3.4。

## 表E.4.1 其他项目清单计价表【门卫--安装】
其他项目清单计价表
工程名称：门卫--安装 |  | 标段： |  |  |  | 第 1 页 共 1 页
序号 | 项目名称 |  | 暂估（暂定）金额（元） | 结算（确定）金额（元） | 调整金额± （元） |  | 备注
1 | 暂列金额 | [5 empty] | 详见本标准表 E.4.2
2 | 专业工程暂估价 | [5 empty] | 详见本标准表 E.4.3
3 | 计日工 | [5 empty] | 详见本标准表 E.4.4
4 | 总承包服务费 | [5 empty] | 详见本标准表 E.4.5
5 | 合同中约定的其他项目
合 计 | [6 empty] | —

## 表E.5.1 增值税计价表【门卫--安装】
增值税计价表
工程名称：门卫--安装 |  |  | 标段： |  | 第 1 页 共 1 页
序号 | 项目名称 | 计算基础说明 |  | 计算基础 |  | 税率(%) | 金额(元)
1 | 增值税 | 分部分项工程费+措施项目费+其他项目费-其中：专业工程暂估价-甲供材料费-甲供主材费-甲供设备费 |  |  |  | 9
合 计

## 表E.1.1 单位工程汇总表【公厕--安装】
单位工程汇总表
工程名称：公厕--安装 |  | 标段： |  | 第 1 页 共 1 页
序号 | 项目内容 |  | 金额(元)
1 | 分部分项工程费
1.1 | 给排水工程
1.2 | 电气工程
1.3 | 防雷接地
2 | 措施项目费
2.1 | 通用措施项目
2.1.1 | 其中：安全生产
2.2 | 专业措施项目
3 | 其他项目费
3.1 | 其中：暂列金额
3.2 | 其中：专业工程暂估价
3.3 | 其中：计日工
3.4 | 其中：总承包服务费
3.5 | 其中：合同中约定的其他项目
4 | 增值税
合计
注：1 专业工程暂估价为已含税价格，在计算增值税计算基础时不应包含专业工程暂估价金额；
2 本表适用于以单项工程、单位工程等为工程量清单编制对象的工程。

## 表E.2.1 分部分项工程项目清单计价表【公厕--安装】
分部分项工程项目清单计价表
工程名称：公厕--安装 |  |  |  | 标段： |  |  |  | 第 1 页 共 9 页
序号 | 项目编码 | 项目名称 | 项目特征描述 |  | 计量 单位 | 工程量 | 金额（元）
[7 empty] | 综合单价 |  | 合价 | 其中
材料暂估价
给排水工程
1 | 040504001001 | 水表井 | 1.水表井(含配套井盖) 2.采取内衬保温材料的双重保温井盖，井壁周围回填土采用炉渣等保温材料。 3.具体做法及要求以图纸为准 |  | 座 | 1
2 | 031001008001 | 塑料管 | 1.名称:给水管 2.介质:冷水 3.材质、规格:给水PP-R管，DN65，含管件 4.连接形式:热熔连接 5.压力试验及吹、洗设计要求:水压试验、消毒冲洗 6.具体参数及要求以图纸为准 |  | m | 5.4
3 | 031001008006 | 塑料管 | 1.名称:给水管 2.介质:冷水 3.材质、规格:给水PP-R管，DN50，含管件 4.连接形式:热熔连接 5.压力试验及吹、洗设计要求:水压试验、消毒冲洗 6.具体参数及要求以图纸为准 |  | m | 2.65
本页小计
分部分项工程项目清单计价表
工程名称：公厕--安装 |  |  |  | 标段： |  |  |  | 第 2 页 共 9 页
序号 | 项目编码 | 项目名称 | 项目特征描述 |  | 计量 单位 | 工程量 | 金额（元）
[7 empty] | 综合单价 |  | 合价 | 其中
材料暂估价
4 | 031001008007 | 塑料管 | 1.名称:给水管 2.介质:冷水 3.材质、规格:给水PP-R管，DN40，含管件 4.连接形式:热熔连接 5.压力试验及吹、洗设计要求:水压试验、消毒冲洗 6.具体参数及要求以图纸为准 |  | m | 5.9
5 | 031001008008 | 塑料管 | 1.名称:给水管 2.介质:冷水 3.材质、规格:给水PP-R管，DN32，含管件 4.连接形式:热熔连接 5.压力试验及吹、洗设计要求:水压试验、消毒冲洗 6.具体参数及要求以图纸为准 |  | m | 5.9
6 | 031001008005 | 塑料管 | 1.名称:给水管 2.介质:冷水 3.材质、规格:给水PP-R管，DN25，含管件 4.连接形式:热熔连接 5.压力试验及吹、洗设计要求:水压试验、消毒冲洗 6.具体参数及要求以图纸为准 |  | m | 19.85
本页小计
分部分项工程项目清单计价表
工程名称：公厕--安装 |  |  |  | 标段： |  |  |  | 第 3 页 共 9 页
序号 | 项目编码 | 项目名称 | 项目特征描述 |  | 计量 单位 | 工程量 | 金额（元）
[7 empty] | 综合单价 |  | 合价 | 其中
材料暂估价
7 | 031001008002 | 塑料管 | 1.名称:给水管 2.介质:冷水 3.材质、规格:给水PP-R管，DN20，含管件 4.连接形式:热熔连接 5.压力试验及吹、洗设计要求:水压试验、消毒冲洗 6.具体参数及要求以图纸为准 |  | m | 2.36
8 | 031001008003 | 塑料管 | 1.名称:给水管 2.介质:冷水 3.材质、规格:给水PP-R管，DN15，含管件 4.连接形式:热熔连接 5.压力试验及吹、洗设计要求:水压试验、消毒冲洗 6.具体参数及要求以图纸为准 |  | m | 16.5
9 | 031001008009 | 塑料管 | 1.名称:排水管 2.介质:污水 3.材质、规格:加厚型PVC-U管，De160，含管件 4.连接形式:专用胶接口 5.压力试验及吹、洗设计要求:满足规范及设计要求 6.具体参数及要求以图纸为准 |  | m | 32.2
本页小计
分部分项工程项目清单计价表
工程名称：公厕--安装 |  |  |  | 标段： |  |  |  | 第 4 页 共 9 页
序号 | 项目编码 | 项目名称 | 项目特征描述 |  | 计量 单位 | 工程量 | 金额（元）
[7 empty] | 综合单价 |  | 合价 | 其中
材料暂估价
10 | 031001008010 | 塑料管 | 1.名称:排水管 2.介质:污水 3.材质、规格:加厚型PVC-U管，De110，含管件 4.连接形式:专用胶接口 5.压力试验及吹、洗设计要求:满足规范及设计要求 6.具体参数及要求以图纸为准 |  | m | 18.2
11 | 031001008004 | 塑料管 | 1.名称:排水管 2.介质:污水 3.材质、规格:加厚型PVC-U管，De75，含管件 4.连接形式:专用胶接口 5.压力试验及吹、洗设计要求:满足规范及设计要求 6.具体参数及要求以图纸为准 |  | m | 9.4
12 | 031001008011 | 塑料管 | 1.名称:排水管 2.介质:污水 3.材质、规格:加厚型PVC-U管，De50，含管件 4.连接形式:专用胶接口 5.压力试验及吹、洗设计要求:满足规范及设计要求 6.具体参数及要求以图纸为准 |  | m | 18.2
13 | 031002001001 | 金属阀门 | 1.名称:闸阀 2.规格、压力等级:DN65 3.具体参数及要求以图纸为准 |  | 个 | 2
本页小计
分部分项工程项目清单计价表
工程名称：公厕--安装 |  |  |  | 标段： |  |  |  | 第 5 页 共 9 页
序号 | 项目编码 | 项目名称 | 项目特征描述 |  | 计量 单位 | 工程量 | 金额（元）
[7 empty] | 综合单价 |  | 合价 | 其中
材料暂估价
14 | 031002011001 | 水表 | 1.名称:水表 2.规格、压力等级:DN65 3.具体参数及要求以图纸为准 |  | 组 | 2
15 | 031002001002 | 金属阀门 | 1.名称:截止阀 2.规格、压力等级:DN25 3.具体参数及要求以图纸为准 |  | 个 | 1
16 | 031002001016 | 金属阀门 | 1.名称:截止阀 2.规格、压力等级:DN20 3.具体参数及要求以图纸为准 |  | 个 | 2
17 | 031002001014 | 金属阀门 | 1.名称:闸阀 2.规格、压力等级:DN25 3.具体参数及要求以图纸为准 |  | 个 | 1
18 | 031002001015 | 金属阀门 | 1.名称:闸阀 2.规格、压力等级:DN20 3.具体参数及要求以图纸为准 |  | 个 | 1
19 | 031002001010 | 金属阀门 | 1.名称:自动排气阀 2.规格、压力等级:DN20 3.具体参数及要求以图纸为准 |  | 个 | 1
20 | 031003003001 | 洗脸盆 | 1.名称:台式洗脸盆（含配套水龙头），成套 2.施工单位提供样品，经甲方认可后，方可进场施工 3.具体参数及要求以图纸为准 |  | 组 | 6
本页小计
分部分项工程项目清单计价表
工程名称：公厕--安装 |  |  |  | 标段： |  |  |  | 第 6 页 共 9 页
序号 | 项目编码 | 项目名称 | 项目特征描述 |  | 计量 单位 | 工程量 | 金额（元）
[7 empty] | 综合单价 |  | 合价 | 其中
材料暂估价
21 | 031003006001 | 大便器 | 1.名称:蹲式大便器，成套 2.施工单位提供样品，经甲方认可后，方可进场施工 3.具体参数及要求以图纸为准 |  | 组 | 6
22 | 031003006002 | 大便器 | 1.名称:坐便器，成套 2.施工单位提供样品，经甲方认可后，方可进场施工 3.具体参数及要求以图纸为准 |  | 组 | 2
23 | 031003007001 | 小便器 | 1.名称:小便器，成套 2.施工单位提供样品，经甲方认可后，方可进场施工 3.具体参数及要求以图纸为准 |  | 组 | 4
24 | 031003004001 | 洗涤盆 | 1.名称:污洗池（含水龙头），成套 2.施工单位提供样品，经甲方认可后，方可进场施工 3.具体参数及要求以图纸为准 |  | 组 | 2
25 | 031301003001 | 套管 | 1.名称：刚性防水套管制作安装 2.规格：DN100 3.具体参数及要求以图纸为准 |  | 个 | 1
26 | 031301003009 | 套管 | 1.名称：刚性防水套管制作安装 2.规格：DN200 3.具体参数及要求以图纸为准 |  | 个 | 1
本页小计
分部分项工程项目清单计价表
工程名称：公厕--安装 |  |  |  | 标段： |  |  |  | 第 7 页 共 9 页
序号 | 项目编码 | 项目名称 | 项目特征描述 |  | 计量 单位 | 工程量 | 金额（元）
[7 empty] | 综合单价 |  | 合价 | 其中
材料暂估价
27 | 031003014002 | 给、排水附件 | 1.名称:地漏 2.规格:DN100 3.具体参数及要求以图纸为准 |  | 个 | 4
28 | 031003014001 | 给、排水附件 | 1.名称:地漏 2.规格:DN50 3.具体参数及要求以图纸为准 |  | 个 | 2
29 | 031003014003 | 给、排水附件 | 1.名称:清扫口 2.规格:DN100 3.具体参数及要求以图纸为准 |  | 个 | 2
电气工程
30 | 030402011001 | 成套配电箱 | 1.名称：配电箱AL(含配电箱的所有元器件，包括连接电缆、电线等） 2.型号、规格:Pe=4kW;Kx=0.9;Pjs=3.6kW;COSφ=0.9;Ijs=18.18A 3.含无端子外部接线 4.具体做法及要求以图纸为准 |  | 台 | 1
31 | 030412001002 | 配管 | 1.名称:电气配管 2.规格:SC50 3.配置形式:见图纸 |  | m | 5
32 | 030412001001 | 配管 | 1.名称:刚性阻燃管 2.规格:PC20 3.配置形式:见图纸 |  | m | 31.2
33 | 030412004003 | 配线 | 1.名称:管内穿线 2.型号、规格:WDZ-BYJ-2.5 3.材质:铜芯 4.配线部位:暗敷 |  | m | 102.6
本页小计
分部分项工程项目清单计价表
工程名称：公厕--安装 |  |  |  | 标段： |  |  |  | 第 8 页 共 9 页
序号 | 项目编码 | 项目名称 | 项目特征描述 |  | 计量 单位 | 工程量 | 金额（元）
[7 empty] | 综合单价 |  | 合价 | 其中
材料暂估价
34 | 040801029001 | 照明开关 | 1.名称:单联单控防潮开关 2.规格:10A 250V 3.安装形式：下口距地1.3m 4.具体做法及要求以图纸为准 |  | 个 | 4
35 | 030413001002 | 普通灯具 | 1.名称：防水吸顶灯(LED光源) 2.型号：节能型,13W 3.安装形式：吸顶 4.具体参数及要求以图纸为准 |  | 套 | 4
36 | 030412006001 | 接线盒 | 1.名称:接线盒 2.材质:86型接线盒（类型：综合） 3.安装方式:随开关、插座等 |  | 个 | 4
37 | 030412006002 | 接线盒 | 1.名称:接线盒 2.材质:86型接线盒（类型：综合） 3.安装方式:随灯具等 |  | 个 | 4
| 10 | 防雷接地
38 | 030410002001 | 接地母线 | 1.名称:不锈钢扁钢 2.规格:-40*4 |  | m | 5
39 | 030410004001 | 均压环 | 1.名称:均压环 2.规格:利用地梁及底板内所有主筋焊接连通，没地梁时采用40*4扁铜与基础主筋可靠焊接形成一个完整的接地系统 3.具体做法及要求以图纸为准 |  | m | 51.97
本页小计
分部分项工程项目清单计价表
工程名称：公厕--安装 |  |  |  | 标段： |  |  |  | 第 9 页 共 9 页
序号 | 项目编码 | 项目名称 | 项目特征描述 |  | 计量 单位 | 工程量 | 金额（元）
[7 empty] | 综合单价 |  | 合价 | 其中
材料暂估价
40 | 030410003001 | 引下线 | 1.名称:引下线 2.规格:利用柱内主钢筋作为防雷引下线，与基础接地、屋面防雷可靠焊接。 3.具体做法及要求以图纸为准 |  | m | 42.39
41 | 030410005002 | 接闪带 | 1.名称:避雷网 2.规格:防雷带采用Φ12热镀锌圆钢,水平敷设时,支架间距不大于1米转弯处不大于0.5米,安装高度不小于0.15米。 3.具体做法及要求以图纸为准 |  | m | 90.45
42 | 030410007001 | 等电位端子箱、测试板 | 1.名称：总等电位接线端子箱 2.含配套连接管线安装 3.安装形式:具体做法详见图纸 |  | 台 | 1
43 | 030410012001 | 防雷断接卡、箱 | 1.断接卡子制作、安装（测试连接板） 2.具体做法及要求以图纸要求为准 |  | 个 | 2
44 | 030416027001 | 接地装置 | 1.名称：接地系统调试 |  | 系统 | 1
本页小计
合 计

## 表E.3.1 措施项目清单计价表【公厕--安装】
措施项目清单计价表
工程名称：公厕--安装 |  |  | 标段： |  | 第 1 页 共 1 页
序号 | 项目编码 | 项目名称 |  | 工作内容 |  | 价格（元） | 备注
1 | 031401009001 | 安全生产 |  |  |  |  | 详见明细表E.3.2
2 | 031401010001 | 文明施工 |  |  |  |  | 详见明细表E.3.2
3 | 031401011001 | 环境保护 |  |  |  |  | 详见明细表E.3.2
4 | 031401012001 | 临时设施 |  |  |  |  | 详见明细表E.3.2
5 | 031401021001 | 冬雨季施工增加 |  |  |  |  | 详见明细表E.3.2
6 | 031401020001 | 夜间施工增加 |  |  |  |  | 详见明细表E.3.2
7 | 031401017001 | 特殊地区施工增加 |  |  |  |  | 详见明细表E.3.2
8 | 031401013001 | 二次搬运 |  |  |  |  | 详见明细表E.3.2
9 | 031401015001 | 已完工程及设备保护 |  |  |  |  | 详见明细表E.3.2
10 | 031401014001 | 既有建(构)筑物、设施保护 |  |  |  |  | 详见明细表E.3.2
11 | 031401023001 | 按质论价 |  |  |  |  | 详见明细表E.3.2
12 | 031401024001 | 建筑工人实名制 |  |  |  |  | 详见明细表E.3.2
13 | 031401025001 | 特殊施工降效 |  |  |  |  | 详见明细表E.3.2
14 | 031401026001 | 协管 |  |  |  |  | 详见明细表E.3.2
15 | 031401001001 | 脚手架 |  |  |  |  | 详见明细表E.3.2
本页小计 | [6 empty] | --
合 计 | [6 empty] | --
注：措施项目清单费用构成详见本标准表 E.3.2，大型机械进出场及安拆费用组成见本标准表 E.3.4。

## 表E.4.1 其他项目清单计价表【公厕--安装】
其他项目清单计价表
工程名称：公厕--安装 |  | 标段： |  |  |  | 第 1 页 共 1 页
序号 | 项目名称 |  | 暂估（暂定）金额（元） | 结算（确定）金额（元） | 调整金额± （元） |  | 备注
1 | 暂列金额 | [5 empty] | 详见本标准表 E.4.2
2 | 专业工程暂估价 | [5 empty] | 详见本标准表 E.4.3
3 | 计日工 | [5 empty] | 详见本标准表 E.4.4
4 | 总承包服务费 | [5 empty] | 详见本标准表 E.4.5
5 | 合同中约定的其他项目
合 计 | [6 empty] | —

## 表E.5.1 增值税计价表【公厕--安装】
增值税计价表
工程名称：公厕--安装 |  |  | 标段： |  | 第 1 页 共 1 页
序号 | 项目名称 | 计算基础说明 |  | 计算基础 |  | 税率(%) | 金额(元)
1 | 增值税 | 分部分项工程费+措施项目费+其他项目费-其中：专业工程暂估价-甲供材料费-甲供主材费-甲供设备费 |  |  |  | 9
合 计

## 表E.1.1 单位工程汇总表【1#楼--安装】
单位工程汇总表
工程名称：1#楼--安装 |  | 标段： |  | 第 1 页 共 1 页
序号 | 项目内容 |  | 金额(元)
1 | 分部分项工程费
1.1 | 给排水工程
1.2 | 电气工程
1.3 | 综合布线系统
1.4 | 防雷接地
1.5 | 其他
2 | 措施项目费
2.1 | 通用措施项目
2.1.1 | 其中：安全生产
2.2 | 专业措施项目
3 | 其他项目费
3.1 | 其中：暂列金额
3.2 | 其中：专业工程暂估价
3.3 | 其中：计日工
3.4 | 其中：总承包服务费
3.5 | 其中：合同中约定的其他项目
4 | 增值税
合计
注：1 专业工程暂估价为已含税价格，在计算增值税计算基础时不应包含专业工程暂估价金额；
2 本表适用于以单项工程、单位工程等为工程量清单编制对象的工程。

## 表E.2.1 分部分项工程项目清单计价表【1#楼--安装】
分部分项工程项目清单计价表
工程名称：1#楼--安装 |  |  |  | 标段： |  |  |  | 第 1 页 共 11 页
序号 | 项目编码 | 项目名称 | 项目特征描述 |  | 计量 单位 | 工程量 | 金额（元）
[7 empty] | 综合单价 |  | 合价 | 其中
材料暂估价
给排水工程
1 | 031001008002 | 塑料管 | 1.名称:给水管 2.介质:冷水 3.材质、规格:给水PP-R管，DN25，含管件 4.连接形式:热熔连接 5.压力试验及吹、洗设计要求:水压试验、消毒冲洗 6.具体参数及要求以图纸为准 |  | m | 30
2 | 031001008004 | 塑料管 | 1.名称:给水管 2.介质:冷水 3.材质、规格:给水PP-R管，DN20，含管件 4.连接形式:热熔连接 5.压力试验及吹、洗设计要求:水压试验、消毒冲洗 6.具体参数及要求以图纸为准 |  | m | 90.7
3 | 031001008001 | 塑料管 | 1.名称:给水管 2.介质:热水 3.材质、规格:热水PP-R管，DN20，含管件 4.连接形式:热熔连接 5.压力试验及吹、洗设计要求:水压试验、消毒冲洗 6.具体参数及要求以图纸为准 |  | m | 90.7
本页小计
分部分项工程项目清单计价表
工程名称：1#楼--安装 |  |  |  | 标段： |  |  |  | 第 2 页 共 11 页
序号 | 项目编码 | 项目名称 | 项目特征描述 |  | 计量 单位 | 工程量 | 金额（元）
[7 empty] | 综合单价 |  | 合价 | 其中
材料暂估价
4 | 031001008005 | 塑料管 | 1.名称:排水管 2.介质:污水 3.材质、规格:UPVC管，De110，含管件 4.连接形式:专用胶接口 5.压力试验及吹、洗设计要求:满足规范及设计要求 6.具体参数及要求以图纸为准 |  | m | 63.5
5 | 031001008007 | 塑料管 | 1.名称:排水管 2.介质:污水 3.材质、规格:UPVC管，De50，含管件 4.连接形式:专用胶接口 5.压力试验及吹、洗设计要求:满足规范及设计要求 6.具体参数及要求以图纸为准 |  | m | 37
6 | 031002001001 | 金属阀门 | 1.名称:闸阀 2.规格、压力等级:DN20 3.具体参数及要求以图纸为准 |  | 个 | 10
7 | 031003006001 | 大便器 | 1.名称:感应式冲洗阀坐便器，成套 2.施工单位提供样品，经甲方认可后，方可进场施工 3.具体参数及要求以图纸为准 |  | 组 | 10
本页小计
分部分项工程项目清单计价表
工程名称：1#楼--安装 |  |  |  | 标段： |  |  |  | 第 3 页 共 11 页
序号 | 项目编码 | 项目名称 | 项目特征描述 |  | 计量 单位 | 工程量 | 金额（元）
[7 empty] | 综合单价 |  | 合价 | 其中
材料暂估价
8 | 031003003001 | 洗脸盆 | 1.名称:立柱式洗脸盆（含感应式水龙头），成套 2.施工单位提供样品，经甲方认可后，方可进场施工 3.具体参数及要求以图纸为准 |  | 组 | 10
9 | 031003010001 | 淋浴器 | 1.名称:淋浴器，成套 2.施工单位提供样品，经甲方认可后，方可进场施工 3.具体参数及要求以图纸为准 |  | 套 | 10
10 | 031005013001 | 热水器、开水炉 | 1.名称:电热水器 2.规格:施工单位提供样品，经甲方认可后，方可进场施工 3.含相关阀门配件 4.具体参数及要求以图纸为准 |  | 台 | 10
11 | 031301003003 | 套管 | 1.名称：钢套管制作安装 2.规格：DN32 3.具体参数及要求以图纸为准 |  | 个 | 5
12 | 031301003005 | 套管 | 1.名称：刚性防水套管制作安装 2.规格：DN150 3.具体参数及要求以图纸为准 |  | 个 | 5
13 | 031003014002 | 给、排水附件 | 1.名称:地漏 2.规格:DN50 3.具体参数及要求以图纸为准 |  | 个 | 20
本页小计
分部分项工程项目清单计价表
工程名称：1#楼--安装 |  |  |  | 标段： |  |  |  | 第 4 页 共 11 页
序号 | 项目编码 | 项目名称 | 项目特征描述 |  | 计量 单位 | 工程量 | 金额（元）
[7 empty] | 综合单价 |  | 合价 | 其中
材料暂估价
14 | 031208002001 | 管道绝热 | 1.给水管道均做防结露保温,保温层外采用双导铝箔胶带缠绕保护。保温材料采用橡塑管壳,防结露给水管保温厚度10mm 2.具体参数及要求以图纸为准 |  | 项 | 1
电气工程
15 | 030402011001 | 成套配电箱 | 1.名称：配电箱AL1(含配电箱的所有元器件，包括连接电缆、电线等） 2.型号、规格:Pn=60KW;Kd=0.9;Cosφ=0.9;Pc=54KW;Ic=91.16A 3.含电力电缆头制安、无端子外部接线 4.具体做法及要求以图纸为准 |  | 台 | 1
16 | 030402011002 | 成套配电箱 | 1.名称：配电箱AL2(含配电箱的所有元器件，包括连接电缆、电线等） 2.型号、规格:Pn=30KW;Kd=0.9;Cosφ=0.9;Pc=27KW;Ic=45.58A 3.含电力电缆头制安、无端子外部接线 4.具体做法及要求以图纸为准 |  | 台 | 1
17 | 030412001007 | 配管 | 1.名称:焊接钢管 2.规格:SC100 3.配置形式:见图纸 |  | m | 4.4
本页小计
分部分项工程项目清单计价表
工程名称：1#楼--安装 |  |  |  | 标段： |  |  |  | 第 5 页 共 11 页
序号 | 项目编码 | 项目名称 | 项目特征描述 |  | 计量 单位 | 工程量 | 金额（元）
[7 empty] | 综合单价 |  | 合价 | 其中
材料暂估价
18 | 030412001002 | 配管 | 1.名称:电气配管 2.规格:SC50 3.配置形式:见图纸 |  | m | 3.6
19 | 030412001001 | 配管 | 1.名称:刚性阻燃管 2.规格:PC20 3.配置形式:见图纸 |  | m | 387.6
20 | 030412001008 | 配管 | 1.名称:刚性阻燃管 2.规格:PC25 3.配置形式:见图纸 |  | m | 83.4
21 | 030412003001 | 桥架 | 1.名称:强电桥架 2.型号、规格:200*100 3.含桥架支撑架制作安装等内容 4.具体做法及要求以图纸为准 |  | m | 51
22 | 030409001001 | 电力电缆 | 1.名称:电力电缆敷设 2.规格:WDZ-YJY-5*16 3.材质:铜芯 |  | m | 6.1
23 | 030412004003 | 配线 | 1.名称:管内穿线 2.型号、规格:WDZ-BYJ-2.5 3.材质:铜芯 4.配线部位:暗敷 |  | m | 1261.8
24 | 030412004004 | 配线 | 1.名称:管内穿线 2.型号、规格:WDZ-BYJ-4 3.材质:铜芯 4.配线部位:暗敷 |  | m | 295.2
25 | 030412004005 | 配线 | 1.名称:桥架内穿线 2.型号、规格:WDZ-BYJ-2.5 3.材质:铜芯 4.配线部位:桥架内 |  | m | 760.8
本页小计
分部分项工程项目清单计价表
工程名称：1#楼--安装 |  |  |  | 标段： |  |  |  | 第 6 页 共 11 页
序号 | 项目编码 | 项目名称 | 项目特征描述 |  | 计量 单位 | 工程量 | 金额（元）
[7 empty] | 综合单价 |  | 合价 | 其中
材料暂估价
26 | 030412004006 | 配线 | 1.名称:桥架内穿线 2.型号、规格:WDZ-BYJ-4 3.材质:铜芯 4.配线部位:桥架内 |  | m | 436.2
27 | 040801029001 | 照明开关 | 1.名称:二联单控开关 2.规格:10A 250V 3.安装形式：下口距地1.3m 4.具体做法及要求以图纸为准 |  | 个 | 5
28 | 040801029002 | 照明开关 | 1.名称:三联单控开关 2.规格:10A 250V 3.安装形式：下口距地1.3m 4.具体做法及要求以图纸为准 |  | 个 | 6
29 | 040801029003 | 照明开关 | 1.名称:二联单控防潮开关 2.规格:10A 250V 3.安装形式：下口距地1.3m 4.具体做法及要求以图纸为准 |  | 个 | 10
30 | 030413014001 | 插座 | 1.名称:单相五孔安全插座 2.规格:10A 250V 3.安装方式:下口距地0.3m 4.具体做法及要求以图纸为准 |  | 套 | 34
本页小计
分部分项工程项目清单计价表
工程名称：1#楼--安装 |  |  |  | 标段： |  |  |  | 第 7 页 共 11 页
序号 | 项目编码 | 项目名称 | 项目特征描述 |  | 计量 单位 | 工程量 | 金额（元）
[7 empty] | 综合单价 |  | 合价 | 其中
材料暂估价
31 | 030413014002 | 插座 | 1.名称:单相五孔空调插座 2.规格:10A 250V 3.安装方式:下口距地0.3m 4.具体做法及要求以图纸为准 |  | 套 | 11
32 | 030413014003 | 插座 | 1.名称:单相五孔防水插座 2.规格:16A 250V 3.安装方式:下口距地1.3m 4.具体做法及要求以图纸为准 |  | 套 | 10
33 | 030413014004 | 插座 | 1.名称:单相五孔热水器插座 2.规格:16A 250V 3.安装方式:下口距地2.0m 4.具体做法及要求以图纸为准 |  | 套 | 10
34 | 030413001002 | 普通灯具 | 1.名称：600*600LED平板灯 2.型号：48W 6000K (楼梯间带雷达感应,延时熄灭) 3.安装形式：嵌入式 4.具体参数及要求以图纸为准 |  | 套 | 15
35 | 030413001003 | 普通灯具 | 1.名称：300*300LED平板灯 2.型号：28W 6000K 3.安装形式：嵌入式 4.具体参数及要求以图纸为准 |  | 套 | 10
本页小计
分部分项工程项目清单计价表
工程名称：1#楼--安装 |  |  |  | 标段： |  |  |  | 第 8 页 共 11 页
序号 | 项目编码 | 项目名称 | 项目特征描述 |  | 计量 单位 | 工程量 | 金额（元）
[7 empty] | 综合单价 |  | 合价 | 其中
材料暂估价
36 | 030413001004 | 普通灯具 | 1.名称：LED吸顶灯 2.型号：30W 4000K (带雷达感应,延时熄灭) 3.安装形式：吸顶 4.具体参数及要求以图纸为准 |  | 套 | 12
37 | 030413001005 | 普通灯具 | 1.名称：LED吸顶灯 2.型号：30W 4000K 3.安装形式：吸顶 4.具体参数及要求以图纸为准 |  | 套 | 17
38 | 031004005001 | 暖风机 | 1.型号:300*600暖风机（含配套通风管道） 2.规格:取暖2600W 换气40W 嵌入式（无照明） 3.具体做法及要求以图纸为准 |  | 台 | 10
39 | 030412006001 | 接线盒 | 1.名称:接线盒 2.材质:86型接线盒（类型：综合） 3.安装方式:随开关、插座等 |  | 个 | 86
40 | 030412006002 | 接线盒 | 1.名称:接线盒 2.材质:86型接线盒（类型：综合） 3.安装方式:随灯具等 |  | 个 | 64
综合布线系统
41 | 030412005003 | 接线箱 | 1.名称:RDX-弱电综合箱 2.具体做法及要求以图纸为准 |  | 个 | 1
本页小计
分部分项工程项目清单计价表
工程名称：1#楼--安装 |  |  |  | 标段： |  |  |  | 第 9 页 共 11 页
序号 | 项目编码 | 项目名称 | 项目特征描述 |  | 计量 单位 | 工程量 | 金额（元）
[7 empty] | 综合单价 |  | 合价 | 其中
材料暂估价
42 | 030410009001 | 智能防雷装置 | 1.名称:浪涌保护器 2.具体做法及要求以图纸为准 |  | 套 | 1
43 | 030412005002 | 接线箱 | 1.名称:JTX-信息综合箱 2.具体做法及要求以图纸为准 |  | 个 | 1
44 | 030412001005 | 配管 | 1.名称:焊接钢管 2.规格:SC100 3.配置形式:见图纸 |  | m | 7.4
45 | 030412001009 | 配管 | 1.名称:电气配管 2.规格:SC25 3.配置形式:见图纸 |  | m | 3
46 | 030412001010 | 配管 | 1.名称:电气配管 2.规格:SC20 3.配置形式:见图纸 |  | m | 6
47 | 030412001006 | 配管 | 1.名称:刚性阻燃管 2.规格:PC20 3.配置形式:见图纸 |  | m | 106.8
48 | 030412003002 | 桥架 | 1.名称:弱电桥架 2.型号、规格:200*100 3.含桥架支撑架制作安装等内容 4.具体做法及要求以图纸为准 |  | m | 51
49 | 030502005002 | 光缆 | 1.名称:光纤 2.规格：以图纸要求为准 3.敷设方式:管内敷设 |  | m | 4
50 | 030504006001 | 同轴电缆 | 1.名称:有线电视线 2.规格:SYKV-75-7 3.敷设方式:管内敷设 |  | m | 4
本页小计
分部分项工程项目清单计价表
工程名称：1#楼--安装 |  |  |  | 标段： |  |  |  | 第 10 页 共 11 页
序号 | 项目编码 | 项目名称 | 项目特征描述 |  | 计量 单位 | 工程量 | 金额（元）
[7 empty] | 综合单价 |  | 合价 | 其中
材料暂估价
51 | 030502003001 | 双绞线缆 | 1.名称:网络线 2.规格:4对对绞电缆 3.敷设方式:管内敷设 |  | m | 4
52 | 030502003003 | 双绞线缆 | 1.名称:网络线 2.规格:超5类4对UTP 3.敷设方式:管内敷设 |  | m | 106.8
53 | 030502003004 | 双绞线缆 | 1.名称:网络线 2.规格:超5类4对UTP 3.敷设方式:桥架内敷设 |  | m | 226.9
54 | 030502010001 | 信息、网络插座 | 1.名称:网络插座 2.安装方式:距地0.3m安装 3.其他参数详见图纸 |  | 个 | 14
55 | 030413013001 | 照明开关、按钮 | 1.名称:求助按钮 2.安装方式:卫生间:高位按钮底边距地0.8m~1.0m，低位按钮底边距地0.4m~0.5m，居室:高位按钮(拉绳式)底边距地0.8m~1.0m 3.其他参数详见图纸 |  | 套 | 20
56 | 030412006003 | 接线盒 | 1.名称:接线盒 2.安装形式:暗装 3.其他参数详见图纸 |  | 个 | 34
防雷接地
57 | 030410002001 | 接地母线 | 1.名称:不锈钢扁钢 2.规格:-40*4 |  | m | 5
本页小计
分部分项工程项目清单计价表
工程名称：1#楼--安装 |  |  |  | 标段： |  |  |  | 第 11 页 共 11 页
序号 | 项目编码 | 项目名称 | 项目特征描述 |  | 计量 单位 | 工程量 | 金额（元）
[7 empty] | 综合单价 |  | 合价 | 其中
材料暂估价
58 | 030410007001 | 等电位端子箱、测试板 | 1.名称：总等电位接线端子箱 2.含配套连接管线安装 3.安装形式:具体做法详见图纸 |  | 台 | 1
59 | 030410007002 | 等电位端子箱、测试板 | 1.名称：分等电位接线端子箱 2.含配套连接管线安装 3.安装形式:具体做法详见图纸 |  | 台 | 10
其他
60 | 030410007003 | 消防配合改造事项 | 1.名称：消防配合改造事项 2.含房间内消防水及消防电点位配合改造，综合考虑 3.安装形式:具体做法详见图纸 |  | 项 | 1
本页小计
合 计

## 表E.3.1 措施项目清单计价表【1#楼--安装】
措施项目清单计价表
工程名称：1#楼--安装 |  |  | 标段： |  | 第 1 页 共 1 页
序号 | 项目编码 | 项目名称 |  | 工作内容 |  | 价格（元） | 备注
1 | 031401009001 | 安全生产 |  |  |  |  | 详见明细表E.3.2
2 | 031401010001 | 文明施工 |  |  |  |  | 详见明细表E.3.2
3 | 031401011001 | 环境保护 |  |  |  |  | 详见明细表E.3.2
4 | 031401012001 | 临时设施 |  |  |  |  | 详见明细表E.3.2
5 | 031401021001 | 冬雨季施工增加 |  |  |  |  | 详见明细表E.3.2
6 | 031401020001 | 夜间施工增加 |  |  |  |  | 详见明细表E.3.2
7 | 031401017001 | 特殊地区施工增加 |  |  |  |  | 详见明细表E.3.2
8 | 031401013001 | 二次搬运 |  |  |  |  | 详见明细表E.3.2
9 | 031401015001 | 已完工程及设备保护 |  |  |  |  | 详见明细表E.3.2
10 | 031401014001 | 既有建(构)筑物、设施保护 |  |  |  |  | 详见明细表E.3.2
11 | 031401023001 | 按质论价 |  |  |  |  | 详见明细表E.3.2
12 | 031401024001 | 建筑工人实名制 |  |  |  |  | 详见明细表E.3.2
13 | 031401025001 | 特殊施工降效 |  |  |  |  | 详见明细表E.3.2
14 | 031401026001 | 协管 |  |  |  |  | 详见明细表E.3.2
15 | 031401001001 | 脚手架 |  |  |  |  | 详见明细表E.3.2
本页小计 | [6 empty] | --
合 计 | [6 empty] | --
注：措施项目清单费用构成详见本标准表 E.3.2，大型机械进出场及安拆费用组成见本标准表 E.3.4。

## 表E.4.1 其他项目清单计价表【1#楼--安装】
其他项目清单计价表
工程名称：1#楼--安装 |  | 标段： |  |  |  | 第 1 页 共 1 页
序号 | 项目名称 |  | 暂估（暂定）金额（元） | 结算（确定）金额（元） | 调整金额± （元） |  | 备注
1 | 暂列金额 | [5 empty] | 详见本标准表 E.4.2
2 | 专业工程暂估价 | [5 empty] | 详见本标准表 E.4.3
3 | 计日工 | [5 empty] | 详见本标准表 E.4.4
4 | 总承包服务费 | [5 empty] | 详见本标准表 E.4.5
5 | 合同中约定的其他项目
合 计 | [6 empty] | —

## 表E.5.1 增值税计价表【1#楼--安装】
增值税计价表
工程名称：1#楼--安装 |  |  | 标段： |  | 第 1 页 共 1 页
序号 | 项目名称 | 计算基础说明 |  | 计算基础 |  | 税率(%) | 金额(元)
1 | 增值税 | 分部分项工程费+措施项目费+其他项目费-其中：专业工程暂估价-甲供材料费-甲供主材费-甲供设备费 |  |  |  | 9
合 计

## 表E.1.1 单位工程汇总表【2#楼--安装】
单位工程汇总表
工程名称：2#楼--安装 |  | 标段： |  | 第 1 页 共 1 页
序号 | 项目内容 |  | 金额(元)
1 | 分部分项工程费
1.1 | 给排水工程
1.2 | 电气工程
1.3 | 综合布线系统
1.4 | 防雷接地
1.5 | 其他
2 | 措施项目费
2.1 | 通用措施项目
2.1.1 | 其中：安全生产
2.2 | 专业措施项目
3 | 其他项目费
3.1 | 其中：暂列金额
3.2 | 其中：专业工程暂估价
3.3 | 其中：计日工
3.4 | 其中：总承包服务费
3.5 | 其中：合同中约定的其他项目
4 | 增值税
合计
注：1 专业工程暂估价为已含税价格，在计算增值税计算基础时不应包含专业工程暂估价金额；
2 本表适用于以单项工程、单位工程等为工程量清单编制对象的工程。

## 表E.2.1 分部分项工程项目清单计价表【2#楼--安装】
分部分项工程项目清单计价表
工程名称：2#楼--安装 |  |  |  | 标段： |  |  |  | 第 1 页 共 11 页
序号 | 项目编码 | 项目名称 | 项目特征描述 |  | 计量 单位 | 工程量 | 金额（元）
[7 empty] | 综合单价 |  | 合价 | 其中
材料暂估价
给排水工程
1 | 031001008001 | 塑料管 | 1.名称:给水管 2.介质:冷水 3.材质、规格:给水PP-R管，DN25，含管件 4.连接形式:热熔连接 5.压力试验及吹、洗设计要求:水压试验、消毒冲洗 6.具体参数及要求以图纸为准 |  | m | 30
2 | 031001008002 | 塑料管 | 1.名称:给水管 2.介质:冷水 3.材质、规格:给水PP-R管，DN20，含管件 4.连接形式:热熔连接 5.压力试验及吹、洗设计要求:水压试验、消毒冲洗 6.具体参数及要求以图纸为准 |  | m | 90.7
3 | 031001008003 | 塑料管 | 1.名称:给水管 2.介质:热水 3.材质、规格:热水PP-R管，DN20，含管件 4.连接形式:热熔连接 5.压力试验及吹、洗设计要求:水压试验、消毒冲洗 6.具体参数及要求以图纸为准 |  | m | 90.7
本页小计
分部分项工程项目清单计价表
工程名称：2#楼--安装 |  |  |  | 标段： |  |  |  | 第 2 页 共 11 页
序号 | 项目编码 | 项目名称 | 项目特征描述 |  | 计量 单位 | 工程量 | 金额（元）
[7 empty] | 综合单价 |  | 合价 | 其中
材料暂估价
4 | 031001008004 | 塑料管 | 1.名称:排水管 2.介质:污水 3.材质、规格:UPVC管，De110，含管件 4.连接形式:专用胶接口 5.压力试验及吹、洗设计要求:满足规范及设计要求 6.具体参数及要求以图纸为准 |  | m | 69.5
5 | 031001008006 | 塑料管 | 1.名称:排水管 2.介质:污水 3.材质、规格:UPVC管，De50，含管件 4.连接形式:专用胶接口 5.压力试验及吹、洗设计要求:满足规范及设计要求 6.具体参数及要求以图纸为准 |  | m | 37
6 | 031002001001 | 金属阀门 | 1.名称:闸阀 2.规格、压力等级:DN20 3.具体参数及要求以图纸为准 |  | 个 | 10
7 | 031003006001 | 大便器 | 1.名称:感应式冲洗阀坐便器，成套 2.施工单位提供样品，经甲方认可后，方可进场施工 3.具体参数及要求以图纸为准 |  | 组 | 10
本页小计
分部分项工程项目清单计价表
工程名称：2#楼--安装 |  |  |  | 标段： |  |  |  | 第 3 页 共 11 页
序号 | 项目编码 | 项目名称 | 项目特征描述 |  | 计量 单位 | 工程量 | 金额（元）
[7 empty] | 综合单价 |  | 合价 | 其中
材料暂估价
8 | 031003003001 | 洗脸盆 | 1.名称:立柱式洗脸盆（含感应式水龙头），成套 2.施工单位提供样品，经甲方认可后，方可进场施工 3.具体参数及要求以图纸为准 |  | 组 | 10
9 | 031003010001 | 淋浴器 | 1.名称:淋浴器，成套 2.施工单位提供样品，经甲方认可后，方可进场施工 3.具体参数及要求以图纸为准 |  | 套 | 10
10 | 031005013001 | 热水器、开水炉 | 1.名称:电热水器 2.规格:施工单位提供样品，经甲方认可后，方可进场施工 3.含相关阀门配件 4.具体参数及要求以图纸为准 |  | 台 | 10
11 | 031301003001 | 套管 | 1.名称：钢套管制作安装 2.规格：DN32 3.具体参数及要求以图纸为准 |  | 个 | 5
12 | 031301003002 | 套管 | 1.名称：刚性防水套管制作安装 2.规格：DN150 3.具体参数及要求以图纸为准 |  | 个 | 5
13 | 031003014001 | 给、排水附件 | 1.名称:地漏 2.规格:DN50 3.具体参数及要求以图纸为准 |  | 个 | 20
本页小计
分部分项工程项目清单计价表
工程名称：2#楼--安装 |  |  |  | 标段： |  |  |  | 第 4 页 共 11 页
序号 | 项目编码 | 项目名称 | 项目特征描述 |  | 计量 单位 | 工程量 | 金额（元）
[7 empty] | 综合单价 |  | 合价 | 其中
材料暂估价
14 | 031208002001 | 管道绝热 | 1.给水管道均做防结露保温,保温层外采用双导铝箔胶带缠绕保护。保温材料采用橡塑管壳,防结露给水管保温厚度10mm 2.具体参数及要求以图纸为准 |  | 项 | 1
电气工程
15 | 030402011001 | 成套配电箱 | 1.名称：配电箱AL1(含配电箱的所有元器件，包括连接电缆、电线等） 2.型号、规格:Pn=60KW;Kd=0.9;Cosφ=0.9;Pc=54KW;Ic=91.16A 3.含电力电缆头制安、无端子外部接线 4.具体做法及要求以图纸为准 |  | 台 | 1
16 | 030402011002 | 成套配电箱 | 1.名称：配电箱AL2(含配电箱的所有元器件，包括连接电缆、电线等） 2.型号、规格:Pn=30KW;Kd=0.9;Cosφ=0.9;Pc=27KW;Ic=45.58A 3.含电力电缆头制安、无端子外部接线 4.具体做法及要求以图纸为准 |  | 台 | 1
17 | 030412001007 | 配管 | 1.名称:焊接钢管 2.规格:SC100 3.配置形式:见图纸 |  | m | 4.4
本页小计
分部分项工程项目清单计价表
工程名称：2#楼--安装 |  |  |  | 标段： |  |  |  | 第 5 页 共 11 页
序号 | 项目编码 | 项目名称 | 项目特征描述 |  | 计量 单位 | 工程量 | 金额（元）
[7 empty] | 综合单价 |  | 合价 | 其中
材料暂估价
18 | 030412001002 | 配管 | 1.名称:电气配管 2.规格:SC50 3.配置形式:见图纸 |  | m | 3.6
19 | 030412001001 | 配管 | 1.名称:刚性阻燃管 2.规格:PC20 3.配置形式:见图纸 |  | m | 358.1
20 | 030412001008 | 配管 | 1.名称:刚性阻燃管 2.规格:PC25 3.配置形式:见图纸 |  | m | 83.4
21 | 030412003001 | 桥架 | 1.名称:强电桥架 2.型号、规格:200*100 3.含桥架支撑架制作安装等内容 4.具体做法及要求以图纸为准 |  | m | 51
22 | 030409001001 | 电力电缆 | 1.名称:电力电缆敷设 2.规格:WDZ-YJY-5*16 3.材质:铜芯 |  | m | 6.1
23 | 030412004003 | 配线 | 1.名称:管内穿线 2.型号、规格:WDZ-BYJ-2.5 3.材质:铜芯 4.配线部位:暗敷 |  | m | 1166.4
24 | 030412004004 | 配线 | 1.名称:管内穿线 2.型号、规格:WDZ-BYJ-4 3.材质:铜芯 4.配线部位:暗敷 |  | m | 295.2
25 | 030412004005 | 配线 | 1.名称:桥架内穿线 2.型号、规格:WDZ-BYJ-2.5 3.材质:铜芯 4.配线部位:桥架内 |  | m | 677.4
本页小计
分部分项工程项目清单计价表
工程名称：2#楼--安装 |  |  |  | 标段： |  |  |  | 第 6 页 共 11 页
序号 | 项目编码 | 项目名称 | 项目特征描述 |  | 计量 单位 | 工程量 | 金额（元）
[7 empty] | 综合单价 |  | 合价 | 其中
材料暂估价
26 | 030412004006 | 配线 | 1.名称:桥架内穿线 2.型号、规格:WDZ-BYJ-4 3.材质:铜芯 4.配线部位:桥架内 |  | m | 412.65
27 | 040801029001 | 照明开关 | 1.名称:二联单控开关 2.规格:10A 250V 3.安装形式：下口距地1.3m 4.具体做法及要求以图纸为准 |  | 个 | 5
28 | 040801029002 | 照明开关 | 1.名称:三联单控开关 2.规格:10A 250V 3.安装形式：下口距地1.3m 4.具体做法及要求以图纸为准 |  | 个 | 6
29 | 040801029003 | 照明开关 | 1.名称:二联单控防潮开关 2.规格:10A 250V 3.安装形式：下口距地1.3m 4.具体做法及要求以图纸为准 |  | 个 | 10
30 | 030413014001 | 插座 | 1.名称:单相五孔安全插座 2.规格:10A 250V 3.安装方式:下口距地0.3m 4.具体做法及要求以图纸为准 |  | 套 | 30
本页小计
分部分项工程项目清单计价表
工程名称：2#楼--安装 |  |  |  | 标段： |  |  |  | 第 7 页 共 11 页
序号 | 项目编码 | 项目名称 | 项目特征描述 |  | 计量 单位 | 工程量 | 金额（元）
[7 empty] | 综合单价 |  | 合价 | 其中
材料暂估价
31 | 030413014002 | 插座 | 1.名称:单相五孔空调插座 2.规格:10A 250V 3.安装方式:下口距地0.3m 4.具体做法及要求以图纸为准 |  | 套 | 10
32 | 030413014003 | 插座 | 1.名称:单相五孔防水插座 2.规格:16A 250V 3.安装方式:下口距地1.3m 4.具体做法及要求以图纸为准 |  | 套 | 10
33 | 030413014004 | 插座 | 1.名称:单相五孔热水器插座 2.规格:16A 250V 3.安装方式:下口距地2.0m 4.具体做法及要求以图纸为准 |  | 套 | 10
34 | 030413001002 | 普通灯具 | 1.名称：600*600LED平板灯 2.型号：48W 6000K (楼梯间带雷达感应,延时熄灭) 3.安装形式：嵌入式 4.具体参数及要求以图纸为准 |  | 套 | 15
35 | 030413001003 | 普通灯具 | 1.名称：300*300LED平板灯 2.型号：28W 6000K 3.安装形式：嵌入式 4.具体参数及要求以图纸为准 |  | 套 | 10
本页小计
分部分项工程项目清单计价表
工程名称：2#楼--安装 |  |  |  | 标段： |  |  |  | 第 8 页 共 11 页
序号 | 项目编码 | 项目名称 | 项目特征描述 |  | 计量 单位 | 工程量 | 金额（元）
[7 empty] | 综合单价 |  | 合价 | 其中
材料暂估价
36 | 030413001004 | 普通灯具 | 1.名称：LED吸顶灯 2.型号：30W 4000K (带雷达感应,延时熄灭) 3.安装形式：吸顶 4.具体参数及要求以图纸为准 |  | 套 | 12
37 | 030413001005 | 普通灯具 | 1.名称：LED吸顶灯 2.型号：30W 4000K 3.安装形式：吸顶 4.具体参数及要求以图纸为准 |  | 套 | 17
38 | 031004005001 | 暖风机 | 1.型号:300*600暖风机（含配套通风管道） 2.规格:取暖2600W 换气40W 嵌入式（无照明） 3.具体做法及要求以图纸为准 |  | 台 | 10
39 | 030412006001 | 接线盒 | 1.名称:接线盒 2.材质:86型接线盒（类型：综合） 3.安装方式:随开关、插座等 |  | 个 | 81
40 | 030412006002 | 接线盒 | 1.名称:接线盒 2.材质:86型接线盒（类型：综合） 3.安装方式:随灯具等 |  | 个 | 64
综合布线系统
41 | 030412005003 | 接线箱 | 1.名称:RDX-弱电综合箱 2.具体做法及要求以图纸为准 |  | 个 | 1
本页小计
分部分项工程项目清单计价表
工程名称：2#楼--安装 |  |  |  | 标段： |  |  |  | 第 9 页 共 11 页
序号 | 项目编码 | 项目名称 | 项目特征描述 |  | 计量 单位 | 工程量 | 金额（元）
[7 empty] | 综合单价 |  | 合价 | 其中
材料暂估价
42 | 030410009001 | 智能防雷装置 | 1.名称:浪涌保护器 2.具体做法及要求以图纸为准 |  | 套 | 1
43 | 030412005002 | 接线箱 | 1.名称:JTX-信息综合箱 2.具体做法及要求以图纸为准 |  | 个 | 1
44 | 030412001005 | 配管 | 1.名称:焊接钢管 2.规格:SC100 3.配置形式:见图纸 |  | m | 7.4
45 | 030412001009 | 配管 | 1.名称:电气配管 2.规格:SC25 3.配置形式:见图纸 |  | m | 3
46 | 030412001010 | 配管 | 1.名称:电气配管 2.规格:SC20 3.配置形式:见图纸 |  | m | 6
47 | 030412001006 | 配管 | 1.名称:刚性阻燃管 2.规格:PC20 3.配置形式:见图纸 |  | m | 75.1
48 | 030412003002 | 桥架 | 1.名称:弱电桥架 2.型号、规格:200*100 3.含桥架支撑架制作安装等内容 4.具体做法及要求以图纸为准 |  | m | 51
49 | 030502005002 | 光缆 | 1.名称:光纤 2.规格：以图纸要求为准 3.敷设方式:管内敷设 |  | m | 4
50 | 030504006001 | 同轴电缆 | 1.名称:有线电视线 2.规格:SYKV-75-7 3.敷设方式:管内敷设 |  | m | 4
本页小计
分部分项工程项目清单计价表
工程名称：2#楼--安装 |  |  |  | 标段： |  |  |  | 第 10 页 共 11 页
序号 | 项目编码 | 项目名称 | 项目特征描述 |  | 计量 单位 | 工程量 | 金额（元）
[7 empty] | 综合单价 |  | 合价 | 其中
材料暂估价
51 | 030502003001 | 双绞线缆 | 1.名称:网络线 2.规格:4对对绞电缆 3.敷设方式:管内敷设 |  | m | 4
52 | 030502003003 | 双绞线缆 | 1.名称:网络线 2.规格:超5类4对UTP 3.敷设方式:管内敷设 |  | m | 75.1
53 | 030502003004 | 双绞线缆 | 1.名称:网络线 2.规格:超5类4对UTP 3.敷设方式:桥架内敷设 |  | m | 149.6
54 | 030502010001 | 信息、网络插座 | 1.名称:网络插座 2.安装方式:距地0.3m安装 3.其他参数详见图纸 |  | 个 | 10
55 | 030413013001 | 照明开关、按钮 | 1.名称:求助按钮 2.安装方式:卫生间:高位按钮底边距地0.8m~1.0m，低位按钮底边距地0.4m~0.5m，居室:高位按钮(拉绳式)底边距地0.8m~1.0m 3.其他参数详见图纸 |  | 套 | 20
56 | 030412006003 | 接线盒 | 1.名称:接线盒 2.安装形式:暗装 3.其他参数详见图纸 |  | 个 | 30
防雷接地
57 | 030410002001 | 接地母线 | 1.名称:不锈钢扁钢 2.规格:-40*4 |  | m | 5
本页小计
分部分项工程项目清单计价表
工程名称：2#楼--安装 |  |  |  | 标段： |  |  |  | 第 11 页 共 11 页
序号 | 项目编码 | 项目名称 | 项目特征描述 |  | 计量 单位 | 工程量 | 金额（元）
[7 empty] | 综合单价 |  | 合价 | 其中
材料暂估价
58 | 030410007001 | 等电位端子箱、测试板 | 1.名称：总等电位接线端子箱 2.含配套连接管线安装 3.安装形式:具体做法详见图纸 |  | 台 | 1
59 | 030410007002 | 等电位端子箱、测试板 | 1.名称：分等电位接线端子箱 2.含配套连接管线安装 3.安装形式:具体做法详见图纸 |  | 台 | 10
其他
60 | 030410007003 | 消防配合改造事项 | 1.名称：消防配合改造事项 2.含房间内消防水及消防电点位配合改造，综合考虑 3.安装形式:具体做法详见图纸 |  | 项 | 1
本页小计
合 计

## 表E.3.1 措施项目清单计价表【2#楼--安装】
措施项目清单计价表
工程名称：2#楼--安装 |  |  | 标段： |  | 第 1 页 共 1 页
序号 | 项目编码 | 项目名称 |  | 工作内容 |  | 价格（元） | 备注
1 | 031401009001 | 安全生产 |  |  |  |  | 详见明细表E.3.2
2 | 031401010001 | 文明施工 |  |  |  |  | 详见明细表E.3.2
3 | 031401011001 | 环境保护 |  |  |  |  | 详见明细表E.3.2
4 | 031401012001 | 临时设施 |  |  |  |  | 详见明细表E.3.2
5 | 031401021001 | 冬雨季施工增加 |  |  |  |  | 详见明细表E.3.2
6 | 031401020001 | 夜间施工增加 |  |  |  |  | 详见明细表E.3.2
7 | 031401017001 | 特殊地区施工增加 |  |  |  |  | 详见明细表E.3.2
8 | 031401013001 | 二次搬运 |  |  |  |  | 详见明细表E.3.2
9 | 031401015001 | 已完工程及设备保护 |  |  |  |  | 详见明细表E.3.2
10 | 031401014001 | 既有建(构)筑物、设施保护 |  |  |  |  | 详见明细表E.3.2
11 | 031401023001 | 按质论价 |  |  |  |  | 详见明细表E.3.2
12 | 031401024001 | 建筑工人实名制 |  |  |  |  | 详见明细表E.3.2
13 | 031401025001 | 特殊施工降效 |  |  |  |  | 详见明细表E.3.2
14 | 031401026001 | 协管 |  |  |  |  | 详见明细表E.3.2
15 | 031401001001 | 脚手架 |  |  |  |  | 详见明细表E.3.2
本页小计 | [6 empty] | --
合 计 | [6 empty] | --
注：措施项目清单费用构成详见本标准表 E.3.2，大型机械进出场及安拆费用组成见本标准表 E.3.4。

## 表E.4.1 其他项目清单计价表【2#楼--安装】
其他项目清单计价表
工程名称：2#楼--安装 |  | 标段： |  |  |  | 第 1 页 共 1 页
序号 | 项目名称 |  | 暂估（暂定）金额（元） | 结算（确定）金额（元） | 调整金额± （元） |  | 备注
1 | 暂列金额 | [5 empty] | 详见本标准表 E.4.2
2 | 专业工程暂估价 | [5 empty] | 详见本标准表 E.4.3
3 | 计日工 | [5 empty] | 详见本标准表 E.4.4
4 | 总承包服务费 | [5 empty] | 详见本标准表 E.4.5
5 | 合同中约定的其他项目
合 计 | [6 empty] | —

## 表E.5.1 增值税计价表【2#楼--安装】
增值税计价表
工程名称：2#楼--安装 |  |  | 标段： |  | 第 1 页 共 1 页
序号 | 项目名称 | 计算基础说明 |  | 计算基础 |  | 税率(%) | 金额(元)
1 | 增值税 | 分部分项工程费+措施项目费+其他项目费-其中：专业工程暂估价-甲供材料费-甲供主材费-甲供设备费 |  |  |  | 9
合 计

## 表E.1.1 单位工程汇总表【3#楼--安装】
单位工程汇总表
工程名称：3#楼--安装 |  | 标段： |  | 第 1 页 共 1 页
序号 | 项目内容 |  | 金额(元)
1 | 分部分项工程费
1.1 | 给排水系统
1.2 | 电气工程
1.3 | 综合布线系统
1.4 | 防雷接地
1.5 | 其他
2 | 措施项目费
2.1 | 通用措施项目
2.1.1 | 其中：安全生产
2.2 | 专业措施项目
3 | 其他项目费
3.1 | 其中：暂列金额
3.2 | 其中：专业工程暂估价
3.3 | 其中：计日工
3.4 | 其中：总承包服务费
3.5 | 其中：合同中约定的其他项目
4 | 增值税
合计
注：1 专业工程暂估价为已含税价格，在计算增值税计算基础时不应包含专业工程暂估价金额；
2 本表适用于以单项工程、单位工程等为工程量清单编制对象的工程。

## 表E.2.1 分部分项工程项目清单计价表【3#楼--安装】
分部分项工程项目清单计价表
工程名称：3#楼--安装 |  |  |  | 标段： |  |  |  | 第 1 页 共 12 页
序号 | 项目编码 | 项目名称 | 项目特征描述 |  | 计量 单位 | 工程量 | 金额（元）
[7 empty] | 综合单价 |  | 合价 | 其中
材料暂估价
给排水系统
1 | 031001008001 | 塑料管 | 1.名称:给水管 2.介质:冷水 3.材质、规格:给水PP-R管，DN25，含管件 4.连接形式:热熔连接 5.压力试验及吹、洗设计要求:水压试验、消毒冲洗 6.具体参数及要求以图纸为准 |  | m | 7
2 | 031001008002 | 塑料管 | 1.名称:给水管 2.介质:冷水 3.材质、规格:给水PP-R管，DN20，含管件 4.连接形式:热熔连接 5.压力试验及吹、洗设计要求:水压试验、消毒冲洗 6.具体参数及要求以图纸为准 |  | m | 63.21
3 | 031001008003 | 塑料管 | 1.名称:给水管 2.介质:热水 3.材质、规格:热水PP-R管，DN20，含管件 4.连接形式:热熔连接 5.压力试验及吹、洗设计要求:水压试验、消毒冲洗 6.具体参数及要求以图纸为准 |  | m | 47.21
本页小计
分部分项工程项目清单计价表
工程名称：3#楼--安装 |  |  |  | 标段： |  |  |  | 第 2 页 共 12 页
序号 | 项目编码 | 项目名称 | 项目特征描述 |  | 计量 单位 | 工程量 | 金额（元）
[7 empty] | 综合单价 |  | 合价 | 其中
材料暂估价
4 | 031001008004 | 塑料管 | 1.名称:排水管 2.介质:污水 3.材质、规格:UPVC管，De110，含管件 4.连接形式:专用胶接口 5.压力试验及吹、洗设计要求:满足规范及设计要求 6.具体参数及要求以图纸为准 |  | m | 49.2
5 | 031001008006 | 塑料管 | 1.名称:排水管 2.介质:污水 3.材质、规格:UPVC管，De50，含管件 4.连接形式:专用胶接口 5.压力试验及吹、洗设计要求:满足规范及设计要求 6.具体参数及要求以图纸为准 |  | m | 23.8
6 | 031002001001 | 金属阀门 | 1.名称:闸阀 2.规格、压力等级:DN25 3.具体参数及要求以图纸为准 |  | 个 | 1
7 | 031002001002 | 金属阀门 | 1.名称:闸阀 2.规格、压力等级:DN20 3.具体参数及要求以图纸为准 |  | 个 | 6
8 | 031003006001 | 大便器 | 1.名称:感应式冲洗阀坐便器，成套 2.施工单位提供样品，经甲方认可后，方可进场施工 3.具体参数及要求以图纸为准 |  | 组 | 3
本页小计
分部分项工程项目清单计价表
工程名称：3#楼--安装 |  |  |  | 标段： |  |  |  | 第 3 页 共 12 页
序号 | 项目编码 | 项目名称 | 项目特征描述 |  | 计量 单位 | 工程量 | 金额（元）
[7 empty] | 综合单价 |  | 合价 | 其中
材料暂估价
9 | 031003003001 | 洗脸盆 | 1.名称:立柱式洗脸盆（含感应式水龙头），成套 2.施工单位提供样品，经甲方认可后，方可进场施工 3.具体参数及要求以图纸为准 |  | 组 | 3
10 | 031003004001 | 洗涤盆 | 1.名称:洗涤盆（含水龙头），成套 2.施工单位提供样品，经甲方认可后，方可进场施工 3.具体参数及要求以图纸为准 |  | 组 | 2
11 | 031003010001 | 淋浴器 | 1.名称:淋浴器，成套 2.施工单位提供样品，经甲方认可后，方可进场施工 3.具体参数及要求以图纸为准 |  | 套 | 5
12 | 031005013001 | 热水器、开水炉 | 1.名称:电热水器 2.规格:施工单位提供样品，经甲方认可后，方可进场施工 3.含相关阀门配件 4.具体参数及要求以图纸为准 |  | 台 | 3
13 | 031301003002 | 套管 | 1.名称：刚性防水套管制作安装 2.规格：DN150 3.具体参数及要求以图纸为准 |  | 个 | 4
14 | 031003014001 | 给、排水附件 | 1.名称:地漏 2.规格:DN50 3.具体参数及要求以图纸为准 |  | 个 | 7
本页小计
分部分项工程项目清单计价表
工程名称：3#楼--安装 |  |  |  | 标段： |  |  |  | 第 4 页 共 12 页
序号 | 项目编码 | 项目名称 | 项目特征描述 |  | 计量 单位 | 工程量 | 金额（元）
[7 empty] | 综合单价 |  | 合价 | 其中
材料暂估价
15 | 031208002001 | 管道绝热 | 1.给水管道均做防结露保温,保温层外采用双导铝箔胶带缠绕保护。保温材料采用橡塑管壳,防结露给水管保温厚度10mm 2.具体参数及要求以图纸为准 |  | 项 | 1
电气工程
16 | 030402011001 | 成套配电箱 | 1.名称：配电箱AL1(含配电箱的所有元器件，包括连接电缆、电线等） 2.型号、规格:Pn=60KW;Kd=0.9;Cosφ=0.9;Pc=54KW;Ic=91.16A 3.含电力电缆头制安、无端子外部接线 4.具体做法及要求以图纸为准 |  | 台 | 1
17 | 030402011002 | 成套配电箱 | 1.名称：配电箱AL2(含配电箱的所有元器件，包括连接电缆、电线等） 2.型号、规格:Pn=30KW;Kd=0.9;Cosφ=0.9;Pc=27KW;Ic=45.58A 3.含电力电缆头制安、无端子外部接线 4.具体做法及要求以图纸为准 |  | 台 | 1
本页小计
分部分项工程项目清单计价表
工程名称：3#楼--安装 |  |  |  | 标段： |  |  |  | 第 5 页 共 12 页
序号 | 项目编码 | 项目名称 | 项目特征描述 |  | 计量 单位 | 工程量 | 金额（元）
[7 empty] | 综合单价 |  | 合价 | 其中
材料暂估价
18 | 030402011003 | 成套配电箱 | 1.名称：配电箱DAT(含配电箱的所有元器件，包括连接电缆、电线等） 2.型号、规格:Pe=15KW;Kx=1;Cosφ=0.5;Pjs=15KW;Ijs=45.58A 3.含无端子外部接线 4.具体做法及要求以图纸为准 |  | 台 | 1
19 | 030412001007 | 配管 | 1.名称:焊接钢管 2.规格:SC100 3.配置形式:见图纸 |  | m | 4.4
20 | 030412001002 | 配管 | 1.名称:电气配管 2.规格:SC50 3.配置形式:见图纸 |  | m | 25.6
21 | 030412001011 | 配管 | 1.名称:电气配管 2.规格:JDG50 3.配置形式:见图纸 |  | m | 13
22 | 030412001012 | 配管 | 1.名称:电气配管 2.规格:JDG25 3.配置形式:见图纸 |  | m | 11.5
23 | 030412001013 | 配管 | 1.名称:电气配管 2.规格:JDG20 3.配置形式:见图纸 |  | m | 34.5
24 | 030412001001 | 配管 | 1.名称:刚性阻燃管 2.规格:PC20 3.配置形式:见图纸 |  | m | 432.22
25 | 030412001008 | 配管 | 1.名称:刚性阻燃管 2.规格:PC25 3.配置形式:见图纸 |  | m | 25.02
本页小计
分部分项工程项目清单计价表
工程名称：3#楼--安装 |  |  |  | 标段： |  |  |  | 第 6 页 共 12 页
序号 | 项目编码 | 项目名称 | 项目特征描述 |  | 计量 单位 | 工程量 | 金额（元）
[7 empty] | 综合单价 |  | 合价 | 其中
材料暂估价
26 | 030412003001 | 桥架 | 1.名称:强电桥架 2.型号、规格:200*100 3.含桥架支撑架制作安装等内容 4.具体做法及要求以图纸为准 |  | m | 51
27 | 030409001001 | 电力电缆 | 1.名称:电力电缆敷设 2.规格:WDZ-YJY-5*16 3.材质:铜芯 |  | m | 6.1
28 | 030412004007 | 配线 | 1.名称:管内穿线 2.型号、规格:WDZ-BYJ-16 3.材质:铜芯 4.配线部位:暗敷 |  | m | 75
29 | 030412004003 | 配线 | 1.名称:管内穿线 2.型号、规格:WDZ-BYJ-2.5 3.材质:铜芯 4.配线部位:暗敷 |  | m | 1522.16
30 | 030412004004 | 配线 | 1.名称:管内穿线 2.型号、规格:WDZ-BYJ-4 3.材质:铜芯 4.配线部位:暗敷 |  | m | 127.56
31 | 030412004005 | 配线 | 1.名称:桥架内穿线 2.型号、规格:WDZ-BYJ-2.5 3.材质:铜芯 4.配线部位:桥架内 |  | m | 1078.8
32 | 030412004006 | 配线 | 1.名称:桥架内穿线 2.型号、规格:WDZ-BYJ-4 3.材质:铜芯 4.配线部位:桥架内 |  | m | 82.2
本页小计
分部分项工程项目清单计价表
工程名称：3#楼--安装 |  |  |  | 标段： |  |  |  | 第 7 页 共 12 页
序号 | 项目编码 | 项目名称 | 项目特征描述 |  | 计量 单位 | 工程量 | 金额（元）
[7 empty] | 综合单价 |  | 合价 | 其中
材料暂估价
33 | 040801029001 | 照明开关 | 1.名称:二联单控开关 2.规格:10A 250V 3.安装形式：下口距地1.3m 4.具体做法及要求以图纸为准 |  | 个 | 12
34 | 040801029002 | 照明开关 | 1.名称:三联单控开关 2.规格:10A 250V 3.安装形式：下口距地1.3m 4.具体做法及要求以图纸为准 |  | 个 | 1
35 | 040801029003 | 照明开关 | 1.名称:二联单控防潮开关 2.规格:10A 250V 3.安装形式：下口距地1.3m 4.具体做法及要求以图纸为准 |  | 个 | 3
36 | 030413014001 | 插座 | 1.名称:单相五孔安全插座 2.规格:10A 250V 3.安装方式:下口距地0.3m 4.具体做法及要求以图纸为准 |  | 套 | 33
37 | 030413014002 | 插座 | 1.名称:单相五孔空调插座 2.规格:10A 250V 3.安装方式:下口距地0.3m 4.具体做法及要求以图纸为准 |  | 套 | 9
本页小计
分部分项工程项目清单计价表
工程名称：3#楼--安装 |  |  |  | 标段： |  |  |  | 第 8 页 共 12 页
序号 | 项目编码 | 项目名称 | 项目特征描述 |  | 计量 单位 | 工程量 | 金额（元）
[7 empty] | 综合单价 |  | 合价 | 其中
材料暂估价
38 | 030413014003 | 插座 | 1.名称:单相五孔防水插座 2.规格:16A 250V 3.安装方式:下口距地1.3m 4.具体做法及要求以图纸为准 |  | 套 | 3
39 | 030413014004 | 插座 | 1.名称:单相五孔热水器插座 2.规格:16A 250V 3.安装方式:下口距地2.0m 4.具体做法及要求以图纸为准 |  | 套 | 3
40 | 030413014005 | 插座 | 1.名称:单相五孔洗衣机插座 2.规格:10A 250V 3.安装方式:下口距地1.1m 4.具体做法及要求以图纸为准 |  | 套 | 7
41 | 030413001002 | 普通灯具 | 1.名称：600*600LED平板灯 2.型号：48W 6000K (楼梯间带雷达感应,延时熄灭) 3.安装形式：嵌入式 4.具体参数及要求以图纸为准 |  | 套 | 15
42 | 030413001003 | 普通灯具 | 1.名称：300*300LED平板灯 2.型号：28W 6000K 3.安装形式：嵌入式 4.具体参数及要求以图纸为准 |  | 套 | 3
本页小计
分部分项工程项目清单计价表
工程名称：3#楼--安装 |  |  |  | 标段： |  |  |  | 第 9 页 共 12 页
序号 | 项目编码 | 项目名称 | 项目特征描述 |  | 计量 单位 | 工程量 | 金额（元）
[7 empty] | 综合单价 |  | 合价 | 其中
材料暂估价
43 | 030413001004 | 普通灯具 | 1.名称：LED吸顶灯 2.型号：30W 4000K (带雷达感应,延时熄灭) 3.安装形式：吸顶 4.具体参数及要求以图纸为准 |  | 套 | 12
44 | 030413001005 | 普通灯具 | 1.名称：LED吸顶灯 2.型号：30W 4000K 3.安装形式：吸顶 4.具体参数及要求以图纸为准 |  | 套 | 14
45 | 031004005001 | 暖风机 | 1.型号:300*600暖风机（含配套通风管道） 2.规格:取暖2600W 换气40W 嵌入式（无照明） 3.具体做法及要求以图纸为准 |  | 台 | 3
46 | 030412006001 | 接线盒 | 1.名称:接线盒 2.材质:86型接线盒（类型：综合） 3.安装方式:随开关、插座等 |  | 个 | 70
47 | 030412006002 | 接线盒 | 1.名称:接线盒 2.材质:86型接线盒（类型：综合） 3.安装方式:随灯具等 |  | 个 | 45
综合布线系统
48 | 030412005003 | 接线箱 | 1.名称:RDX-弱电综合箱 2.具体做法及要求以图纸为准 |  | 个 | 1
本页小计
分部分项工程项目清单计价表
工程名称：3#楼--安装 |  |  |  | 标段： |  |  |  | 第 10 页 共 12 页
序号 | 项目编码 | 项目名称 | 项目特征描述 |  | 计量 单位 | 工程量 | 金额（元）
[7 empty] | 综合单价 |  | 合价 | 其中
材料暂估价
49 | 030410009001 | 智能防雷装置 | 1.名称:浪涌保护器 2.具体做法及要求以图纸为准 |  | 套 | 1
50 | 030412005002 | 接线箱 | 1.名称:JTX-信息综合箱 2.具体做法及要求以图纸为准 |  | 个 | 1
51 | 030412001005 | 配管 | 1.名称:焊接钢管 2.规格:SC100 3.配置形式:见图纸 |  | m | 7.4
52 | 030412001009 | 配管 | 1.名称:电气配管 2.规格:SC25 3.配置形式:见图纸 |  | m | 3
53 | 030412001010 | 配管 | 1.名称:电气配管 2.规格:SC20 3.配置形式:见图纸 |  | m | 6
54 | 030412001006 | 配管 | 1.名称:刚性阻燃管 2.规格:PC20 3.配置形式:见图纸 |  | m | 205.6
55 | 030412003002 | 桥架 | 1.名称:弱电桥架 2.型号、规格:200*100 3.含桥架支撑架制作安装等内容 4.具体做法及要求以图纸为准 |  | m | 51
56 | 030502005002 | 光缆 | 1.名称:光纤 2.规格：以图纸要求为准 3.敷设方式:管内敷设 |  | m | 4
57 | 030504006001 | 同轴电缆 | 1.名称:有线电视线 2.规格:SYKV-75-7 3.敷设方式:管内敷设 |  | m | 4
本页小计
分部分项工程项目清单计价表
工程名称：3#楼--安装 |  |  |  | 标段： |  |  |  | 第 11 页 共 12 页
序号 | 项目编码 | 项目名称 | 项目特征描述 |  | 计量 单位 | 工程量 | 金额（元）
[7 empty] | 综合单价 |  | 合价 | 其中
材料暂估价
58 | 030502003001 | 双绞线缆 | 1.名称:网络线 2.规格:4对对绞电缆 3.敷设方式:管内敷设 |  | m | 4
59 | 030502003003 | 双绞线缆 | 1.名称:网络线 2.规格:超5类4对UTP 3.敷设方式:管内敷设 |  | m | 205.6
60 | 030502003004 | 双绞线缆 | 1.名称:网络线 2.规格:超5类4对UTP 3.敷设方式:桥架内敷设 |  | m | 420.2
61 | 030502010001 | 信息、网络插座 | 1.名称:网络插座 2.安装方式:距地0.3m安装 3.其他参数详见图纸 |  | 个 | 27
62 | 030413013001 | 照明开关、按钮 | 1.名称:求助按钮 2.安装方式:卫生间:高位按钮底边距地0.8m~1.0m，低位按钮底边距地0.4m~0.5m，居室:高位按钮(拉绳式)底边距地0.8m~1.0m 3.其他参数详见图纸 |  | 套 | 6
63 | 030412006003 | 接线盒 | 1.名称:接线盒 2.安装形式:暗装 3.其他参数详见图纸 |  | 个 | 33
防雷接地
64 | 030410002001 | 接地母线 | 1.名称:不锈钢扁钢 2.规格:-40*4 |  | m | 5
本页小计
分部分项工程项目清单计价表
工程名称：3#楼--安装 |  |  |  | 标段： |  |  |  | 第 12 页 共 12 页
序号 | 项目编码 | 项目名称 | 项目特征描述 |  | 计量 单位 | 工程量 | 金额（元）
[7 empty] | 综合单价 |  | 合价 | 其中
材料暂估价
65 | 030410007001 | 等电位端子箱、测试板 | 1.名称：总等电位接线端子箱 2.含配套连接管线安装 3.安装形式:具体做法详见图纸 |  | 台 | 1
66 | 030410007002 | 等电位端子箱、测试板 | 1.名称：分等电位接线端子箱 2.含配套连接管线安装 3.安装形式:具体做法详见图纸 |  | 台 | 3
其他
67 | 030410007003 | 消防配合改造事项 | 1.名称：消防配合改造事项 2.含房间内消防水及消防电点位配合改造，综合考虑 3.安装形式:具体做法详见图纸 |  | 项 | 1
本页小计
合 计

## 表E.3.1 措施项目清单计价表【3#楼--安装】
措施项目清单计价表
工程名称：3#楼--安装 |  |  | 标段： |  | 第 1 页 共 1 页
序号 | 项目编码 | 项目名称 |  | 工作内容 |  | 价格（元） | 备注
1 | 031401009001 | 安全生产 |  |  |  |  | 详见明细表E.3.2
2 | 031401010001 | 文明施工 |  |  |  |  | 详见明细表E.3.2
3 | 031401011001 | 环境保护 |  |  |  |  | 详见明细表E.3.2
4 | 031401012001 | 临时设施 |  |  |  |  | 详见明细表E.3.2
5 | 031401021001 | 冬雨季施工增加 |  |  |  |  | 详见明细表E.3.2
6 | 031401020001 | 夜间施工增加 |  |  |  |  | 详见明细表E.3.2
7 | 031401017001 | 特殊地区施工增加 |  |  |  |  | 详见明细表E.3.2
8 | 031401013001 | 二次搬运 |  |  |  |  | 详见明细表E.3.2
9 | 031401015001 | 已完工程及设备保护 |  |  |  |  | 详见明细表E.3.2
10 | 031401014001 | 既有建(构)筑物、设施保护 |  |  |  |  | 详见明细表E.3.2
11 | 031401023001 | 按质论价 |  |  |  |  | 详见明细表E.3.2
12 | 031401024001 | 建筑工人实名制 |  |  |  |  | 详见明细表E.3.2
13 | 031401025001 | 特殊施工降效 |  |  |  |  | 详见明细表E.3.2
14 | 031401026001 | 协管 |  |  |  |  | 详见明细表E.3.2
15 | 031401001001 | 脚手架 |  |  |  |  | 详见明细表E.3.2
本页小计 | [6 empty] | --
合 计 | [6 empty] | --
注：措施项目清单费用构成详见本标准表 E.3.2，大型机械进出场及安拆费用组成见本标准表 E.3.4。

## 表E.4.1 其他项目清单计价表【3#楼--安装】
其他项目清单计价表
工程名称：3#楼--安装 |  | 标段： |  |  |  | 第 1 页 共 1 页
序号 | 项目名称 |  | 暂估（暂定）金额（元） | 结算（确定）金额（元） | 调整金额± （元） |  | 备注
1 | 暂列金额 | [5 empty] | 详见本标准表 E.4.2
2 | 专业工程暂估价 | [5 empty] | 详见本标准表 E.4.3
3 | 计日工 | [5 empty] | 详见本标准表 E.4.4
4 | 总承包服务费 | [5 empty] | 详见本标准表 E.4.5
5 | 合同中约定的其他项目
合 计 | [6 empty] | —

## 表E.5.1 增值税计价表【3#楼--安装】
增值税计价表
工程名称：3#楼--安装 |  |  | 标段： |  | 第 1 页 共 1 页
序号 | 项目名称 | 计算基础说明 |  | 计算基础 |  | 税率(%) | 金额(元)
1 | 增值税 | 分部分项工程费+措施项目费+其他项目费-其中：专业工程暂估价-甲供材料费-甲供主材费-甲供设备费 |  |  |  | 9
合 计

## 表E.1.1 单位工程汇总表【4#楼--安装】
单位工程汇总表
工程名称：4#楼--安装 |  | 标段： |  | 第 1 页 共 1 页
序号 | 项目内容 |  | 金额(元)
1 | 分部分项工程费
1.1 | 给排水系统
1.2 | 电气工程
1.3 | 综合布线系统
1.4 | 防雷接地
1.5 | 其他
2 | 措施项目费
2.1 | 通用措施项目
2.1.1 | 其中：安全生产
2.2 | 专业措施项目
3 | 其他项目费
3.1 | 其中：暂列金额
3.2 | 其中：专业工程暂估价
3.3 | 其中：计日工
3.4 | 其中：总承包服务费
3.5 | 其中：合同中约定的其他项目
4 | 增值税
合计
注：1 专业工程暂估价为已含税价格，在计算增值税计算基础时不应包含专业工程暂估价金额；
2 本表适用于以单项工程、单位工程等为工程量清单编制对象的工程。

## 表E.2.1 分部分项工程项目清单计价表【4#楼--安装】
分部分项工程项目清单计价表
工程名称：4#楼--安装 |  |  |  | 标段： |  |  |  | 第 1 页 共 12 页
序号 | 项目编码 | 项目名称 | 项目特征描述 |  | 计量 单位 | 工程量 | 金额（元）
[7 empty] | 综合单价 |  | 合价 | 其中
材料暂估价
给排水系统
1 | 031001008001 | 塑料管 | 1.名称:给水管 2.介质:冷水 3.材质、规格:给水PP-R管，DN25，含管件 4.连接形式:热熔连接 5.压力试验及吹、洗设计要求:水压试验、消毒冲洗 6.具体参数及要求以图纸为准 |  | m | 36
2 | 031001008002 | 塑料管 | 1.名称:给水管 2.介质:冷水 3.材质、规格:给水PP-R管，DN20，含管件 4.连接形式:热熔连接 5.压力试验及吹、洗设计要求:水压试验、消毒冲洗 6.具体参数及要求以图纸为准 |  | m | 99.77
3 | 031001008003 | 塑料管 | 1.名称:给水管 2.介质:热水 3.材质、规格:热水PP-R管，DN20，含管件 4.连接形式:热熔连接 5.压力试验及吹、洗设计要求:水压试验、消毒冲洗 6.具体参数及要求以图纸为准 |  | m | 99.77
本页小计
分部分项工程项目清单计价表
工程名称：4#楼--安装 |  |  |  | 标段： |  |  |  | 第 2 页 共 12 页
序号 | 项目编码 | 项目名称 | 项目特征描述 |  | 计量 单位 | 工程量 | 金额（元）
[7 empty] | 综合单价 |  | 合价 | 其中
材料暂估价
4 | 031001008004 | 塑料管 | 1.名称:排水管 2.介质:污水 3.材质、规格:UPVC管，De110，含管件 4.连接形式:专用胶接口 5.压力试验及吹、洗设计要求:满足规范及设计要求 6.具体参数及要求以图纸为准 |  | m | 74.9
5 | 031001008006 | 塑料管 | 1.名称:排水管 2.介质:污水 3.材质、规格:UPVC管，De50，含管件 4.连接形式:专用胶接口 5.压力试验及吹、洗设计要求:满足规范及设计要求 6.具体参数及要求以图纸为准 |  | m | 40.7
6 | 031002001001 | 金属阀门 | 1.名称:闸阀 2.规格、压力等级:DN20 3.具体参数及要求以图纸为准 |  | 个 | 11
7 | 031003006001 | 大便器 | 1.名称:感应式冲洗阀坐便器，成套 2.施工单位提供样品，经甲方认可后，方可进场施工 3.具体参数及要求以图纸为准 |  | 组 | 11
本页小计
分部分项工程项目清单计价表
工程名称：4#楼--安装 |  |  |  | 标段： |  |  |  | 第 3 页 共 12 页
序号 | 项目编码 | 项目名称 | 项目特征描述 |  | 计量 单位 | 工程量 | 金额（元）
[7 empty] | 综合单价 |  | 合价 | 其中
材料暂估价
8 | 031003003001 | 洗脸盆 | 1.名称:立柱式洗脸盆（含感应式水龙头），成套 2.施工单位提供样品，经甲方认可后，方可进场施工 3.具体参数及要求以图纸为准 |  | 组 | 11
9 | 031003010001 | 淋浴器 | 1.名称:淋浴器，成套 2.施工单位提供样品，经甲方认可后，方可进场施工 3.具体参数及要求以图纸为准 |  | 套 | 11
10 | 031005013001 | 热水器、开水炉 | 1.名称:电热水器 2.规格:施工单位提供样品，经甲方认可后，方可进场施工 3.含相关阀门配件 4.具体参数及要求以图纸为准 |  | 台 | 11
11 | 031301003001 | 套管 | 1.名称：钢套管制作安装 2.规格：DN32 3.具体参数及要求以图纸为准 |  | 个 | 6
12 | 031301003002 | 套管 | 1.名称：刚性防水套管制作安装 2.规格：DN150 3.具体参数及要求以图纸为准 |  | 个 | 6
13 | 031003014001 | 给、排水附件 | 1.名称:地漏 2.规格:DN50 3.具体参数及要求以图纸为准 |  | 个 | 22
本页小计
分部分项工程项目清单计价表
工程名称：4#楼--安装 |  |  |  | 标段： |  |  |  | 第 4 页 共 12 页
序号 | 项目编码 | 项目名称 | 项目特征描述 |  | 计量 单位 | 工程量 | 金额（元）
[7 empty] | 综合单价 |  | 合价 | 其中
材料暂估价
14 | 031208002001 | 管道绝热 | 1.给水管道均做防结露保温,保温层外采用双导铝箔胶带缠绕保护。保温材料采用橡塑管壳,防结露给水管保温厚度10mm 2.具体参数及要求以图纸为准 |  | 项 | 1
电气工程
15 | 030402011001 | 成套配电箱 | 1.名称：配电箱AL1(含配电箱的所有元器件，包括连接电缆、电线等） 2.型号、规格:Pn=60KW;Kd=0.9;Cosφ=0.9;Pc=54KW;Ic=91.16A 3.含电力电缆头制安、无端子外部接线 4.具体做法及要求以图纸为准 |  | 台 | 1
16 | 030402011002 | 成套配电箱 | 1.名称：配电箱AL2(含配电箱的所有元器件，包括连接电缆、电线等） 2.型号、规格:Pn=30KW;Kd=0.9;Cosφ=0.9;Pc=27KW;Ic=45.58A 3.含电力电缆头制安、无端子外部接线 4.具体做法及要求以图纸为准 |  | 台 | 1
本页小计
分部分项工程项目清单计价表
工程名称：4#楼--安装 |  |  |  | 标段： |  |  |  | 第 5 页 共 12 页
序号 | 项目编码 | 项目名称 | 项目特征描述 |  | 计量 单位 | 工程量 | 金额（元）
[7 empty] | 综合单价 |  | 合价 | 其中
材料暂估价
17 | 030402011003 | 成套配电箱 | 1.名称：配电箱DAT(含配电箱的所有元器件，包括连接电缆、电线等） 2.型号、规格:Pe=15KW;Kx=1;Cosφ=0.5;Pjs=15KW;Ijs=45.58A 3.含无端子外部接线 4.具体做法及要求以图纸为准 |  | 台 | 1
18 | 030412001007 | 配管 | 1.名称:焊接钢管 2.规格:SC100 3.配置形式:见图纸 |  | m | 4.4
19 | 030412001002 | 配管 | 1.名称:电气配管 2.规格:SC50 3.配置形式:见图纸 |  | m | 25.6
20 | 030412001011 | 配管 | 1.名称:电气配管 2.规格:JDG50 3.配置形式:见图纸 |  | m | 13
21 | 030412001012 | 配管 | 1.名称:电气配管 2.规格:JDG25 3.配置形式:见图纸 |  | m | 11.5
22 | 030412001013 | 配管 | 1.名称:电气配管 2.规格:JDG20 3.配置形式:见图纸 |  | m | 34.5
23 | 030412001001 | 配管 | 1.名称:刚性阻燃管 2.规格:PC20 3.配置形式:见图纸 |  | m | 378
24 | 030412001008 | 配管 | 1.名称:刚性阻燃管 2.规格:PC25 3.配置形式:见图纸 |  | m | 91.74
本页小计
分部分项工程项目清单计价表
工程名称：4#楼--安装 |  |  |  | 标段： |  |  |  | 第 6 页 共 12 页
序号 | 项目编码 | 项目名称 | 项目特征描述 |  | 计量 单位 | 工程量 | 金额（元）
[7 empty] | 综合单价 |  | 合价 | 其中
材料暂估价
25 | 030412003001 | 桥架 | 1.名称:强电桥架 2.型号、规格:200*100 3.含桥架支撑架制作安装等内容 4.具体做法及要求以图纸为准 |  | m | 51
26 | 030409001001 | 电力电缆 | 1.名称:电力电缆敷设 2.规格:WDZ-YJY-5*16 3.材质:铜芯 |  | m | 6.1
27 | 030412004007 | 配线 | 1.名称:管内穿线 2.型号、规格:WDZ-BYJ-16 3.材质:铜芯 4.配线部位:暗敷 |  | m | 75
28 | 030412004003 | 配线 | 1.名称:管内穿线 2.型号、规格:WDZ-BYJ-2.5 3.材质:铜芯 4.配线部位:暗敷 |  | m | 1337
29 | 030412004004 | 配线 | 1.名称:管内穿线 2.型号、规格:WDZ-BYJ-4 3.材质:铜芯 4.配线部位:暗敷 |  | m | 363.72
30 | 030412004005 | 配线 | 1.名称:桥架内穿线 2.型号、规格:WDZ-BYJ-2.5 3.材质:铜芯 4.配线部位:桥架内 |  | m | 752.1
31 | 030412004006 | 配线 | 1.名称:桥架内穿线 2.型号、规格:WDZ-BYJ-4 3.材质:铜芯 4.配线部位:桥架内 |  | m | 458.85
本页小计
分部分项工程项目清单计价表
工程名称：4#楼--安装 |  |  |  | 标段： |  |  |  | 第 7 页 共 12 页
序号 | 项目编码 | 项目名称 | 项目特征描述 |  | 计量 单位 | 工程量 | 金额（元）
[7 empty] | 综合单价 |  | 合价 | 其中
材料暂估价
32 | 040801029001 | 照明开关 | 1.名称:二联单控开关 2.规格:10A 250V 3.安装形式：下口距地1.3m 4.具体做法及要求以图纸为准 |  | 个 | 6
33 | 040801029002 | 照明开关 | 1.名称:三联单控开关 2.规格:10A 250V 3.安装形式：下口距地1.3m 4.具体做法及要求以图纸为准 |  | 个 | 6
34 | 040801029003 | 照明开关 | 1.名称:二联单控防潮开关 2.规格:10A 250V 3.安装形式：下口距地1.3m 4.具体做法及要求以图纸为准 |  | 个 | 10
35 | 030413014001 | 插座 | 1.名称:单相五孔安全插座 2.规格:10A 250V 3.安装方式:下口距地0.3m 4.具体做法及要求以图纸为准 |  | 套 | 33
36 | 030413014002 | 插座 | 1.名称:单相五孔空调插座 2.规格:10A 250V 3.安装方式:下口距地0.3m 4.具体做法及要求以图纸为准 |  | 套 | 11
本页小计
分部分项工程项目清单计价表
工程名称：4#楼--安装 |  |  |  | 标段： |  |  |  | 第 8 页 共 12 页
序号 | 项目编码 | 项目名称 | 项目特征描述 |  | 计量 单位 | 工程量 | 金额（元）
[7 empty] | 综合单价 |  | 合价 | 其中
材料暂估价
37 | 030413014003 | 插座 | 1.名称:单相五孔防水插座 2.规格:16A 250V 3.安装方式:下口距地1.3m 4.具体做法及要求以图纸为准 |  | 套 | 10
38 | 030413014004 | 插座 | 1.名称:单相五孔热水器插座 2.规格:16A 250V 3.安装方式:下口距地2.0m 4.具体做法及要求以图纸为准 |  | 套 | 10
39 | 030413001002 | 普通灯具 | 1.名称：600*600LED平板灯 2.型号：48W 6000K (楼梯间带雷达感应,延时熄灭) 3.安装形式：嵌入式 4.具体参数及要求以图纸为准 |  | 套 | 14
40 | 030413001003 | 普通灯具 | 1.名称：300*300LED平板灯 2.型号：28W 6000K 3.安装形式：嵌入式 4.具体参数及要求以图纸为准 |  | 套 | 10
41 | 030413001004 | 普通灯具 | 1.名称：LED吸顶灯 2.型号：30W 4000K (带雷达感应,延时熄灭) 3.安装形式：吸顶 4.具体参数及要求以图纸为准 |  | 套 | 12
本页小计
分部分项工程项目清单计价表
工程名称：4#楼--安装 |  |  |  | 标段： |  |  |  | 第 9 页 共 12 页
序号 | 项目编码 | 项目名称 | 项目特征描述 |  | 计量 单位 | 工程量 | 金额（元）
[7 empty] | 综合单价 |  | 合价 | 其中
材料暂估价
42 | 030413001005 | 普通灯具 | 1.名称：LED吸顶灯 2.型号：30W 4000K 3.安装形式：吸顶 4.具体参数及要求以图纸为准 |  | 套 | 18
43 | 031004005001 | 暖风机 | 1.型号:300*600暖风机（含配套通风管道） 2.规格:取暖2600W 换气40W 嵌入式（无照明） 3.具体做法及要求以图纸为准 |  | 台 | 10
44 | 030412006001 | 接线盒 | 1.名称:接线盒 2.材质:86型接线盒（类型：综合） 3.安装方式:随开关、插座等 |  | 个 | 86
45 | 030412006002 | 接线盒 | 1.名称:接线盒 2.材质:86型接线盒（类型：综合） 3.安装方式:随灯具等 |  | 个 | 64
综合布线系统
46 | 030412005003 | 接线箱 | 1.名称:RDX-弱电综合箱 2.具体做法及要求以图纸为准 |  | 个 | 1
47 | 030410009001 | 智能防雷装置 | 1.名称:浪涌保护器 2.具体做法及要求以图纸为准 |  | 套 | 1
48 | 030412005002 | 接线箱 | 1.名称:JTX-信息综合箱 2.具体做法及要求以图纸为准 |  | 个 | 1
本页小计
分部分项工程项目清单计价表
工程名称：4#楼--安装 |  |  |  | 标段： |  |  |  | 第 10 页 共 12 页
序号 | 项目编码 | 项目名称 | 项目特征描述 |  | 计量 单位 | 工程量 | 金额（元）
[7 empty] | 综合单价 |  | 合价 | 其中
材料暂估价
49 | 030412001005 | 配管 | 1.名称:焊接钢管 2.规格:SC100 3.配置形式:见图纸 |  | m | 7.4
50 | 030412001009 | 配管 | 1.名称:电气配管 2.规格:SC25 3.配置形式:见图纸 |  | m | 3
51 | 030412001010 | 配管 | 1.名称:电气配管 2.规格:SC20 3.配置形式:见图纸 |  | m | 6
52 | 030412001006 | 配管 | 1.名称:刚性阻燃管 2.规格:PC20 3.配置形式:见图纸 |  | m | 109.2
53 | 030412003002 | 桥架 | 1.名称:弱电桥架 2.型号、规格:200*100 3.含桥架支撑架制作安装等内容 4.具体做法及要求以图纸为准 |  | m | 51
54 | 030502005002 | 光缆 | 1.名称:光纤 2.规格：以图纸要求为准 3.敷设方式:管内敷设 |  | m | 4
55 | 030504006001 | 同轴电缆 | 1.名称:有线电视线 2.规格:SYKV-75-7 3.敷设方式:管内敷设 |  | m | 4
56 | 030502003001 | 双绞线缆 | 1.名称:网络线 2.规格:4对对绞电缆 3.敷设方式:管内敷设 |  | m | 4
本页小计
分部分项工程项目清单计价表
工程名称：4#楼--安装 |  |  |  | 标段： |  |  |  | 第 11 页 共 12 页
序号 | 项目编码 | 项目名称 | 项目特征描述 |  | 计量 单位 | 工程量 | 金额（元）
[7 empty] | 综合单价 |  | 合价 | 其中
材料暂估价
57 | 030502003003 | 双绞线缆 | 1.名称:网络线 2.规格:超5类4对UTP 3.敷设方式:管内敷设 |  | m | 109.2
58 | 030502003004 | 双绞线缆 | 1.名称:网络线 2.规格:超5类4对UTP 3.敷设方式:桥架内敷设 |  | m | 216.9
59 | 030502010001 | 信息、网络插座 | 1.名称:网络插座 2.安装方式:距地0.3m安装 3.其他参数详见图纸 |  | 个 | 14
60 | 030413013001 | 照明开关、按钮 | 1.名称:求助按钮 2.安装方式:卫生间:高位按钮底边距地0.8m~1.0m，低位按钮底边距地0.4m~0.5m，居室:高位按钮(拉绳式)底边距地0.8m~1.0m 3.其他参数详见图纸 |  | 套 | 20
61 | 030412006003 | 接线盒 | 1.名称:接线盒 2.安装形式:暗装 3.其他参数详见图纸 |  | 个 | 34
防雷接地
62 | 030410002001 | 接地母线 | 1.名称:不锈钢扁钢 2.规格:-40*4 |  | m | 5
63 | 030410007001 | 等电位端子箱、测试板 | 1.名称：总等电位接线端子箱 2.含配套连接管线安装 3.安装形式:具体做法详见图纸 |  | 台 | 1
本页小计
分部分项工程项目清单计价表
工程名称：4#楼--安装 |  |  |  | 标段： |  |  |  | 第 12 页 共 12 页
序号 | 项目编码 | 项目名称 | 项目特征描述 |  | 计量 单位 | 工程量 | 金额（元）
[7 empty] | 综合单价 |  | 合价 | 其中
材料暂估价
64 | 030410007002 | 等电位端子箱、测试板 | 1.名称：分等电位接线端子箱 2.含配套连接管线安装 3.安装形式:具体做法详见图纸 |  | 台 | 10
其他
65 | 030410007003 | 消防配合改造事项 | 1.名称：消防配合改造事项 2.含房间内消防水及消防电点位配合改造，综合考虑 3.安装形式:具体做法详见图纸 |  | 项 | 1
本页小计
合 计

## 表E.3.1 措施项目清单计价表【4#楼--安装】
措施项目清单计价表
工程名称：4#楼--安装 |  |  | 标段： |  | 第 1 页 共 1 页
序号 | 项目编码 | 项目名称 |  | 工作内容 |  | 价格（元） | 备注
1 | 031401009001 | 安全生产 |  |  |  |  | 详见明细表E.3.2
2 | 031401010001 | 文明施工 |  |  |  |  | 详见明细表E.3.2
3 | 031401011001 | 环境保护 |  |  |  |  | 详见明细表E.3.2
4 | 031401012001 | 临时设施 |  |  |  |  | 详见明细表E.3.2
5 | 031401021001 | 冬雨季施工增加 |  |  |  |  | 详见明细表E.3.2
6 | 031401020001 | 夜间施工增加 |  |  |  |  | 详见明细表E.3.2
7 | 031401017001 | 特殊地区施工增加 |  |  |  |  | 详见明细表E.3.2
8 | 031401013001 | 二次搬运 |  |  |  |  | 详见明细表E.3.2
9 | 031401015001 | 已完工程及设备保护 |  |  |  |  | 详见明细表E.3.2
10 | 031401014001 | 既有建(构)筑物、设施保护 |  |  |  |  | 详见明细表E.3.2
11 | 031401023001 | 按质论价 |  |  |  |  | 详见明细表E.3.2
12 | 031401024001 | 建筑工人实名制 |  |  |  |  | 详见明细表E.3.2
13 | 031401025001 | 特殊施工降效 |  |  |  |  | 详见明细表E.3.2
14 | 031401026001 | 协管 |  |  |  |  | 详见明细表E.3.2
15 | 031401001001 | 脚手架 |  |  |  |  | 详见明细表E.3.2
本页小计 | [6 empty] | --
合 计 | [6 empty] | --
注：措施项目清单费用构成详见本标准表 E.3.2，大型机械进出场及安拆费用组成见本标准表 E.3.4。

## 表E.4.1 其他项目清单计价表【4#楼--安装】
其他项目清单计价表
工程名称：4#楼--安装 |  | 标段： |  |  |  | 第 1 页 共 1 页
序号 | 项目名称 |  | 暂估（暂定）金额（元） | 结算（确定）金额（元） | 调整金额± （元） |  | 备注
1 | 暂列金额 | [5 empty] | 详见本标准表 E.4.2
2 | 专业工程暂估价 | [5 empty] | 详见本标准表 E.4.3
3 | 计日工 | [5 empty] | 详见本标准表 E.4.4
4 | 总承包服务费 | [5 empty] | 详见本标准表 E.4.5
5 | 合同中约定的其他项目
合 计 | [6 empty] | —

## 表E.5.1 增值税计价表【4#楼--安装】
增值税计价表
工程名称：4#楼--安装 |  |  | 标段： |  | 第 1 页 共 1 页
序号 | 项目名称 | 计算基础说明 |  | 计算基础 |  | 税率(%) | 金额(元)
1 | 增值税 | 分部分项工程费+措施项目费+其他项目费-其中：专业工程暂估价-甲供材料费-甲供主材费-甲供设备费 |  |  |  | 9
合 计

## 表E.1.1 单位工程汇总表【食堂--安装】
单位工程汇总表
工程名称：食堂--安装 |  | 标段： |  | 第 1 页 共 1 页
序号 | 项目内容 |  | 金额(元)
1 | 分部分项工程费
1.1 | 电气工程
1.2 | 防雷接地
1.3 | 其他
1.4 | 给排水工程
2 | 措施项目费
2.1 | 通用措施项目
2.1.1 | 其中：安全生产
2.2 | 专业措施项目
3 | 其他项目费
3.1 | 其中：暂列金额
3.2 | 其中：专业工程暂估价
3.3 | 其中：计日工
3.4 | 其中：总承包服务费
3.5 | 其中：合同中约定的其他项目
4 | 增值税
合计
注：1 专业工程暂估价为已含税价格，在计算增值税计算基础时不应包含专业工程暂估价金额；
2 本表适用于以单项工程、单位工程等为工程量清单编制对象的工程。

## 表E.2.1 分部分项工程项目清单计价表【食堂--安装】
分部分项工程项目清单计价表
工程名称：食堂--安装 |  |  |  | 标段： |  |  |  | 第 1 页 共 5 页
序号 | 项目编码 | 项目名称 | 项目特征描述 |  | 计量 单位 | 工程量 | 金额（元）
[7 empty] | 综合单价 |  | 合价 | 其中
材料暂估价
电气工程
1 | 030402011001 | 成套配电箱 | 1.名称：配电箱AP(含配电箱的所有元器件，包括连接电缆、电线等） 2.型号、规格:Pe=200kW;Kx=0.7;Pjs=140kW;COSφ=0.8;Ijs=265.88A 3.含电力电缆头制安 4.具体做法及要求以图纸为准 |  | 台 | 1
2 | 030402011002 | 成套配电箱 | 1.名称：配电箱cfAL1(含配电箱的所有元器件，包括连接电缆、电线等） 2.型号、规格:Pe=100kW;Kx=0.7;Pjs=70kW;COSφ=0.8;Ijs=132.94A 3.含电力电缆头制安、无端子外部接线 4.具体做法及要求以图纸为准 |  | 台 | 1
3 | 030402011003 | 成套配电箱 | 1.名称：配电箱cfAL2(含配电箱的所有元器件，包括连接电缆、电线等） 2.型号、规格:Pe=100kW;Kx=0.7;Pjs=70kW;COSφ=0.8;Ijs=132.94A 3.含电力电缆头制安、无端子外部接线 4.具体做法及要求以图纸为准 |  | 台 | 1
本页小计
分部分项工程项目清单计价表
工程名称：食堂--安装 |  |  |  | 标段： |  |  |  | 第 2 页 共 5 页
序号 | 项目编码 | 项目名称 | 项目特征描述 |  | 计量 单位 | 工程量 | 金额（元）
[7 empty] | 综合单价 |  | 合价 | 其中
材料暂估价
4 | 030412001007 | 配管 | 1.名称:电气配管 2.规格:SC150 3.配置形式:见图纸 |  | m | 9.5
5 | 030412001001 | 配管 | 1.名称:刚性阻燃管 2.规格:PC20 3.配置形式:见图纸 |  | m | 112.9
6 | 030412001008 | 配管 | 1.名称:刚性阻燃管 2.规格:PC25 3.配置形式:见图纸 |  | m | 42.8
7 | 030412003001 | 桥架 | 1.名称:强电桥架 2.型号、规格:200*100 3.含桥架支撑架制作安装等内容 4.具体做法及要求以图纸为准 |  | m | 30
8 | 030409001001 | 电力电缆 | 1.名称:电力电缆敷设 2.规格:WDZ-YJY-4x120+1x70 3.材质:铜芯 |  | m | 43.5
9 | 030412004003 | 配线 | 1.名称:管内穿线 2.型号、规格:WDZ-BYJ-2.5 3.材质:铜芯 4.配线部位:暗敷 |  | m | 357.2
10 | 030412004004 | 配线 | 1.名称:管内穿线 2.型号、规格:WDZ-BYJ-4 3.材质:铜芯 4.配线部位:暗敷 |  | m | 146.4
11 | 030412004005 | 配线 | 1.名称:桥架内穿线 2.型号、规格:WDZ-BYJ-2.5 3.材质:铜芯 4.配线部位:桥架内 |  | m | 210.6
本页小计
分部分项工程项目清单计价表
工程名称：食堂--安装 |  |  |  | 标段： |  |  |  | 第 3 页 共 5 页
序号 | 项目编码 | 项目名称 | 项目特征描述 |  | 计量 单位 | 工程量 | 金额（元）
[7 empty] | 综合单价 |  | 合价 | 其中
材料暂估价
12 | 040801029001 | 照明开关 | 1.名称:三联单控开关 2.规格:10A 250V 3.安装形式：下口距地1.3m 4.具体做法及要求以图纸为准 |  | 个 | 3
13 | 030413014002 | 插座 | 1.名称:柜式空调插座 2.规格:16A 250V 3.安装方式:下口距地0.3m 4.具体做法及要求以图纸为准 |  | 套 | 4
14 | 030413003001 | 荧光灯 | 1.名称：LED三防日光灯 2.型号：1200*双管 36W 6000K 3.安装形式：吸顶安装 4.具体参数及要求以图纸为准 |  | 套 | 15
15 | 030413001002 | 普通灯具 | 1.名称：LED吸顶灯 2.型号：30W 4000K (带雷达感应,延时熄灭) 3.安装形式：吸顶 4.具体参数及要求以图纸为准 |  | 套 | 6
16 | 030413001003 | 普通灯具 | 1.名称：600*600LED平板灯 2.型号：48W 6000K 3.安装形式：嵌入式 4.具体参数及要求以图纸为准 |  | 套 | 6
本页小计
分部分项工程项目清单计价表
工程名称：食堂--安装 |  |  |  | 标段： |  |  |  | 第 4 页 共 5 页
序号 | 项目编码 | 项目名称 | 项目特征描述 |  | 计量 单位 | 工程量 | 金额（元）
[7 empty] | 综合单价 |  | 合价 | 其中
材料暂估价
17 | 030412006001 | 接线盒 | 1.名称:接线盒 2.材质:86型接线盒（类型：综合） 3.安装方式:随开关、插座等 |  | 个 | 7
18 | 030412006002 | 接线盒 | 1.名称:接线盒 2.材质:86型接线盒（类型：综合） 3.安装方式:随灯具等 |  | 个 | 27
| 10 | 防雷接地
19 | 030410002001 | 接地母线 | 1.名称:不锈钢扁钢 2.规格:-40*4 |  | m | 5
20 | 030410007001 | 等电位端子箱、测试板 | 1.名称：总等电位接线端子箱 2.含配套连接管线安装 3.安装形式:具体做法详见图纸 |  | 台 | 1
21 | 030410007002 | 等电位端子箱、测试板 | 1.名称：分等电位接线端子箱 2.含配套连接管线安装 3.安装形式:具体做法详见图纸 |  | 台 | 2
其他
22 | 030410007003 | 消防配合改造事项 | 1.名称：消防配合改造事项 2.含房间内消防水及消防电点位配合改造，综合考虑 3.安装形式:具体做法详见图纸 |  | 项 | 1
给排水工程
本页小计
分部分项工程项目清单计价表
工程名称：食堂--安装 |  |  |  | 标段： |  |  |  | 第 5 页 共 5 页
序号 | 项目编码 | 项目名称 | 项目特征描述 |  | 计量 单位 | 工程量 | 金额（元）
[7 empty] | 综合单价 |  | 合价 | 其中
材料暂估价
23 | 031001008001 | 食堂给排水 | 食堂给排水（含排水地沟给排水管道及附件安装等） 1.具体根据食堂使用功能，专业厂家二次深化设计，具体按建设单位要求 2.需满足设计及实际使用需求，投标人综合报价 |  | 项 | 1
本页小计
合 计

## 表E.3.1 措施项目清单计价表【食堂--安装】
措施项目清单计价表
工程名称：食堂--安装 |  |  | 标段： |  | 第 1 页 共 1 页
序号 | 项目编码 | 项目名称 |  | 工作内容 |  | 价格（元） | 备注
1 | 031401009001 | 安全生产 |  |  |  |  | 详见明细表E.3.2
2 | 031401010001 | 文明施工 |  |  |  |  | 详见明细表E.3.2
3 | 031401011001 | 环境保护 |  |  |  |  | 详见明细表E.3.2
4 | 031401012001 | 临时设施 |  |  |  |  | 详见明细表E.3.2
5 | 031401021001 | 冬雨季施工增加 |  |  |  |  | 详见明细表E.3.2
6 | 031401020001 | 夜间施工增加 |  |  |  |  | 详见明细表E.3.2
7 | 031401017001 | 特殊地区施工增加 |  |  |  |  | 详见明细表E.3.2
8 | 031401013001 | 二次搬运 |  |  |  |  | 详见明细表E.3.2
9 | 031401015001 | 已完工程及设备保护 |  |  |  |  | 详见明细表E.3.2
10 | 031401014001 | 既有建(构)筑物、设施保护 |  |  |  |  | 详见明细表E.3.2
11 | 031401023001 | 按质论价 |  |  |  |  | 详见明细表E.3.2
12 | 031401024001 | 建筑工人实名制 |  |  |  |  | 详见明细表E.3.2
13 | 031401025001 | 特殊施工降效 |  |  |  |  | 详见明细表E.3.2
14 | 031401026001 | 协管 |  |  |  |  | 详见明细表E.3.2
15 | 031401001001 | 脚手架 |  |  |  |  | 详见明细表E.3.2
本页小计 | [6 empty] | --
合 计 | [6 empty] | --
注：措施项目清单费用构成详见本标准表 E.3.2，大型机械进出场及安拆费用组成见本标准表 E.3.4。

## 表E.4.1 其他项目清单计价表【食堂--安装】
其他项目清单计价表
工程名称：食堂--安装 |  | 标段： |  |  |  | 第 1 页 共 1 页
序号 | 项目名称 |  | 暂估（暂定）金额（元） | 结算（确定）金额（元） | 调整金额± （元） |  | 备注
1 | 暂列金额 | [5 empty] | 详见本标准表 E.4.2
2 | 专业工程暂估价 | [5 empty] | 详见本标准表 E.4.3
3 | 计日工 | [5 empty] | 详见本标准表 E.4.4
4 | 总承包服务费 | [5 empty] | 详见本标准表 E.4.5
5 | 合同中约定的其他项目
合 计 | [6 empty] | —

## 表E.5.1 增值税计价表【食堂--安装】
增值税计价表
工程名称：食堂--安装 |  |  | 标段： |  | 第 1 页 共 1 页
序号 | 项目名称 | 计算基础说明 |  | 计算基础 |  | 税率(%) | 金额(元)
1 | 增值税 | 分部分项工程费+措施项目费+其他项目费-其中：专业工程暂估价-甲供材料费-甲供主材费-甲供设备费 |  |  |  | 9
合 计