## 扉-1 招标工程量清单扉页
|  | 垃圾中转站设施设备、公厕新建及改造项目（新建3座垃圾中转站） |  |  | 工程
招 标 工 程 量 清 单
招 标 人： |  |  | 造价咨询人：
| （单位盖章） |  |  | (单位资质专用章)
法定代表人 或其授权人： |  |  | 法定代表人 或其授权人：
| (签字或盖章) |  |  | (签字或盖章)
编 制 人： |  |  | 复 核 人：
| (造价人员签字盖专用章) |  |  | (造价工程师签字盖专用章)
编 制 时 间： |  |  | 复 核 时 间：
扉-1

## 表-08 分部分项工程和单价措施项目清单与计价表【清江浦开
分部分项工程和单价措施项目清单与计价表
工程名称：清江浦开发区南片区垃圾中转站（土建） | [5 empty] | 标段：垃圾中转站设施设备、公厕新建及改造项目（新建3座垃圾中转站） |  |  | 第 1 页 共 14 页
序号 | 项目编码 | 项目名称 | 项目特征描述 | 计量单位 | 工程量 |  | 金额（元）
[7 empty] | 综合单价 | 综合合价 |  | 其中：暂估价
| A.1 | 土石方工程
1 | 010101001001 | 平整场地 | 1.土壤类别:三类土 | m2 | 198.09
2 | 010101004001 | 挖基坑土方 | 1.土壤类别:三类土 2.挖土深度:3m 内 | m3 | 873.82
3 | 010103001001 | 回填方 | 1.密实度要求:夯填 2.填方材料品种:素土回填 3.填方来源、运距:投标人结合现场自行考虑 | m3 | 779.82
4 | 010103002001 | 余方弃置 | 1.废弃料品种:余土外运 2.运距:投标人结合现场自行考虑 | m3 | 94
| A.4 | 砌筑工程
5 | 010401001001 | 砖基础 | 1.砖品种、规格、强度等级:MU20混凝土实心砖 2.砂浆强度等级:水泥砂浆M10 | m3 | 24.19
6 | 010401003001 | 实心砖墙 | 1.砖品种、规格、强度等级:A5.0 B06级蒸压砂加气混凝土砌块 2.墙体类型:200厚 3.砂浆强度等级、配合比:Ma7.5专用砂浆 | m3 | 63.44
| A.5 | 混凝土及钢筋混凝土工程
7 | 010501001001 | 垫层 | 1.混凝土种类:商品混凝土 2.混凝土强度等级:C15 | m3 | 13.24
本页小计
注：为计取规费等的使用，可在表中增设其中：“定额人工费”。
表—08
分部分项工程和单价措施项目清单与计价表
工程名称：清江浦开发区南片区垃圾中转站（土建） | [5 empty] | 标段：垃圾中转站设施设备、公厕新建及改造项目（新建3座垃圾中转站） |  |  | 第 2 页 共 14 页
序号 | 项目编码 | 项目名称 | 项目特征描述 | 计量单位 | 工程量 |  | 金额（元）
[7 empty] | 综合单价 | 综合合价 |  | 其中：暂估价
8 | 010501002001 | 带形基础 | 1.混凝土种类:商品混凝土 2.混凝土强度等级:C30 | m3 | 1.4
9 | 010501003001 | 独立基础 | 1.混凝土种类:商品混凝土 2.混凝土强度等级:C30 | m3 | 40.47
10 | 010502001001 | 矩形柱 | 1.混凝土种类:商品混凝土 2.混凝土强度等级:C30 | m3 | 26.35
11 | 010502002001 | 构造柱 | 1.混凝土种类:商品混凝土 2.混凝土强度等级:C25 | m3 | 3.24
12 | 010503001001 | 基础梁 | 1.混凝土种类:商品混凝土 2.混凝土强度等级:C30 | m3 | 7.72
13 | 010503002001 | 矩形梁 | 1.混凝土种类:商品混凝土 2.混凝土强度等级:C30 | m3 | 3.5
14 | 010503004001 | 圈梁 | 1.混凝土种类:商品混凝土 2.混凝土强度等级:C25 | m3 | 9.2
15 | 010505001001 | 有梁板 | 1.混凝土种类:商品混凝土 2.混凝土强度等级:C30 | m3 | 36.8
16 | 010505003001 | 雨棚 | 1.混凝土种类:商品混凝土 2.混凝土强度等级:C30 | m3 | 1.76
17 | 010505007001 | 天沟(檐沟） | 1.混凝土种类:商品混凝土 2.混凝土强度等级:C30 | m3 | 6.29
本页小计
注：为计取规费等的使用，可在表中增设其中：“定额人工费”。
表—08
分部分项工程和单价措施项目清单与计价表
工程名称：清江浦开发区南片区垃圾中转站（土建） | [5 empty] | 标段：垃圾中转站设施设备、公厕新建及改造项目（新建3座垃圾中转站） |  |  | 第 3 页 共 14 页
序号 | 项目编码 | 项目名称 | 项目特征描述 | 计量单位 | 工程量 |  | 金额（元）
[7 empty] | 综合单价 | 综合合价 |  | 其中：暂估价
18 | 010507001001 | 散水 | 1.40厚C20细石混凝土，撒1:2水泥黄砂压实抹光 2.120厚碎石或碎砖灌M2.5混合砂浆 3.素土夯实，向外坡4% | m2 | 25.23
19 | 010507001002 | 坡道 | 1.50厚C20细石混凝土面层，随捣随抹平粗麻面 2.100厚C20混凝土 3.300厚粒径5-32碎石灌M2.5混合砂浆，宽出面层300 4.素土夯实 | m2 | 21.32
20 | 010515001001 | 现浇构件钢筋 | 1.钢筋种类、规格:Φ12以内三级钢 | t | 8.346
21 | 010515001002 | 现浇构件钢筋 | 1.钢筋种类、规格:Φ25以内 三级钢 | t | 13.286
22 | 010515001003 | 现浇构件钢筋 | 1.钢筋种类、规格:Φ6砌体拉结筋 | t | 0.372
23 | 010516003001 | 机械连接 | 1.机械连接 | 个 | 137
24 | 010516004001 | 钢筋电渣压力焊接头 | 1.电渣压力焊 | 个 | 150
| A.8 | 门窗工程
25 | 010801002001 | 木质门带套 | 1.门代号及洞口尺寸:成品木质门含门套 2.含门锁、铰链等五金配件 3.做法详见图纸及04J601-8 | m2 | 4.18
本页小计
注：为计取规费等的使用，可在表中增设其中：“定额人工费”。
表—08
分部分项工程和单价措施项目清单与计价表
工程名称：清江浦开发区南片区垃圾中转站（土建） | [5 empty] | 标段：垃圾中转站设施设备、公厕新建及改造项目（新建3座垃圾中转站） |  |  | 第 4 页 共 14 页
序号 | 项目编码 | 项目名称 | 项目特征描述 | 计量单位 | 工程量 |  | 金额（元）
[7 empty] | 综合单价 | 综合合价 |  | 其中：暂估价
26 | 010802001001 | 金属(塑钢）门 | 1.门框、扇材质:70系列铝合金平开门 2.做法详见图纸及苏J11-2006 | m2 | 3.24
27 | 010803001001 | 金属卷帘(闸）门 | 1.门材质:铝合金卷帘门 2.启动装置品种、规格:电动装置安装 3.做法详见图纸及08CJ17-34 | m2 | 43.68
28 | 010807001002 | 铝合金窗 | 1.框、扇材质:70系列铝合金固定窗 2.玻璃品种、厚度:5mm白玻 3.做法详见图纸及苏J11-2006 | m2 | 42.93
29 | 010807001003 | 铝合金门联窗 | 1.框、扇材质:70系列铝合金推拉窗 2.玻璃品种、厚度:5mm白玻 3.做法详见图纸及苏J11-2006 | m2 | 6.48
| A.9 | 屋面及防水工程
本页小计
注：为计取规费等的使用，可在表中增设其中：“定额人工费”。
表—08
分部分项工程和单价措施项目清单与计价表
工程名称：清江浦开发区南片区垃圾中转站（土建） | [5 empty] | 标段：垃圾中转站设施设备、公厕新建及改造项目（新建3座垃圾中转站） |  |  | 第 5 页 共 14 页
序号 | 项目编码 | 项目名称 | 项目特征描述 | 计量单位 | 工程量 |  | 金额（元）
[7 empty] | 综合单价 | 综合合价 |  | 其中：暂估价
30 | 010901001001 | 瓦屋面 | 1.彩色混凝土瓦屋面 2.挂瓦条30*30，中距按瓦材规格 3.顺水条30*30，中距500 4.细石混凝土找平层厚度为40配6@200*200钢筋网 5.3厚SBS改性沥青防水卷材一层（另计） 6.20厚1:3水泥砂浆找平层 7.钢筋混凝土屋面板 | m2 | 190.8
31 | 010902001001 | 屋面卷材防水 | 1.卷材品种、规格、厚度:3厚SBS改性沥青防水卷材一层 | m2 | 265.68
32 | 010902004001 | 屋面排水管 | 1.排水管品种、规格:PVC落水管Φ110 | m | 14.6
| A.11 | 楼地面装饰工程
本页小计
注：为计取规费等的使用，可在表中增设其中：“定额人工费”。
表—08
分部分项工程和单价措施项目清单与计价表
工程名称：清江浦开发区南片区垃圾中转站（土建） | [5 empty] | 标段：垃圾中转站设施设备、公厕新建及改造项目（新建3座垃圾中转站） |  |  | 第 6 页 共 14 页
序号 | 项目编码 | 项目名称 | 项目特征描述 | 计量单位 | 工程量 |  | 金额（元）
[7 empty] | 综合单价 | 综合合价 |  | 其中：暂估价
33 | 011101003001 | 细石混凝土楼地面（垃圾处理区、清洗间） | 1.40厚C20细石混凝土，表面撒1：1水泥中粗砂压实抹光 2.1.5厚聚氨酯防水层或2厚聚合物水泥基防水涂料 3.1:3水泥砂浆或最薄处30厚C20细石混凝土找平 4.水泥浆一道（内掺建筑胶） 5.60厚C15混凝土垫层 6.素土夯实 | m2 | 85.68
34 | 011101005001 | 自流坪楼地面 | 1.名称：环氧树脂自流平地面，厚2mm 2.材料：无溶剂环氧树脂 3.层次：底漆+中涂+自流平面漆 4.颜色：经建设单位认可 | m2 | 85.68
本页小计
注：为计取规费等的使用，可在表中增设其中：“定额人工费”。
表—08
分部分项工程和单价措施项目清单与计价表
工程名称：清江浦开发区南片区垃圾中转站（土建） | [5 empty] | 标段：垃圾中转站设施设备、公厕新建及改造项目（新建3座垃圾中转站） |  |  | 第 7 页 共 14 页
序号 | 项目编码 | 项目名称 | 项目特征描述 | 计量单位 | 工程量 |  | 金额（元）
[7 empty] | 综合单价 | 综合合价 |  | 其中：暂估价
35 | 011102003001 | 块料楼地面（卫生间） | 1.8厚防滑地砖，干水泥擦缝 2.20厚1:2干硬性水泥砂浆结合层，表面撒水泥粉 3.1.5厚聚氨酯防水层或2厚聚合物水泥基防水涂料 4.1:3水泥砂浆或最薄处30厚C20细石混凝土找平 5.水泥浆一道（内掺建筑胶） 6.60厚C15混凝土垫层 7.素土夯实 | m2 | 5.82
36 | 011102003002 | 块料楼地面（操作间） | 1.8厚防滑地砖，干水泥擦缝 2.20厚1:2干硬性水泥砂浆结合层，表面撒水泥粉 3.水泥浆一道（内掺建筑胶） 4.60厚C15混凝土垫层 5.素土夯实 | m2 | 22.38
| A.12 | 墙、柱面装饰与隔断、幕墙工程
37 | 011201001001 | 内墙面一般抹灰 | 1.刷乳胶漆（另计） 2.5厚1：0.3：3水泥石灰膏砂浆粉面 3.12厚1:1：6水泥石灰膏砂浆打底 4.刷界面剂一道 | m2 | 412.7
本页小计
注：为计取规费等的使用，可在表中增设其中：“定额人工费”。
表—08
分部分项工程和单价措施项目清单与计价表
工程名称：清江浦开发区南片区垃圾中转站（土建） | [5 empty] | 标段：垃圾中转站设施设备、公厕新建及改造项目（新建3座垃圾中转站） |  |  | 第 8 页 共 14 页
序号 | 项目编码 | 项目名称 | 项目特征描述 | 计量单位 | 工程量 |  | 金额（元）
[7 empty] | 综合单价 | 综合合价 |  | 其中：暂估价
38 | 011201001002 | 外墙面一般抹灰 | 1.喷刷外墙真石漆（另计） 2.外墙柔性腻子（另计） 3.20厚1:3聚合物水泥砂浆找平层 4.刷界面剂一道 5.基层清理 | m2 | 297.59
39 | 011204003001 | 块料墙面 | 1.专用擦缝材料擦缝 2.300*450釉面砖,厚5mm 3.4厚强力胶粉粘贴层揉挤压实 4.1.5厚聚氨酯防水涂料 5.6厚1:0.5：2.5水泥石灰膏砂浆抹平 6.6厚1:1:6水泥石灰膏砂浆打底扫毛或划出纹道 7.刷界面剂一道 | m2 | 220.11
40 | 010607005001 | 砌块墙钢丝网加固 | 1、加固方式：砖墙与混凝土柱、梁交接处铺设钢丝网 | m2 | 64.05
| A.13 | 天棚工程
41 | 011301001001 | 天棚抹灰 | 1.刷乳胶漆（另计） 2.6厚1：0.3：3水泥石灰膏砂浆粉面 3.6厚1：0.3：3水泥石灰膏砂浆打底扫毛 4.刷素水泥浆一道 5.现浇混凝土楼板 | m2 | 237.25
本页小计
注：为计取规费等的使用，可在表中增设其中：“定额人工费”。
表—08
分部分项工程和单价措施项目清单与计价表
工程名称：清江浦开发区南片区垃圾中转站（土建） | [5 empty] | 标段：垃圾中转站设施设备、公厕新建及改造项目（新建3座垃圾中转站） |  |  | 第 9 页 共 14 页
序号 | 项目编码 | 项目名称 | 项目特征描述 | 计量单位 | 工程量 |  | 金额（元）
[7 empty] | 综合单价 | 综合合价 |  | 其中：暂估价
42 | 011301001002 | 雨棚抹灰 | 1.20厚1:2防水砂浆（内加5%抗渗剂），找坡1% 2.1.5厚聚氨酯防水涂料，有墙处翻起至饰面层上200 3.钢筋混凝土现浇楼板原浆抹光 | m2 | 2
| A.14 | 油漆、涂料、裱糊工程
43 | 011406001001 | 内墙乳胶漆 | 1.刷白色乳胶漆二道 2.批白水泥腻子三遍 3.基层清理 | m2 | 146.01
44 | 011406001002 | 天棚乳胶漆 | 1.刷白色乳胶漆二道 2.批白水泥腻子三遍 3.基层清理 | m2 | 146.01
45 | 011406001003 | 外墙真石漆 | 1.喷刷外墙真石漆 2.外墙柔性腻子 | m2 | 355.19
| A.15 | 其他装饰工程
46 | 011505001001 | 洗漱台 | 1.成品定制石材洗手台盆，木质柜门，尺寸：2400*1200*800mm 2.材料品种、规格、颜色、样式：详见图纸； 3.含大理石台面、柜体、检修门、不锈钢线条； | 个 | 1
47 | 011505010001 | 镜面玻璃 | 1.镜面玻璃品种、规格:6mm厚镀银镜面玻璃(成品)，不锈钢包边 | m2 | 2.88
本页小计
注：为计取规费等的使用，可在表中增设其中：“定额人工费”。
表—08
分部分项工程和单价措施项目清单与计价表
工程名称：清江浦开发区南片区垃圾中转站（土建） | [5 empty] | 标段：垃圾中转站设施设备、公厕新建及改造项目（新建3座垃圾中转站） |  |  | 第 10 页 共 14 页
序号 | 项目编码 | 项目名称 | 项目特征描述 | 计量单位 | 工程量 |  | 金额（元）
[7 empty] | 综合单价 | 综合合价 |  | 其中：暂估价
48 | 011508004001 | 金属字 | 1.不锈钢烤漆字制作安装，尺寸：1100*1100制作安装 2.吊车登高费投标人自行考虑 | 个 | 14
49 | 011210005001 | 成品隔断 | 1.隔断：抗倍特板卫生间隔断 2.板材厚度：15mm 3.含配套五金（门锁、合页、支撑脚、挂钩等） 4.成品安装，打胶密封 5.按设计图纸施工 | 间 | 1
室外部分
50 | 040203007001 | 水泥混凝土地面 | 1.混凝土强度等级:C30混凝土地面，内置C10@150*150钢筋网 2.厚度:30cm 3.垫层：碎石垫层100厚 4.素土夯实（压实系数≥0.94） | m2 | 68
污水池
51 | 010101004002 | 挖基坑土方 | 1.土壤类别：三类土； 2.挖土深度：2.5M以内； 3.弃土运距：扣除回填土后多余土方场地范围内平整； | m3 | 56.14
本页小计
注：为计取规费等的使用，可在表中增设其中：“定额人工费”。
表—08
分部分项工程和单价措施项目清单与计价表
工程名称：清江浦开发区南片区垃圾中转站（土建） | [5 empty] | 标段：垃圾中转站设施设备、公厕新建及改造项目（新建3座垃圾中转站） |  |  | 第 11 页 共 14 页
序号 | 项目编码 | 项目名称 | 项目特征描述 | 计量单位 | 工程量 |  | 金额（元）
[7 empty] | 综合单价 | 综合合价 |  | 其中：暂估价
52 | 010103001002 | 回填方 | 1.密实度要求：夯填； 2.填方材料品种：素土； 3.填方来源、运距：基槽挖出土方； | m3 | 37.99
53 | 010103002002 | 余方弃置 | 1.废弃料品种:余土外运 2.运距:运距自行考虑 | m3 | 18.15
54 | 010501001002 | 垫层 | 1.混凝土种类：商品砼； 2.混凝土强度等级：C15； | m3 | 0.77
55 | 010501004001 | 污水池底板 | 1.混凝土种类：商品砼； 2.混凝土强度等级：C30抗渗混凝土，抗渗等级为P6； | m3 | 1.61
56 | 010504001001 | 污水池墙板 | 1.混凝土种类：商品砼； 2.混凝土强度等级：C30抗渗混凝土，抗渗等级为P6； | m3 | 5.49
57 | 010505003002 | 污水池顶板 | 1.混凝土种类：商品砼； 2.混凝土强度等级：C30抗渗混凝土，抗渗等级为P6； | m3 | 0.25
58 | 010512001001 | 平板 | 1.图代号：GB-2; 2.单件体积：1.2*0.47*0.12； 3.混凝土强度等级：C30； | m3 | 0.27
本页小计
注：为计取规费等的使用，可在表中增设其中：“定额人工费”。
表—08
分部分项工程和单价措施项目清单与计价表
工程名称：清江浦开发区南片区垃圾中转站（土建） | [5 empty] | 标段：垃圾中转站设施设备、公厕新建及改造项目（新建3座垃圾中转站） |  |  | 第 12 页 共 14 页
序号 | 项目编码 | 项目名称 | 项目特征描述 | 计量单位 | 工程量 |  | 金额（元）
[7 empty] | 综合单价 | 综合合价 |  | 其中：暂估价
59 | 010515001004 | 现浇构件钢筋 | 1.钢筋种类、规格:12以内，HRB400级钢筋； | t | 0.695
60 | 010515002001 | 预制构件钢筋 | 1.钢筋种类、规格：10以内，HRB400级钢筋； | t | 0.021
61 | 011702001004 | 基础垫层模板 | 1.垫层模板 | m2 | 1.28
62 | 011702001005 | 池底模板 | 1.底板模板 | m2 | 3
63 | 011702011001 | 池墙模板 | 1.墙模板 | m2 | 58.8
64 | 011702016001 | 池盖模板 | 1.盖板模板 | m2 | 1.92
65 | 011202001001 | 池壁抹灰 | 1.2cm厚1:2防水砂浆粉刷； | m2 | 70.68
66 | 010512008001 | 井盖板、井圈 | 1.700球墨铸铁井盖及井座； | 块(套) | 2
设备基础
67 | 010101004003 | 挖基坑土方 | 1.土壤类别：三类土； 2.挖土深度：2.5M以内； 3.弃土运距：扣除回填土后多余土方场地范围内平整； | m3 | 38.38
68 | 010103001003 | 回填方 | 1.密实度要求：夯填； 2.填方材料品种：素土； 3.填方来源、运距：基槽挖出土方； | m3 | 24.42
69 | 010103002003 | 余方弃置 | 1.废弃料品种:余土外运 2.运距:运距自行考虑 | m3 | 13.96
70 | 010501001003 | 垫层 | 1.混凝土种类：商品砼； 2.混凝土强度等级：C15； | m3 | 7.14
本页小计
注：为计取规费等的使用，可在表中增设其中：“定额人工费”。
表—08
分部分项工程和单价措施项目清单与计价表
工程名称：清江浦开发区南片区垃圾中转站（土建） | [5 empty] | 标段：垃圾中转站设施设备、公厕新建及改造项目（新建3座垃圾中转站） |  |  | 第 13 页 共 14 页
序号 | 项目编码 | 项目名称 | 项目特征描述 | 计量单位 | 工程量 |  | 金额（元）
[7 empty] | 综合单价 | 综合合价 |  | 其中：暂估价
71 | 010501004002 | 设备基础底板 | 1.混凝土种类：商品砼； 2.混凝土强度等级：C30抗渗混凝土，抗渗等级为P6； | m3 | 22.2
72 | 010504001002 | 设备基础墙板 | 1.混凝土种类：商品砼； 2.混凝土强度等级：C30抗渗混凝土，抗渗等级为P6； | m3 | 26.86
73 | 010515001005 | 现浇构件钢筋 | 1.钢筋种类、规格:12以内，HRB400级钢筋； | t | 2.768
74 | 011702001006 | 基础垫层模板 | 1.垫层模板 | m2 | 9.2
75 | 011702001007 | 池底模板 | 1.底板模板 | m2 | 21
76 | 011702011002 | 池墙模板 | 1.墙模板 | m2 | 218.1
分部分项合计
措施项目
77 | 011701001001 | 综合脚手架 | 投标人结合现场自行考虑 | m2 | 198.09
78 | 011703001001 | 垂直运输 | 投标人结合现场自行考虑 | 项 | 1
79 | 011705001001 | 大型机械设备进出场及安拆 | 投标人结合现场自行考虑 | 项 | 1
80 | 011702001001 | 垫层 模板 | 1.混凝土种类:商品混凝土 2.混凝土强度等级:C15 | m2 | 21.16
81 | 011702001002 | 独立基础 模板 | 1.混凝土种类:商品混凝土 2.混凝土强度等级:C30 | m2 | 36.52
82 | 011702005001 | 基础梁 模板 | 1.混凝土种类:商品混凝土 2.混凝土强度等级:C30 | m2 | 61.81
本页小计
注：为计取规费等的使用，可在表中增设其中：“定额人工费”。
表—08
分部分项工程和单价措施项目清单与计价表
工程名称：清江浦开发区南片区垃圾中转站（土建） | [5 empty] | 标段：垃圾中转站设施设备、公厕新建及改造项目（新建3座垃圾中转站） |  |  | 第 14 页 共 14 页
序号 | 项目编码 | 项目名称 | 项目特征描述 | 计量单位 | 工程量 |  | 金额（元）
[7 empty] | 综合单价 | 综合合价 |  | 其中：暂估价
83 | 011702001003 | 条形基础 模板 | 1.混凝土种类:商品混凝土 2.混凝土强度等级:C30 | m2 | 3.64
84 | 011702002001 | 矩形柱 模板 | 1.混凝土种类:商品混凝土 2.混凝土强度等级:C30 | m2 | 216.35
85 | 011702003001 | 构造柱 模板 | 1.混凝土种类:商品混凝土 2.混凝土强度等级:C25 | m2 | 31.54
86 | 011702006001 | 矩形梁 模板 | 1.混凝土种类:商品混凝土 2.混凝土强度等级:C30 | m2 | 41.29
87 | 011702014001 | 有梁板 模板 | 1.混凝土种类:商品混凝土 2.混凝土强度等级:C30 | m2 | 309.67
88 | 011702008001 | 圈梁 模板 | 1.混凝土种类:商品混凝土 2.混凝土强度等级:C25 | m2 | 96.76
89 | 011702022001 | 天沟、檐沟 模板 | 1.混凝土种类:商品混凝土 2.混凝土强度等级:C30 | m2 | 82.32
90 | 011702023001 | 雨篷、悬挑板、阳台板 模板 | 1.混凝土种类:商品混凝土 2.混凝土强度等级:C30 | m2 | 2
单价措施合计
本页小计
合 计
注：为计取规费等的使用，可在表中增设其中：“定额人工费”。
表—08

## 表-11 总价措施项目清单与计价表【清江浦开发区南片区垃圾
总价措施项目清单与计价表
工程名称：清江浦开发区南片区垃圾中转站（土建） |  |  |  | 标段：垃圾中转站设施设备、公厕新建及改造项目（新建3座垃圾中转站） |  |  |  | 第 1 页 共 3 页
序号 | 项目编码 | 项目名称 | 计算基础 |  | 费率 (%) | 金额 (元) | 调整 费率 (%) |  | 调整后 金额(元) | 备注
1 | 011707001001 | 安全文明施工费
1.1 | 1.1 | 基本费 | 分部分项合计+技术措施项目合计-分部分项设备费-技术措施项目设备费 |  | 3.1
1.2 | 1.2 | 增加费 | 分部分项合计+技术措施项目合计-分部分项设备费-技术措施项目设备费 |  | 0
1.3 | 1.3 | 扬尘污染防治增加费 | 分部分项合计+技术措施项目合计-分部分项设备费-技术措施项目设备费 |  | 0.31
2 | 011707010001 | 按质论价 | 分部分项合计+技术措施项目合计-分部分项设备费-技术措施项目设备费 |  | 0
3 | 011707002001 | 夜间施工 | 分部分项合计+技术措施项目合计-分部分项设备费-技术措施项目设备费
4 | 011707003001 | 非夜间施工照明 | 分部分项合计+技术措施项目合计-分部分项设备费-技术措施项目设备费 | [6 empty] | 在计取非夜间施工照明费时，建筑工程、仿古工程、修缮土建部分仅地下室（地宫）部分可计取；单独装饰、安装工程、园林绿化工程、修缮安装部分仅特殊施工部位内施工项目可计取
5 | 011707004001 | 二次搬运 | 分部分项合计+技术措施项目合计-分部分项设备费-技术措施项目设备费
编制人（造价人员）： |  |  |  | 复核人（造价工程师）：
表-11
总价措施项目清单与计价表
工程名称：清江浦开发区南片区垃圾中转站（土建） |  |  |  | 标段：垃圾中转站设施设备、公厕新建及改造项目（新建3座垃圾中转站） |  |  |  | 第 2 页 共 3 页
序号 | 项目编码 | 项目名称 | 计算基础 |  | 费率 (%) | 金额 (元) | 调整 费率 (%) |  | 调整后 金额(元) | 备注
6 | 011707005001 | 冬雨季施工 | 分部分项合计+技术措施项目合计-分部分项设备费-技术措施项目设备费
7 | 011707006001 | 地上、地下设施、建筑物的临时保护设施 | 分部分项合计+技术措施项目合计-分部分项设备费-技术措施项目设备费
8 | 011707007001 | 已完工程及设备保护 | 分部分项合计+技术措施项目合计-分部分项设备费-技术措施项目设备费
9 | 011707008001 | 临时设施 | 分部分项合计+技术措施项目合计-分部分项设备费-技术措施项目设备费
10 | 011707009001 | 赶工措施 | 分部分项合计+技术措施项目合计-分部分项设备费-技术措施项目设备费
11 | 011707011001 | 住宅分户验收 | 分部分项合计+技术措施项目合计-分部分项设备费-技术措施项目设备费 | [6 empty] | 在计取住宅分户验收时，大型土石方工程、桩基工程和地下室部分不计入计费基础
12 | 011707012001 | 建筑工人实名制 | 分部分项合计+技术措施项目合计-分部分项设备费-技术措施项目设备费 | [6 empty] | 建筑工人实名制设备由建筑工人工资专用账户开户银行提供的，建筑工人实名制费用按表中费率乘以0.5系数计取
13 | 011707015001 | 智慧工地费用 | 分部分项合计+技术措施项目合计-分部分项设备费-技术措施项目设备费
编制人（造价人员）： |  |  |  | 复核人（造价工程师）：
表-11
总价措施项目清单与计价表
工程名称：清江浦开发区南片区垃圾中转站（土建） |  |  |  | 标段：垃圾中转站设施设备、公厕新建及改造项目（新建3座垃圾中转站） |  |  |  | 第 3 页 共 3 页
序号 | 项目编码 | 项目名称 | 计算基础 |  | 费率 (%) | 金额 (元) | 调整 费率 (%) |  | 调整后 金额(元) | 备注
14 | 011707013001 | 特殊施工降效 | 分部分项合计+技术措施项目合计-分部分项设备费-技术措施项目设备费
15 | 011707014001 | 协管费 | 分部分项合计+技术措施项目合计-分部分项设备费-技术措施项目设备费
合 计
编制人（造价人员）： |  |  |  | 复核人（造价工程师）：
表-11

## 表-12 其他项目清单与计价汇总表【清江浦开发区南片区垃圾
其他项目清单与计价汇总表
工程名称：清江浦开发区南片区垃圾中转站（土建） |  | 标段：垃圾中转站设施设备、公厕新建及改造项目（新建3座垃圾中转站） |  |  | 第 1 页 共 1 页
序号 | 项目名称 |  | 金额（元） | 结算金额（元） |  | 备注
一 | 其他项目
1 | 暂列金额 |  |  |  |  | 明细详见表-12-1
2 | 暂估价
2.1 | 材料(工程设备)暂估价 |  | - |  |  | 明细详见表-12-2
2.2 | 专业工程暂估价 |  |  |  |  | 明细详见表-12-3
3 | 计日工 |  |  |  |  | 明细详见表-12-4
4 | 总承包服务费 |  |  |  |  | 明细详见表-12-5
5 | 索赔与现场签证 |  | - |  |  | 明细详见表-12-6
合 计 | [5 empty] | —
表—12

## 表-13 规费、税金项目清单与计价表【清江浦开发区南片区垃
规费、税金项目清单与计价表
工程名称：清江浦开发区南片区垃圾中转站（土建） |  |  | 标段：垃圾中转站设施设备、公厕新建及改造项目（新建3座垃圾中转站） |  | 第 1 页 共 1 页
序号 | 项目名称 | 计算基础 |  | 计算基数 |  | 计算费率(%) | 金额(元)
1 | 规费 | 社会保险费+住房公积金+环境保护税
1.1 | 社会保险费 | 分部分项工程+措施项目+其他项目-分部分项设备费-技术措施项目设备费 |  |  |  | 3.2
1.2 | 住房公积金 | 分部分项工程+措施项目+其他项目-分部分项设备费-技术措施项目设备费 |  |  |  | 0.53
1.3 | 环境保护税 | 分部分项工程+措施项目+其他项目-分部分项设备费-技术措施项目设备费 |  |  |  | 0
2 | 税金 | 分部分项工程+措施项目+其他项目+规费-(甲供材料费+甲供主材费+甲供设备费)/1.01 |  |  |  | 9
合 计
表—13

## 表-08 分部分项工程和单价措施项目清单与计价表【清江浦开_1
分部分项工程和单价措施项目清单与计价表
工程名称：清江浦开发区南片区垃圾中转站（安装） | [5 empty] | 标段：垃圾中转站设施设备、公厕新建及改造项目（新建3座垃圾中转站） |  |  | 第 1 页 共 8 页
序号 | 项目编码 | 项目名称 | 项目特征描述 | 计量单位 | 工程量 |  | 金额（元）
[7 empty] | 综合单价 | 综合合价 |  | 其中：暂估价
电气
1 | 030404017001 | 配电箱 | 1.名称:照明配电箱 2.型号:1AL 3.端子板外部接线材质、规格:2.5mm2/4mm2 4.安装方式:挂装 | 台 | 1
2 | 030404018001 | 插座箱 | 1.名称:防水插座箱 2.型号:5.5KW 内含25A三相防水插座1只 3.安装方式:挂装 | 台 | 2
3 | 030412001001 | 普通灯具 | 1.名称:节能吸顶灯（带防水防尘） 2.型号:220V 18W LED | 套 | 2
4 | 030412002001 | 工厂灯 | 1.名称:三防壁装投光灯 2.型号:220V 200W LED 3.安装形式:壁式 | 套 | 4
5 | 030412005001 | 荧光灯 | 1.名称:单管节能荧光灯 2.型号:LED T5 1*28W 3.安装形式:吸顶 | 套 | 1
6 | 030412005002 | 荧光灯 | 1.名称:双管节能荧光灯 2.型号:LED T5 2*28W 3.安装形式:吸顶 | 套 | 1
7 | 030404033001 | 风扇 | 1.名称:吸顶式排风扇 | 台 | 1
本页小计
注：为计取规费等的使用，可在表中增设其中：“定额人工费”。
表—08
分部分项工程和单价措施项目清单与计价表
工程名称：清江浦开发区南片区垃圾中转站（安装） | [5 empty] | 标段：垃圾中转站设施设备、公厕新建及改造项目（新建3座垃圾中转站） |  |  | 第 2 页 共 8 页
序号 | 项目编码 | 项目名称 | 项目特征描述 | 计量单位 | 工程量 |  | 金额（元）
[7 empty] | 综合单价 | 综合合价 |  | 其中：暂估价
8 | 030404034001 | 照明开关 | 1.名称:单联单控开关 2.规格:250V 10A 3.安装方式:暗装 | 个 | 4
9 | 030404034002 | 照明开关 | 1.名称:双联单控开关 2.规格:250V 10A 3.安装方式:暗装 | 个 | 1
10 | 030404035001 | 插座 | 1.名称:安全型五孔插座 2.规格:250V 10A 3.安装方式:暗装 | 个 | 4
11 | 030404035002 | 插座 | 1.名称:挂式空调插座 2.规格:250V 10A 3.安装方式:暗装 | 个 | 1
12 | 030411006001 | 接线盒 | 1.名称:塑料接线盒 2.安装形式:暗装 | 个 | 8
13 | 030411006002 | 接线盒 | 1.名称:塑料开关盒 2.安装形式:暗装 | 个 | 10
14 | 030411001003 | 配管 | 1.名称:SC50 2.配置形式:暗配 | m | 54.2
15 | 030411001001 | 配管 | 1.名称:PC20 2.配置形式:暗配 | m | 152.35
16 | 030411001002 | 配管 | 1.名称:PC25 2.配置形式:暗配 | m | 21.91
本页小计
注：为计取规费等的使用，可在表中增设其中：“定额人工费”。
表—08
分部分项工程和单价措施项目清单与计价表
工程名称：清江浦开发区南片区垃圾中转站（安装） | [5 empty] | 标段：垃圾中转站设施设备、公厕新建及改造项目（新建3座垃圾中转站） |  |  | 第 3 页 共 8 页
序号 | 项目编码 | 项目名称 | 项目特征描述 | 计量单位 | 工程量 |  | 金额（元）
[7 empty] | 综合单价 | 综合合价 |  | 其中：暂估价
17 | 030408001001 | 电力电缆 | 1.名称:YJV22-4*25 2.敷设方式、部位:管道敷设 | m | 54.25
18 | 030408006001 | 电力电缆头 | 1.名称:户内铜芯电力电缆终端头 2.型号:4*25 3.安装部位:户内 4.电压等级（kV):1KV以下 | 个 | 2
19 | 030411004001 | 配线 | 1.名称:BV-2.5 2.配线形式:管内穿照明线路 | m | 437.24
20 | 030411004002 | 配线 | 1.名称:BV-4 2.配线形式:管内穿照明线路 | m | 131.56
21 | 030409001001 | 测试点 | 1.名称:测试点 2.材质:镀锌扁钢100*100*10 3.土质:普通土 | 套 | 5
22 | 030409002001 | 接地母线 | 1.名称:户内接地母线 2.材质:镀锌扁钢40*4 | m | 2.52
23 | 030409003001 | 避雷引下线 | 1.名称:防雷引下线 2.材质:利用柱主筋 3.断接卡子、箱材质、规格:断接卡子安装 | m | 47.76
24 | 030409004001 | 均压环 | 1.名称:基础接地线 2.材质:利用地梁钢筋焊接 | m | 92.57
25 | 030409005001 | 避雷网 | 1.名称:避雷网 2.材质:10镀锌圆钢 3.安装形式:沿折板支架明设 | m | 58.6
本页小计
注：为计取规费等的使用，可在表中增设其中：“定额人工费”。
表—08
分部分项工程和单价措施项目清单与计价表
工程名称：清江浦开发区南片区垃圾中转站（安装） | [5 empty] | 标段：垃圾中转站设施设备、公厕新建及改造项目（新建3座垃圾中转站） |  |  | 第 4 页 共 8 页
序号 | 项目编码 | 项目名称 | 项目特征描述 | 计量单位 | 工程量 |  | 金额（元）
[7 empty] | 综合单价 | 综合合价 |  | 其中：暂估价
26 | 030409008001 | 等电位端子箱、测试板 | 1.名称:总等电位端子箱 | 台 | 1
27 | 030414011001 | 接地装置 | 1.接地装置调试 | 系统 | 1
给排水
28 | 031001006001 | 塑料管 | 1.安装部位:室内 2.介质:给水 3.材质、规格:PPR de32 4.连接形式:热熔连接 5.压力试验及吹、洗设计要求:水冲洗试压 | m | 4.55
29 | 031001006003 | 塑料管 | 1.安装部位:室内 2.介质:给水 3.材质、规格:PPR de25 4.连接形式:热熔连接 5.压力试验及吹、洗设计要求:水冲洗试压 | m | 0.8
30 | 031001006004 | 塑料管 | 1.安装部位:室内 2.介质:给水 3.材质、规格:PPR de20 4.连接形式:热熔连接 5.压力试验及吹、洗设计要求:水冲洗试压 | m | 2.3
31 | 031001006002 | 塑料管 | 1.安装部位:室外 2.介质:排水 3.材质、规格:UPVC300 4.连接形式:粘接 | m | 10.7
本页小计
注：为计取规费等的使用，可在表中增设其中：“定额人工费”。
表—08
分部分项工程和单价措施项目清单与计价表
工程名称：清江浦开发区南片区垃圾中转站（安装） | [5 empty] | 标段：垃圾中转站设施设备、公厕新建及改造项目（新建3座垃圾中转站） |  |  | 第 5 页 共 8 页
序号 | 项目编码 | 项目名称 | 项目特征描述 | 计量单位 | 工程量 |  | 金额（元）
[7 empty] | 综合单价 | 综合合价 |  | 其中：暂估价
32 | 031001006005 | 塑料管 | 1.安装部位:室内 2.介质:排水 3.材质、规格:UPVC150 | m | 12.84
33 | 031001006006 | 塑料管 | 1.安装部位:室内 2.介质:排水 3.材质、规格:UPVC110 | m | 20.94
34 | 031003013001 | 水表 | 1.安装部位(室内外）:室外 2.型号、规格:DN25 3.连接形式:螺纹连接 | 个 | 1
35 | 031003001001 | 螺纹阀门 | 1.类型:截止阀 2.规格、压力等级:DN25 3.连接形式:螺纹连接 | 个 | 2
36 | 031004014001 | 给、排水附(配)件 | 1.普通地漏DN50 | 个 | 1
37 | 031004014004 | 给、排水附(配)件 | 1.普通地漏DN100 | 个 | 1
38 | 031004014002 | 给、排水附(配)件 | 1.直埋式地漏DN50 | 个 | 1
39 | 031004014003 | 给、排水附(配)件 | 1.水封防臭地漏DN50 | 个 | 1
40 | 031004003001 | 洗脸盆 | 1.台下式洗脸盆 （含水龙头、角阀、下水口、软管等配件安装） | 组 | 1
41 | 031004006001 | 大便器 | 1.蹲便器（含配件安装） | 组 | 1
42 | 031004007001 | 小便器 | 1.挂式小便器（含配件安装） | 组 | 1
43 | 031004004001 | 洗涤盆 | 1.拖把池（含水嘴等配件安装） | 组 | 1
本页小计
注：为计取规费等的使用，可在表中增设其中：“定额人工费”。
表—08
分部分项工程和单价措施项目清单与计价表
工程名称：清江浦开发区南片区垃圾中转站（安装） | [5 empty] | 标段：垃圾中转站设施设备、公厕新建及改造项目（新建3座垃圾中转站） |  |  | 第 6 页 共 8 页
序号 | 项目编码 | 项目名称 | 项目特征描述 | 计量单位 | 工程量 |  | 金额（元）
[7 empty] | 综合单价 | 综合合价 |  | 其中：暂估价
44 | 031002003001 | 套管 | 1.名称、类型:刚性防水套管 2.规格:DN50 | 个 | 1
45 | 031002003003 | 套管 | 1.名称、类型:刚性防水套管 2.规格:DN150 | 个 | 1
46 | 031002003002 | 套管 | 1.名称、类型:刚性防水套管 2.规格:DN200 | 个 | 2
47 | 040205001002 | 人（手)孔井 | 1.室外水表井 | 座 | 1
48 | 010101007001 | 管沟土方 | 1.土壤类别:三类干土 2.挖沟深度:0.7 3.回填要求:夯实回填 | m3 | 17.64
压力排水（水泵井）
49 | 030109001001 | 离心式泵 | 1.名称:潜污泵 2.型号:Q=10m3/h,H=10m,N=2KW 3.单机试运转要求:检查接线 4.含控制箱 | 台 | 2
50 | 031001001001 | 镀锌钢管 | 1.安装部位:室内 2.介质:压力排水 3.规格、压力等级:镀锌钢管DN100 4.连接形式:沟槽链接 | m | 10
本页小计
注：为计取规费等的使用，可在表中增设其中：“定额人工费”。
表—08
分部分项工程和单价措施项目清单与计价表
工程名称：清江浦开发区南片区垃圾中转站（安装） | [5 empty] | 标段：垃圾中转站设施设备、公厕新建及改造项目（新建3座垃圾中转站） |  |  | 第 7 页 共 8 页
序号 | 项目编码 | 项目名称 | 项目特征描述 | 计量单位 | 工程量 |  | 金额（元）
[7 empty] | 综合单价 | 综合合价 |  | 其中：暂估价
51 | 031001001002 | 镀锌钢管 | 1.安装部位:室内 2.介质:压力排水 3.规格、压力等级:镀锌钢管DN80 4.连接形式:沟槽链接 | m | 11
52 | 031003003001 | 焊接法兰阀门 | 1.类型:闸阀 2.规格、压力等级:DN100 3.连接形式:法兰 | 个 | 2
53 | 031003003002 | 焊接法兰阀门 | 1.类型:止回阀 2.规格、压力等级:DN80 3.连接形式:法兰 | 个 | 2
54 | 031003010001 | 软接头(软管） | 1.类型:可曲挠橡胶接头 2.规格、压力等级:DN80 3.连接形式:法兰 | 个 | 2
55 | 030601002001 | 压力仪表 | 1.压力表安装 | 台 | 2
56 | 010101007002 | 管沟土方 | 1.土壤类别:三类干土 2.挖沟深度:0.7 3.回填要求:夯实回填 | m3 | 4.2
消防
57 | 030901013001 | 灭火器 | 1.形式:磷酸铵盐干粉手提式灭火器 2.规格、型号:MF/ABC4 | 具 | 2
分部分项合计
措施项目
本页小计
注：为计取规费等的使用，可在表中增设其中：“定额人工费”。
表—08
分部分项工程和单价措施项目清单与计价表
工程名称：清江浦开发区南片区垃圾中转站（安装） | [5 empty] | 标段：垃圾中转站设施设备、公厕新建及改造项目（新建3座垃圾中转站） |  |  | 第 8 页 共 8 页
序号 | 项目编码 | 项目名称 | 项目特征描述 | 计量单位 | 工程量 |  | 金额（元）
[7 empty] | 综合单价 | 综合合价 |  | 其中：暂估价
58 | 031301017001 | 脚手架搭拆 | 投标人结合现场自行考虑 | 项 | 1
单价措施合计
本页小计
合 计
注：为计取规费等的使用，可在表中增设其中：“定额人工费”。
表—08

## 表-11 总价措施项目清单与计价表【清江浦开发区南片区垃圾_1
总价措施项目清单与计价表
工程名称：清江浦开发区南片区垃圾中转站（安装） |  |  |  | 标段：垃圾中转站设施设备、公厕新建及改造项目（新建3座垃圾中转站） |  |  |  | 第 1 页 共 3 页
序号 | 项目编码 | 项目名称 | 计算基础 |  | 费率 (%) | 金额 (元) | 调整 费率 (%) |  | 调整后 金额(元) | 备注
1 | 031302001001 | 安全文明施工费
1.1 | 1.1 | 基本费 | 分部分项合计+技术措施项目合计-分部分项设备费-技术措施项目设备费 |  | 1.5
1.2 | 1.2 | 增加费 | 分部分项合计+技术措施项目合计-分部分项设备费-技术措施项目设备费 |  | 0
1.3 | 1.3 | 扬尘污染防治增加费 | 分部分项合计+技术措施项目合计-分部分项设备费-技术措施项目设备费 |  | 0.21
2 | 031302010001 | 按质论价 | 分部分项合计+技术措施项目合计-分部分项设备费-技术措施项目设备费 |  | 0
3 | 031302002001 | 夜间施工 | 分部分项合计+技术措施项目合计-分部分项设备费-技术措施项目设备费
4 | 031302003001 | 非夜间施工照明 | 分部分项合计+技术措施项目合计-分部分项设备费-技术措施项目设备费 | [6 empty] | 在计取非夜间施工照明费时，建筑工程、仿古工程、修缮土建部分仅地下室（地宫）部分可计取；单独装饰、安装工程、园林绿化工程、修缮安装部分仅特殊施工部位内施工项目可计取
5 | 031302004001 | 二次搬运 | 分部分项合计+技术措施项目合计-分部分项设备费-技术措施项目设备费
编制人（造价人员）： |  |  |  | 复核人（造价工程师）：
表-11
总价措施项目清单与计价表
工程名称：清江浦开发区南片区垃圾中转站（安装） |  |  |  | 标段：垃圾中转站设施设备、公厕新建及改造项目（新建3座垃圾中转站） |  |  |  | 第 2 页 共 3 页
序号 | 项目编码 | 项目名称 | 计算基础 |  | 费率 (%) | 金额 (元) | 调整 费率 (%) |  | 调整后 金额(元) | 备注
6 | 031302005001 | 冬雨季施工 | 分部分项合计+技术措施项目合计-分部分项设备费-技术措施项目设备费
7 | 031302006001 | 已完工程及设备保护 | 分部分项合计+技术措施项目合计-分部分项设备费-技术措施项目设备费
8 | 031302008001 | 临时设施 | 分部分项合计+技术措施项目合计-分部分项设备费-技术措施项目设备费
9 | 031302009001 | 赶工措施 | 分部分项合计+技术措施项目合计-分部分项设备费-技术措施项目设备费
10 | 031302011001 | 住宅分户验收 | 分部分项合计+技术措施项目合计-分部分项设备费-技术措施项目设备费 | [6 empty] | 在计取住宅分户验收时，大型土石方工程、桩基工程和地下室部分不计入计费基础
11 | 031302012001 | 建筑工人实名制 | 分部分项合计+技术措施项目合计-分部分项设备费-技术措施项目设备费 | [6 empty] | 建筑工人实名制设备由建筑工人工资专用账户开户银行提供的，建筑工人实名制费用按表中费率乘以0.5系数计取
12 | 031302015001 | 智慧工地费用 | 分部分项合计+技术措施项目合计-分部分项设备费-技术措施项目设备费
13 | 031302013001 | 特殊施工降效 | 分部分项合计+技术措施项目合计-分部分项设备费-技术措施项目设备费
编制人（造价人员）： |  |  |  | 复核人（造价工程师）：
表-11
总价措施项目清单与计价表
工程名称：清江浦开发区南片区垃圾中转站（安装） |  |  |  | 标段：垃圾中转站设施设备、公厕新建及改造项目（新建3座垃圾中转站） |  |  |  | 第 3 页 共 3 页
序号 | 项目编码 | 项目名称 | 计算基础 |  | 费率 (%) | 金额 (元) | 调整 费率 (%) |  | 调整后 金额(元) | 备注
14 | 031302014001 | 协管费 | 分部分项合计+技术措施项目合计-分部分项设备费-技术措施项目设备费
合 计
编制人（造价人员）： |  |  |  | 复核人（造价工程师）：
表-11

## 表-12 其他项目清单与计价汇总表【清江浦开发区南片区垃圾_1
其他项目清单与计价汇总表
工程名称：清江浦开发区南片区垃圾中转站（安装） |  | 标段：垃圾中转站设施设备、公厕新建及改造项目（新建3座垃圾中转站） |  |  | 第 1 页 共 1 页
序号 | 项目名称 |  | 金额（元） | 结算金额（元） |  | 备注
一 | 其他项目
1 | 暂列金额 |  |  |  |  | 明细详见表-12-1
2 | 暂估价
2.1 | 材料(工程设备)暂估价 |  | - |  |  | 明细详见表-12-2
2.2 | 专业工程暂估价 |  |  |  |  | 明细详见表-12-3
3 | 计日工 |  |  |  |  | 明细详见表-12-4
4 | 总承包服务费 |  |  |  |  | 明细详见表-12-5
5 | 索赔与现场签证 |  | - |  |  | 明细详见表-12-6
合 计 | [5 empty] | —
表—12

## 表-13 规费、税金项目清单与计价表【清江浦开发区南片区垃_1
规费、税金项目清单与计价表
工程名称：清江浦开发区南片区垃圾中转站（安装） |  |  | 标段：垃圾中转站设施设备、公厕新建及改造项目（新建3座垃圾中转站） |  | 第 1 页 共 1 页
序号 | 项目名称 | 计算基础 |  | 计算基数 |  | 计算费率(%) | 金额(元)
1 | 规费 | 社会保险费+住房公积金+环境保护税
1.1 | 社会保险费 | 分部分项工程+措施项目+其他项目-分部分项设备费-技术措施项目设备费 |  |  |  | 2.4
1.2 | 住房公积金 | 分部分项工程+措施项目+其他项目-分部分项设备费-技术措施项目设备费 |  |  |  | 0.42
1.3 | 环境保护税 | 分部分项工程+措施项目+其他项目-分部分项设备费-技术措施项目设备费 |  |  |  | 0
2 | 税金 | 分部分项工程+措施项目+其他项目+规费-(甲供材料费+甲供主材费+甲供设备费)/1.01 |  |  |  | 9
合 计
表—13

## 表-08 分部分项工程和单价措施项目清单与计价表【盐河垃圾
分部分项工程和单价措施项目清单与计价表
工程名称：盐河垃圾中转站（土建） | [5 empty] | 标段：垃圾中转站设施设备、公厕新建及改造项目（新建3座垃圾中转站） |  |  | 第 1 页 共 14 页
序号 | 项目编码 | 项目名称 | 项目特征描述 | 计量单位 | 工程量 |  | 金额（元）
[7 empty] | 综合单价 | 综合合价 |  | 其中：暂估价
| A.1 | 土石方工程
1 | 010101001001 | 平整场地 | 1.土壤类别:三类土 | m2 | 198.09
2 | 010101004001 | 挖基坑土方 | 1.土壤类别:三类土 2.挖土深度:3m 内 | m3 | 912.2
3 | 010103001001 | 回填方 | 1.密实度要求:夯填 2.填方材料品种:素土回填 3.填方来源、运距:投标人结合现场自行考虑 | m3 | 804.24
4 | 010103002001 | 余方弃置 | 1.废弃料品种:余土外运 2.运距:投标人结合现场自行考虑 | m3 | 107.96
| A.4 | 砌筑工程
5 | 010401001001 | 砖基础 | 1.砖品种、规格、强度等级:MU20混凝土实心砖 2.砂浆强度等级:水泥砂浆M10 | m3 | 24.19
6 | 010401003001 | 实心砖墙 | 1.砖品种、规格、强度等级:A5.0 B06级蒸压砂加气混凝土砌块 2.墙体类型:200厚 3.砂浆强度等级、配合比:Ma7.5专用砂浆 | m3 | 63.44
| A.5 | 混凝土及钢筋混凝土工程
7 | 010501001001 | 垫层 | 1.混凝土种类:商品混凝土 2.混凝土强度等级:C15 | m3 | 13.24
本页小计
注：为计取规费等的使用，可在表中增设其中：“定额人工费”。
表—08
分部分项工程和单价措施项目清单与计价表
工程名称：盐河垃圾中转站（土建） | [5 empty] | 标段：垃圾中转站设施设备、公厕新建及改造项目（新建3座垃圾中转站） |  |  | 第 2 页 共 14 页
序号 | 项目编码 | 项目名称 | 项目特征描述 | 计量单位 | 工程量 |  | 金额（元）
[7 empty] | 综合单价 | 综合合价 |  | 其中：暂估价
8 | 010501002001 | 带形基础 | 1.混凝土种类:商品混凝土 2.混凝土强度等级:C30 | m3 | 1.4
9 | 010501003001 | 独立基础 | 1.混凝土种类:商品混凝土 2.混凝土强度等级:C30 | m3 | 40.47
10 | 010502001001 | 矩形柱 | 1.混凝土种类:商品混凝土 2.混凝土强度等级:C30 | m3 | 26.35
11 | 010502002001 | 构造柱 | 1.混凝土种类:商品混凝土 2.混凝土强度等级:C25 | m3 | 3.24
12 | 010503001001 | 基础梁 | 1.混凝土种类:商品混凝土 2.混凝土强度等级:C30 | m3 | 7.72
13 | 010503002001 | 矩形梁 | 1.混凝土种类:商品混凝土 2.混凝土强度等级:C30 | m3 | 3.5
14 | 010503004001 | 圈梁 | 1.混凝土种类:商品混凝土 2.混凝土强度等级:C25 | m3 | 9.2
15 | 010505001001 | 有梁板 | 1.混凝土种类:商品混凝土 2.混凝土强度等级:C30 | m3 | 36.8
16 | 010505003001 | 雨棚 | 1.混凝土种类:商品混凝土 2.混凝土强度等级:C30 | m3 | 1.76
17 | 010505007001 | 天沟(檐沟） | 1.混凝土种类:商品混凝土 2.混凝土强度等级:C30 | m3 | 6.29
本页小计
注：为计取规费等的使用，可在表中增设其中：“定额人工费”。
表—08
分部分项工程和单价措施项目清单与计价表
工程名称：盐河垃圾中转站（土建） | [5 empty] | 标段：垃圾中转站设施设备、公厕新建及改造项目（新建3座垃圾中转站） |  |  | 第 3 页 共 14 页
序号 | 项目编码 | 项目名称 | 项目特征描述 | 计量单位 | 工程量 |  | 金额（元）
[7 empty] | 综合单价 | 综合合价 |  | 其中：暂估价
18 | 010507001001 | 散水 | 1.40厚C20细石混凝土，撒1:2水泥黄砂压实抹光 2.120厚碎石或碎砖灌M2.5混合砂浆 3.素土夯实，向外坡4% | m2 | 25.23
19 | 010507001002 | 坡道 | 1.50厚C20细石混凝土面层，随捣随抹平粗麻面 2.100厚C20混凝土 3.300厚粒径5-32碎石灌M2.5混合砂浆，宽出面层300 4.素土夯实 | m2 | 21.32
20 | 010515001001 | 现浇构件钢筋 | 1.钢筋种类、规格:Φ12以内三级钢 | t | 8.346
21 | 010515001002 | 现浇构件钢筋 | 1.钢筋种类、规格:Φ25以内 三级钢 | t | 13.286
22 | 010515001003 | 现浇构件钢筋 | 1.钢筋种类、规格:Φ6砌体拉结筋 | t | 0.372
23 | 010516003001 | 机械连接 | 1.机械连接 | 个 | 137
24 | 010516004001 | 钢筋电渣压力焊接头 | 1.电渣压力焊 | 个 | 150
| A.8 | 门窗工程
25 | 010801002001 | 木质门带套 | 1.门代号及洞口尺寸:成品木质门含门套 2.含门锁、铰链等五金配件 3.做法详见图纸及04J601-8 | m2 | 4.18
本页小计
注：为计取规费等的使用，可在表中增设其中：“定额人工费”。
表—08
分部分项工程和单价措施项目清单与计价表
工程名称：盐河垃圾中转站（土建） | [5 empty] | 标段：垃圾中转站设施设备、公厕新建及改造项目（新建3座垃圾中转站） |  |  | 第 4 页 共 14 页
序号 | 项目编码 | 项目名称 | 项目特征描述 | 计量单位 | 工程量 |  | 金额（元）
[7 empty] | 综合单价 | 综合合价 |  | 其中：暂估价
26 | 010802001001 | 金属(塑钢）门 | 1.门框、扇材质:70系列铝合金平开门 2.做法详见图纸及苏J11-2006 | m2 | 3.24
27 | 010803001001 | 金属卷帘(闸）门 | 1.门材质:铝合金卷帘门 2.启动装置品种、规格:电动装置安装 3.做法详见图纸及08CJ17-34 | m2 | 43.68
28 | 010807001002 | 铝合金窗 | 1.框、扇材质:70系列铝合金固定窗 2.玻璃品种、厚度:5mm白玻 3.做法详见图纸及苏J11-2006 | m2 | 42.93
29 | 010807001003 | 铝合金门联窗 | 1.框、扇材质:70系列铝合金推拉窗 2.玻璃品种、厚度:5mm白玻 3.做法详见图纸及苏J11-2006 | m2 | 6.48
| A.9 | 屋面及防水工程
本页小计
注：为计取规费等的使用，可在表中增设其中：“定额人工费”。
表—08
分部分项工程和单价措施项目清单与计价表
工程名称：盐河垃圾中转站（土建） | [5 empty] | 标段：垃圾中转站设施设备、公厕新建及改造项目（新建3座垃圾中转站） |  |  | 第 5 页 共 14 页
序号 | 项目编码 | 项目名称 | 项目特征描述 | 计量单位 | 工程量 |  | 金额（元）
[7 empty] | 综合单价 | 综合合价 |  | 其中：暂估价
30 | 010901001001 | 瓦屋面 | 1.彩色混凝土瓦屋面 2.挂瓦条30*30，中距按瓦材规格 3.顺水条30*30，中距500 4.细石混凝土找平层厚度为40配6@200*200钢筋网 5.3厚SBS改性沥青防水卷材一层（另计） 6.20厚1:3水泥砂浆找平层 7.钢筋混凝土屋面板 | m2 | 190.8
31 | 010902001001 | 屋面卷材防水 | 1.卷材品种、规格、厚度:3厚SBS改性沥青防水卷材一层 | m2 | 265.68
32 | 010902004001 | 屋面排水管 | 1.排水管品种、规格:PVC落水管Φ110 | m | 14.6
| A.11 | 楼地面装饰工程
本页小计
注：为计取规费等的使用，可在表中增设其中：“定额人工费”。
表—08
分部分项工程和单价措施项目清单与计价表
工程名称：盐河垃圾中转站（土建） | [5 empty] | 标段：垃圾中转站设施设备、公厕新建及改造项目（新建3座垃圾中转站） |  |  | 第 6 页 共 14 页
序号 | 项目编码 | 项目名称 | 项目特征描述 | 计量单位 | 工程量 |  | 金额（元）
[7 empty] | 综合单价 | 综合合价 |  | 其中：暂估价
33 | 011101003001 | 细石混凝土楼地面（垃圾处理区、清洗间） | 1.40厚C20细石混凝土，表面撒1：1水泥中粗砂压实抹光 2.1.5厚聚氨酯防水层或2厚聚合物水泥基防水涂料 3.1:3水泥砂浆或最薄处30厚C20细石混凝土找平 4.水泥浆一道（内掺建筑胶） 5.60厚C15混凝土垫层 6.素土夯实 | m2 | 113.04
34 | 011101005001 | 自流坪楼地面 | 1.名称：环氧树脂自流平地面，厚2mm 2.材料：无溶剂环氧树脂 3.层次：底漆+中涂+自流平面漆 4.颜色：经建设单位认可 | m2 | 113.04
本页小计
注：为计取规费等的使用，可在表中增设其中：“定额人工费”。
表—08
分部分项工程和单价措施项目清单与计价表
工程名称：盐河垃圾中转站（土建） | [5 empty] | 标段：垃圾中转站设施设备、公厕新建及改造项目（新建3座垃圾中转站） |  |  | 第 7 页 共 14 页
序号 | 项目编码 | 项目名称 | 项目特征描述 | 计量单位 | 工程量 |  | 金额（元）
[7 empty] | 综合单价 | 综合合价 |  | 其中：暂估价
35 | 011102003001 | 块料楼地面（卫生间） | 1.8厚防滑地砖，干水泥擦缝 2.20厚1:2干硬性水泥砂浆结合层，表面撒水泥粉 3.1.5厚聚氨酯防水层或2厚聚合物水泥基防水涂料 4.1:3水泥砂浆或最薄处30厚C20细石混凝土找平 5.水泥浆一道（内掺建筑胶） 6.60厚C15混凝土垫层 7.素土夯实 | m2 | 5.82
36 | 011102003002 | 块料楼地面（操作间） | 1.8厚防滑地砖，干水泥擦缝 2.20厚1:2干硬性水泥砂浆结合层，表面撒水泥粉 3.水泥浆一道（内掺建筑胶） 4.60厚C15混凝土垫层 5.素土夯实 | m2 | 22.38
| A.12 | 墙、柱面装饰与隔断、幕墙工程
37 | 011201001001 | 内墙面一般抹灰 | 1.刷乳胶漆（另计） 2.5厚1：0.3：3水泥石灰膏砂浆粉面 3.12厚1:1：6水泥石灰膏砂浆打底 4.刷界面剂一道 | m2 | 412.7
本页小计
注：为计取规费等的使用，可在表中增设其中：“定额人工费”。
表—08
分部分项工程和单价措施项目清单与计价表
工程名称：盐河垃圾中转站（土建） | [5 empty] | 标段：垃圾中转站设施设备、公厕新建及改造项目（新建3座垃圾中转站） |  |  | 第 8 页 共 14 页
序号 | 项目编码 | 项目名称 | 项目特征描述 | 计量单位 | 工程量 |  | 金额（元）
[7 empty] | 综合单价 | 综合合价 |  | 其中：暂估价
38 | 011201001002 | 外墙面一般抹灰 | 1.喷刷外墙真石漆（另计） 2.外墙柔性腻子（另计） 3.20厚1:3聚合物水泥砂浆找平层 4.刷界面剂一道 5.基层清理 | m2 | 297.59
39 | 011204003001 | 块料墙面 | 1.专用擦缝材料擦缝 2.300*450釉面砖,厚5mm 3.4厚强力胶粉粘贴层揉挤压实 4.1.5厚聚氨酯防水涂料 5.6厚1:0.5：2.5水泥石灰膏砂浆抹平 6.6厚1:1:6水泥石灰膏砂浆打底扫毛或划出纹道 7.刷界面剂一道 | m2 | 220.11
40 | 010607005001 | 砌块墙钢丝网加固 | 1、加固方式：砖墙与混凝土柱、梁交接处铺设钢丝网 | m2 | 64.05
| A.13 | 天棚工程
41 | 011301001001 | 天棚抹灰 | 1.刷乳胶漆（另计） 2.6厚1：0.3：3水泥石灰膏砂浆粉面 3.6厚1：0.3：3水泥石灰膏砂浆打底扫毛 4.刷素水泥浆一道 5.现浇混凝土楼板 | m2 | 237.25
本页小计
注：为计取规费等的使用，可在表中增设其中：“定额人工费”。
表—08
分部分项工程和单价措施项目清单与计价表
工程名称：盐河垃圾中转站（土建） | [5 empty] | 标段：垃圾中转站设施设备、公厕新建及改造项目（新建3座垃圾中转站） |  |  | 第 9 页 共 14 页
序号 | 项目编码 | 项目名称 | 项目特征描述 | 计量单位 | 工程量 |  | 金额（元）
[7 empty] | 综合单价 | 综合合价 |  | 其中：暂估价
42 | 011301001002 | 雨棚抹灰 | 1.20厚1:2防水砂浆（内加5%抗渗剂），找坡1% 2.1.5厚聚氨酯防水涂料，有墙处翻起至饰面层上200 3.钢筋混凝土现浇楼板原浆抹光 | m2 | 2
| A.14 | 油漆、涂料、裱糊工程
43 | 011406001001 | 内墙乳胶漆 | 1.刷白色乳胶漆二道 2.批白水泥腻子三遍 3.基层清理 | m2 | 146.01
44 | 011406001002 | 天棚乳胶漆 | 1.刷白色乳胶漆二道 2.批白水泥腻子三遍 3.基层清理 | m2 | 146.01
45 | 011406001003 | 外墙真石漆 | 1.喷刷外墙真石漆 2.外墙柔性腻子 | m2 | 355.19
| A.15 | 其他装饰工程
46 | 011505001001 | 洗漱台 | 1.成品定制石材洗手台盆，木质柜门，尺寸：2400*1200*800mm 2.材料品种、规格、颜色、样式：详见图纸； 3.含大理石台面、柜体、检修门、不锈钢线条； | 个 | 1
47 | 011505010001 | 镜面玻璃 | 1.镜面玻璃品种、规格:6mm厚镀银镜面玻璃(成品)，不锈钢包边 | m2 | 2.88
本页小计
注：为计取规费等的使用，可在表中增设其中：“定额人工费”。
表—08
分部分项工程和单价措施项目清单与计价表
工程名称：盐河垃圾中转站（土建） | [5 empty] | 标段：垃圾中转站设施设备、公厕新建及改造项目（新建3座垃圾中转站） |  |  | 第 10 页 共 14 页
序号 | 项目编码 | 项目名称 | 项目特征描述 | 计量单位 | 工程量 |  | 金额（元）
[7 empty] | 综合单价 | 综合合价 |  | 其中：暂估价
48 | 011508004001 | 金属字 | 1.不锈钢烤漆字制作安装，尺寸：1100*1100制作安装 2.吊车登高费投标人自行考虑 | 个 | 7
49 | 011210005001 | 成品隔断 | 1.隔断：抗倍特板卫生间隔断 2.板材厚度：15mm 3.含配套五金（门锁、合页、支撑脚、挂钩等） 4.成品安装，打胶密封 5.按设计图纸施工 | 间 | 1
室外部分
50 | 040203007001 | 水泥混凝土地面 | 1.混凝土强度等级:C30混凝土地面，内置C10@150*150钢筋网 2.厚度:30cm 3.垫层：碎石垫层100厚 4.素土夯实（压实系数≥0.94） | m2 | 68
51 | 040504001001 | 砌筑井（φ700） | 1.垫层、基础材质及厚度:10cm碎石垫层，10cm混凝土垫层 2.砌筑材料品种、规格、强度等级:MU20混凝土实心砖 3.砂浆强度等级、配合比:M5水泥砂浆 4.井盖、井圈材质及规格:球磨铸铁井盖φ700 | 座 | 2
本页小计
注：为计取规费等的使用，可在表中增设其中：“定额人工费”。
表—08
分部分项工程和单价措施项目清单与计价表
工程名称：盐河垃圾中转站（土建） | [5 empty] | 标段：垃圾中转站设施设备、公厕新建及改造项目（新建3座垃圾中转站） |  |  | 第 11 页 共 14 页
序号 | 项目编码 | 项目名称 | 项目特征描述 | 计量单位 | 工程量 |  | 金额（元）
[7 empty] | 综合单价 | 综合合价 |  | 其中：暂估价
52 | 040504009001 | 雨水口 | 1.雨水箅子及圈口材质、型号、规格:300*500铸铁井圈及井盖 2.砌筑材料品种、规格:MU20混凝土实心砖 | 座 | 4
53 | 040501004001 | 塑料管 | 1.垫层、基础材质及厚度:10cm砂垫层 2.材质及规格:SN8 HDPE双壁波纹管管，DN300 | m | 48
污水池
54 | 010101004002 | 挖基坑土方 | 1.土壤类别：三类土； 2.挖土深度：2.5M以内； 3.弃土运距：扣除回填土后多余土方场地范围内平整； | m3 | 56.14
55 | 010103001002 | 回填方 | 1.密实度要求：夯填； 2.填方材料品种：素土； 3.填方来源、运距：基槽挖出土方； | m3 | 37.99
56 | 010103002002 | 余方弃置 | 1.废弃料品种:余土外运 2.运距:运距自行考虑 | m3 | 18.15
57 | 010501001002 | 垫层 | 1.混凝土种类：商品砼； 2.混凝土强度等级：C15； | m3 | 0.77
本页小计
注：为计取规费等的使用，可在表中增设其中：“定额人工费”。
表—08
分部分项工程和单价措施项目清单与计价表
工程名称：盐河垃圾中转站（土建） | [5 empty] | 标段：垃圾中转站设施设备、公厕新建及改造项目（新建3座垃圾中转站） |  |  | 第 12 页 共 14 页
序号 | 项目编码 | 项目名称 | 项目特征描述 | 计量单位 | 工程量 |  | 金额（元）
[7 empty] | 综合单价 | 综合合价 |  | 其中：暂估价
58 | 010501004001 | 污水池底板 | 1.混凝土种类：商品砼； 2.混凝土强度等级：C30抗渗混凝土，抗渗等级为P6； | m3 | 1.61
59 | 010504001001 | 污水池墙板 | 1.混凝土种类：商品砼； 2.混凝土强度等级：C30抗渗混凝土，抗渗等级为P6； | m3 | 5.49
60 | 010505003002 | 污水池顶板 | 1.混凝土种类：商品砼； 2.混凝土强度等级：C30抗渗混凝土，抗渗等级为P6； | m3 | 0.25
61 | 010512001001 | 平板 | 1.图代号：GB-2; 2.单件体积：1.2*0.47*0.12； 3.混凝土强度等级：C30； | m3 | 0.27
62 | 010515001004 | 现浇构件钢筋 | 1.钢筋种类、规格:12以内，HRB400级钢筋； | t | 0.695
63 | 010515002001 | 预制构件钢筋 | 1.钢筋种类、规格：10以内，HRB400级钢筋； | t | 0.021
64 | 011702001004 | 基础垫层模板 | 1.垫层模板 | m2 | 1.28
65 | 011702001005 | 池底模板 | 1.底板模板 | m2 | 3
66 | 011702011001 | 池墙模板 | 1.墙模板 | m2 | 58.8
67 | 011702016001 | 池盖模板 | 1.盖板模板 | m2 | 1.92
68 | 011202001001 | 池壁抹灰 | 1.2cm厚1:2防水砂浆粉刷； | m2 | 70.68
69 | 010512008001 | 井盖板、井圈 | 1.700球墨铸铁井盖及井座； | 块(套) | 2
分部分项合计
本页小计
注：为计取规费等的使用，可在表中增设其中：“定额人工费”。
表—08
分部分项工程和单价措施项目清单与计价表
工程名称：盐河垃圾中转站（土建） | [5 empty] | 标段：垃圾中转站设施设备、公厕新建及改造项目（新建3座垃圾中转站） |  |  | 第 13 页 共 14 页
序号 | 项目编码 | 项目名称 | 项目特征描述 | 计量单位 | 工程量 |  | 金额（元）
[7 empty] | 综合单价 | 综合合价 |  | 其中：暂估价
措施项目
70 | 011701001001 | 综合脚手架 | 投标人结合现场自行考虑 | m2 | 198.09
71 | 011703001001 | 垂直运输 | 投标人结合现场自行考虑 | 项 | 1
72 | 011705001001 | 大型机械设备进出场及安拆 | 投标人结合现场自行考虑 | 项 | 1
73 | 011702001001 | 垫层 模板 | 1.混凝土种类:商品混凝土 2.混凝土强度等级:C15 | m2 | 21.16
74 | 011702001002 | 独立基础 模板 | 1.混凝土种类:商品混凝土 2.混凝土强度等级:C30 | m2 | 36.52
75 | 011702005001 | 基础梁 模板 | 1.混凝土种类:商品混凝土 2.混凝土强度等级:C30 | m2 | 61.81
76 | 011702001003 | 条形基础 模板 | 1.混凝土种类:商品混凝土 2.混凝土强度等级:C30 | m2 | 3.64
77 | 011702002001 | 矩形柱 模板 | 1.混凝土种类:商品混凝土 2.混凝土强度等级:C30 | m2 | 216.35
78 | 011702003001 | 构造柱 模板 | 1.混凝土种类:商品混凝土 2.混凝土强度等级:C25 | m2 | 31.54
79 | 011702006001 | 矩形梁 模板 | 1.混凝土种类:商品混凝土 2.混凝土强度等级:C30 | m2 | 42.29
80 | 011702014001 | 有梁板 模板 | 1.混凝土种类:商品混凝土 2.混凝土强度等级:C30 | m2 | 309.67
本页小计
注：为计取规费等的使用，可在表中增设其中：“定额人工费”。
表—08
分部分项工程和单价措施项目清单与计价表
工程名称：盐河垃圾中转站（土建） | [5 empty] | 标段：垃圾中转站设施设备、公厕新建及改造项目（新建3座垃圾中转站） |  |  | 第 14 页 共 14 页
序号 | 项目编码 | 项目名称 | 项目特征描述 | 计量单位 | 工程量 |  | 金额（元）
[7 empty] | 综合单价 | 综合合价 |  | 其中：暂估价
81 | 011702008001 | 圈梁 模板 | 1.混凝土种类:商品混凝土 2.混凝土强度等级:C25 | m2 | 96.76
82 | 011702022001 | 天沟、檐沟 模板 | 1.混凝土种类:商品混凝土 2.混凝土强度等级:C30 | m2 | 82.32
83 | 011702023001 | 雨篷、悬挑板、阳台板 模板 | 1.混凝土种类:商品混凝土 2.混凝土强度等级:C30 | m2 | 2
单价措施合计
本页小计
合 计
注：为计取规费等的使用，可在表中增设其中：“定额人工费”。
表—08

## 表-11 总价措施项目清单与计价表【盐河垃圾中转站（土建）】
总价措施项目清单与计价表
工程名称：盐河垃圾中转站（土建） |  |  |  | 标段：垃圾中转站设施设备、公厕新建及改造项目（新建3座垃圾中转站） |  |  |  | 第 1 页 共 3 页
序号 | 项目编码 | 项目名称 | 计算基础 |  | 费率 (%) | 金额 (元) | 调整 费率 (%) |  | 调整后 金额(元) | 备注
1 | 011707001001 | 安全文明施工费
1.1 | 1.1 | 基本费 | 分部分项合计+技术措施项目合计-分部分项设备费-技术措施项目设备费 |  | 3.1
1.2 | 1.2 | 增加费 | 分部分项合计+技术措施项目合计-分部分项设备费-技术措施项目设备费 |  | 0
1.3 | 1.3 | 扬尘污染防治增加费 | 分部分项合计+技术措施项目合计-分部分项设备费-技术措施项目设备费 |  | 0.31
2 | 011707010001 | 按质论价 | 分部分项合计+技术措施项目合计-分部分项设备费-技术措施项目设备费 |  | 0
3 | 011707002001 | 夜间施工 | 分部分项合计+技术措施项目合计-分部分项设备费-技术措施项目设备费
4 | 011707003001 | 非夜间施工照明 | 分部分项合计+技术措施项目合计-分部分项设备费-技术措施项目设备费 | [6 empty] | 在计取非夜间施工照明费时，建筑工程、仿古工程、修缮土建部分仅地下室（地宫）部分可计取；单独装饰、安装工程、园林绿化工程、修缮安装部分仅特殊施工部位内施工项目可计取
5 | 011707004001 | 二次搬运 | 分部分项合计+技术措施项目合计-分部分项设备费-技术措施项目设备费
编制人（造价人员）： |  |  |  | 复核人（造价工程师）：
表-11
总价措施项目清单与计价表
工程名称：盐河垃圾中转站（土建） |  |  |  | 标段：垃圾中转站设施设备、公厕新建及改造项目（新建3座垃圾中转站） |  |  |  | 第 2 页 共 3 页
序号 | 项目编码 | 项目名称 | 计算基础 |  | 费率 (%) | 金额 (元) | 调整 费率 (%) |  | 调整后 金额(元) | 备注
6 | 011707005001 | 冬雨季施工 | 分部分项合计+技术措施项目合计-分部分项设备费-技术措施项目设备费
7 | 011707006001 | 地上、地下设施、建筑物的临时保护设施 | 分部分项合计+技术措施项目合计-分部分项设备费-技术措施项目设备费
8 | 011707007001 | 已完工程及设备保护 | 分部分项合计+技术措施项目合计-分部分项设备费-技术措施项目设备费
9 | 011707008001 | 临时设施 | 分部分项合计+技术措施项目合计-分部分项设备费-技术措施项目设备费
10 | 011707009001 | 赶工措施 | 分部分项合计+技术措施项目合计-分部分项设备费-技术措施项目设备费
11 | 011707011001 | 住宅分户验收 | 分部分项合计+技术措施项目合计-分部分项设备费-技术措施项目设备费 | [6 empty] | 在计取住宅分户验收时，大型土石方工程、桩基工程和地下室部分不计入计费基础
12 | 011707012001 | 建筑工人实名制 | 分部分项合计+技术措施项目合计-分部分项设备费-技术措施项目设备费 | [6 empty] | 建筑工人实名制设备由建筑工人工资专用账户开户银行提供的，建筑工人实名制费用按表中费率乘以0.5系数计取
13 | 011707015001 | 智慧工地费用 | 分部分项合计+技术措施项目合计-分部分项设备费-技术措施项目设备费
编制人（造价人员）： |  |  |  | 复核人（造价工程师）：
表-11
总价措施项目清单与计价表
工程名称：盐河垃圾中转站（土建） |  |  |  | 标段：垃圾中转站设施设备、公厕新建及改造项目（新建3座垃圾中转站） |  |  |  | 第 3 页 共 3 页
序号 | 项目编码 | 项目名称 | 计算基础 |  | 费率 (%) | 金额 (元) | 调整 费率 (%) |  | 调整后 金额(元) | 备注
14 | 011707013001 | 特殊施工降效 | 分部分项合计+技术措施项目合计-分部分项设备费-技术措施项目设备费
15 | 011707014001 | 协管费 | 分部分项合计+技术措施项目合计-分部分项设备费-技术措施项目设备费
合 计
编制人（造价人员）： |  |  |  | 复核人（造价工程师）：
表-11

## 表-12 其他项目清单与计价汇总表【盐河垃圾中转站（土建）】
其他项目清单与计价汇总表
工程名称：盐河垃圾中转站（土建） |  | 标段：垃圾中转站设施设备、公厕新建及改造项目（新建3座垃圾中转站） |  |  | 第 1 页 共 1 页
序号 | 项目名称 |  | 金额（元） | 结算金额（元） |  | 备注
一 | 其他项目
1 | 暂列金额 |  |  |  |  | 明细详见表-12-1
2 | 暂估价
2.1 | 材料(工程设备)暂估价 |  | - |  |  | 明细详见表-12-2
2.2 | 专业工程暂估价 |  |  |  |  | 明细详见表-12-3
3 | 计日工 |  |  |  |  | 明细详见表-12-4
4 | 总承包服务费 |  |  |  |  | 明细详见表-12-5
5 | 索赔与现场签证 |  | - |  |  | 明细详见表-12-6
合 计 | [5 empty] | —
表—12

## 表-13 规费、税金项目清单与计价表【盐河垃圾中转站（土建
规费、税金项目清单与计价表
工程名称：盐河垃圾中转站（土建） |  |  | 标段：垃圾中转站设施设备、公厕新建及改造项目（新建3座垃圾中转站） |  | 第 1 页 共 1 页
序号 | 项目名称 | 计算基础 |  | 计算基数 |  | 计算费率(%) | 金额(元)
1 | 规费 | 社会保险费+住房公积金+环境保护税
1.1 | 社会保险费 | 分部分项工程+措施项目+其他项目-分部分项设备费-技术措施项目设备费 |  |  |  | 3.2
1.2 | 住房公积金 | 分部分项工程+措施项目+其他项目-分部分项设备费-技术措施项目设备费 |  |  |  | 0.53
1.3 | 环境保护税 | 分部分项工程+措施项目+其他项目-分部分项设备费-技术措施项目设备费 |  |  |  | 0
2 | 税金 | 分部分项工程+措施项目+其他项目+规费-(甲供材料费+甲供主材费+甲供设备费)/1.01 |  |  |  | 9
合 计
表—13

## 表-08 分部分项工程和单价措施项目清单与计价表【盐河垃圾_1
分部分项工程和单价措施项目清单与计价表
工程名称：盐河垃圾中转站（安装） | [5 empty] | 标段：垃圾中转站设施设备、公厕新建及改造项目（新建3座垃圾中转站） |  |  | 第 1 页 共 8 页
序号 | 项目编码 | 项目名称 | 项目特征描述 | 计量单位 | 工程量 |  | 金额（元）
[7 empty] | 综合单价 | 综合合价 |  | 其中：暂估价
电气
1 | 030404017001 | 配电箱 | 1.名称:照明配电箱 2.型号:1AL 3.端子板外部接线材质、规格:2.5mm2/4mm2 4.安装方式:挂装 | 台 | 1
2 | 030404018001 | 插座箱 | 1.名称:防水插座箱 2.型号:5.5KW 内含25A三相防水插座1只 3.安装方式:挂装 | 台 | 2
3 | 030412001001 | 普通灯具 | 1.名称:节能吸顶灯（带防水防尘） 2.型号:220V 18W LED | 套 | 2
4 | 030412002001 | 工厂灯 | 1.名称:三防壁装投光灯 2.型号:220V 200W LED 3.安装形式:壁式 | 套 | 4
5 | 030412005001 | 荧光灯 | 1.名称:单管节能荧光灯 2.型号:LED T5 1*28W 3.安装形式:吸顶 | 套 | 1
6 | 030412005002 | 荧光灯 | 1.名称:双管节能荧光灯 2.型号:LED T5 2*28W 3.安装形式:吸顶 | 套 | 1
7 | 030404033001 | 风扇 | 1.名称:吸顶式排风扇 | 台 | 1
本页小计
注：为计取规费等的使用，可在表中增设其中：“定额人工费”。
表—08
分部分项工程和单价措施项目清单与计价表
工程名称：盐河垃圾中转站（安装） | [5 empty] | 标段：垃圾中转站设施设备、公厕新建及改造项目（新建3座垃圾中转站） |  |  | 第 2 页 共 8 页
序号 | 项目编码 | 项目名称 | 项目特征描述 | 计量单位 | 工程量 |  | 金额（元）
[7 empty] | 综合单价 | 综合合价 |  | 其中：暂估价
8 | 030404034001 | 照明开关 | 1.名称:单联单控开关 2.规格:250V 10A 3.安装方式:暗装 | 个 | 4
9 | 030404034002 | 照明开关 | 1.名称:双联单控开关 2.规格:250V 10A 3.安装方式:暗装 | 个 | 1
10 | 030404035001 | 插座 | 1.名称:安全型五孔插座 2.规格:250V 10A 3.安装方式:暗装 | 个 | 4
11 | 030404035002 | 插座 | 1.名称:挂式空调插座 2.规格:250V 10A 3.安装方式:暗装 | 个 | 1
12 | 030411006001 | 接线盒 | 1.名称:塑料接线盒 2.安装形式:暗装 | 个 | 8
13 | 030411006002 | 接线盒 | 1.名称:塑料开关盒 2.安装形式:暗装 | 个 | 10
14 | 030411001003 | 配管 | 1.名称:SC50 2.配置形式:暗配 | m | 54.2
15 | 030411001001 | 配管 | 1.名称:PC20 2.配置形式:暗配 | m | 152.35
16 | 030411001002 | 配管 | 1.名称:PC25 2.配置形式:暗配 | m | 21.91
本页小计
注：为计取规费等的使用，可在表中增设其中：“定额人工费”。
表—08
分部分项工程和单价措施项目清单与计价表
工程名称：盐河垃圾中转站（安装） | [5 empty] | 标段：垃圾中转站设施设备、公厕新建及改造项目（新建3座垃圾中转站） |  |  | 第 3 页 共 8 页
序号 | 项目编码 | 项目名称 | 项目特征描述 | 计量单位 | 工程量 |  | 金额（元）
[7 empty] | 综合单价 | 综合合价 |  | 其中：暂估价
17 | 030408001001 | 电力电缆 | 1.名称:YJV22-4*25 2.敷设方式、部位:管道敷设 | m | 54.25
18 | 030408006001 | 电力电缆头 | 1.名称:户内铜芯电力电缆终端头 2.型号:4*25 3.安装部位:户内 4.电压等级（kV):1KV以下 | 个 | 2
19 | 030411004001 | 配线 | 1.名称:BV-2.5 2.配线形式:管内穿照明线路 | m | 437.24
20 | 030411004002 | 配线 | 1.名称:BV-4 2.配线形式:管内穿照明线路 | m | 131.56
21 | 030409001001 | 测试点 | 1.名称:测试点 2.材质:镀锌扁钢100*100*10 3.土质:普通土 | 根 | 5
22 | 030409002001 | 接地母线 | 1.名称:户内接地母线 2.材质:镀锌扁钢40*4 | m | 2.52
23 | 030409003001 | 避雷引下线 | 1.名称:防雷引下线 2.材质:利用柱主筋 3.断接卡子、箱材质、规格:断接卡子安装 | m | 47.76
24 | 030409004001 | 均压环 | 1.名称:基础接地线 2.材质:利用地梁钢筋焊接 | m | 92.57
25 | 030409005001 | 避雷网 | 1.名称:避雷网 2.材质:10镀锌圆钢 3.安装形式:沿折板支架明设 | m | 58.6
本页小计
注：为计取规费等的使用，可在表中增设其中：“定额人工费”。
表—08
分部分项工程和单价措施项目清单与计价表
工程名称：盐河垃圾中转站（安装） | [5 empty] | 标段：垃圾中转站设施设备、公厕新建及改造项目（新建3座垃圾中转站） |  |  | 第 4 页 共 8 页
序号 | 项目编码 | 项目名称 | 项目特征描述 | 计量单位 | 工程量 |  | 金额（元）
[7 empty] | 综合单价 | 综合合价 |  | 其中：暂估价
26 | 030409008001 | 等电位端子箱、测试板 | 1.名称:总等电位端子箱 | 台 | 1
27 | 030414011001 | 接地装置 | 1.接地装置调试 | 系统 | 1
给排水
28 | 031001006001 | 塑料管 | 1.安装部位:室内 2.介质:给水 3.材质、规格:PPR de32 4.连接形式:热熔连接 5.压力试验及吹、洗设计要求:水冲洗试压 | m | 4.55
29 | 031001006003 | 塑料管 | 1.安装部位:室内 2.介质:给水 3.材质、规格:PPR de25 4.连接形式:热熔连接 5.压力试验及吹、洗设计要求:水冲洗试压 | m | 0.8
30 | 031001006004 | 塑料管 | 1.安装部位:室内 2.介质:给水 3.材质、规格:PPR de20 4.连接形式:热熔连接 5.压力试验及吹、洗设计要求:水冲洗试压 | m | 2.3
31 | 031001006002 | 塑料管 | 1.安装部位:室外 2.介质:排水 3.材质、规格:UPVC300 4.连接形式:粘接 | m | 10.7
本页小计
注：为计取规费等的使用，可在表中增设其中：“定额人工费”。
表—08
分部分项工程和单价措施项目清单与计价表
工程名称：盐河垃圾中转站（安装） | [5 empty] | 标段：垃圾中转站设施设备、公厕新建及改造项目（新建3座垃圾中转站） |  |  | 第 5 页 共 8 页
序号 | 项目编码 | 项目名称 | 项目特征描述 | 计量单位 | 工程量 |  | 金额（元）
[7 empty] | 综合单价 | 综合合价 |  | 其中：暂估价
32 | 031001006005 | 塑料管 | 1.安装部位:室内 2.介质:排水 3.材质、规格:UPVC150 | m | 12.84
33 | 031001006006 | 塑料管 | 1.安装部位:室内 2.介质:排水 3.材质、规格:UPVC110 | m | 20.94
34 | 031003013001 | 水表 | 1.安装部位(室内外）:室外 2.型号、规格:DN25 3.连接形式:螺纹连接 | 个 | 1
35 | 031003001001 | 螺纹阀门 | 1.类型:截止阀 2.规格、压力等级:DN25 3.连接形式:螺纹连接 | 个 | 2
36 | 031004014001 | 给、排水附(配)件 | 1.普通地漏DN50 | 个 | 1
37 | 031004014004 | 给、排水附(配)件 | 1.普通地漏DN100 | 个 | 1
38 | 031004014002 | 给、排水附(配)件 | 1.直埋式地漏DN50 | 个 | 1
39 | 031004014003 | 给、排水附(配)件 | 1.水封防臭地漏DN50 | 个 | 1
40 | 031004003001 | 洗脸盆 | 1.台下式洗脸盆 （含水龙头、角阀、下水口、软管等配件安装） | 组 | 1
41 | 031004006001 | 大便器 | 1.蹲便器（含配件安装） | 组 | 1
42 | 031004007001 | 小便器 | 1.挂式小便器（含配件安装） | 组 | 1
43 | 031004004001 | 洗涤盆 | 1.拖把池（含水嘴等配件安装） | 组 | 1
本页小计
注：为计取规费等的使用，可在表中增设其中：“定额人工费”。
表—08
分部分项工程和单价措施项目清单与计价表
工程名称：盐河垃圾中转站（安装） | [5 empty] | 标段：垃圾中转站设施设备、公厕新建及改造项目（新建3座垃圾中转站） |  |  | 第 6 页 共 8 页
序号 | 项目编码 | 项目名称 | 项目特征描述 | 计量单位 | 工程量 |  | 金额（元）
[7 empty] | 综合单价 | 综合合价 |  | 其中：暂估价
44 | 031002003001 | 套管 | 1.名称、类型:刚性防水套管 2.规格:DN50 | 个 | 1
45 | 031002003003 | 套管 | 1.名称、类型:刚性防水套管 2.规格:DN150 | 个 | 1
46 | 031002003002 | 套管 | 1.名称、类型:刚性防水套管 2.规格:DN200 | 个 | 2
47 | 040205001002 | 人（手)孔井 | 1.室外水表井 | 座 | 1
48 | 010101007001 | 管沟土方 | 1.土壤类别:三类干土 2.挖沟深度:0.7 3.回填要求:夯实回填 | m3 | 17.64
压力排水（水泵井）
49 | 030109001001 | 离心式泵 | 1.名称:潜污泵 2.型号:Q=10m3/h,H=10m,N=2KW 3.单机试运转要求:检查接线 4.含控制箱 | 台 | 2
50 | 031001001001 | 镀锌钢管 | 1.安装部位:室内 2.介质:压力排水 3.规格、压力等级:镀锌钢管DN100 4.连接形式:沟槽链接 | m | 10
本页小计
注：为计取规费等的使用，可在表中增设其中：“定额人工费”。
表—08
分部分项工程和单价措施项目清单与计价表
工程名称：盐河垃圾中转站（安装） | [5 empty] | 标段：垃圾中转站设施设备、公厕新建及改造项目（新建3座垃圾中转站） |  |  | 第 7 页 共 8 页
序号 | 项目编码 | 项目名称 | 项目特征描述 | 计量单位 | 工程量 |  | 金额（元）
[7 empty] | 综合单价 | 综合合价 |  | 其中：暂估价
51 | 031001001002 | 镀锌钢管 | 1.安装部位:室内 2.介质:压力排水 3.规格、压力等级:镀锌钢管DN80 4.连接形式:沟槽链接 | m | 11
52 | 031003003001 | 焊接法兰阀门 | 1.类型:闸阀 2.规格、压力等级:DN100 3.连接形式:法兰 | 个 | 2
53 | 031003003002 | 焊接法兰阀门 | 1.类型:止回阀 2.规格、压力等级:DN80 3.连接形式:法兰 | 个 | 2
54 | 031003010001 | 软接头(软管） | 1.类型:可曲挠橡胶接头 2.规格、压力等级:DN80 3.连接形式:法兰 | 个 | 2
55 | 030601002001 | 压力仪表 | 1.压力表安装 | 台 | 2
56 | 010101007002 | 管沟土方 | 1.土壤类别:三类干土 2.挖沟深度:0.7 3.回填要求:夯实回填 | m3 | 4.2
消防
57 | 030901013001 | 灭火器 | 1.形式:磷酸铵盐干粉手提式灭火器 2.规格、型号:MF/ABC4 | 具 | 2
分部分项合计
措施项目
本页小计
注：为计取规费等的使用，可在表中增设其中：“定额人工费”。
表—08
分部分项工程和单价措施项目清单与计价表
工程名称：盐河垃圾中转站（安装） | [5 empty] | 标段：垃圾中转站设施设备、公厕新建及改造项目（新建3座垃圾中转站） |  |  | 第 8 页 共 8 页
序号 | 项目编码 | 项目名称 | 项目特征描述 | 计量单位 | 工程量 |  | 金额（元）
[7 empty] | 综合单价 | 综合合价 |  | 其中：暂估价
58 | 031301017001 | 脚手架搭拆 | 投标人结合现场自行考虑 | 项 | 1
单价措施合计
本页小计
合 计
注：为计取规费等的使用，可在表中增设其中：“定额人工费”。
表—08

## 表-11 总价措施项目清单与计价表【盐河垃圾中转站（安装）】
总价措施项目清单与计价表
工程名称：盐河垃圾中转站（安装） |  |  |  | 标段：垃圾中转站设施设备、公厕新建及改造项目（新建3座垃圾中转站） |  |  |  | 第 1 页 共 3 页
序号 | 项目编码 | 项目名称 | 计算基础 |  | 费率 (%) | 金额 (元) | 调整 费率 (%) |  | 调整后 金额(元) | 备注
1 | 031302001001 | 安全文明施工费
1.1 | 1.1 | 基本费 | 分部分项合计+技术措施项目合计-分部分项设备费-技术措施项目设备费 |  | 1.5
1.2 | 1.2 | 增加费 | 分部分项合计+技术措施项目合计-分部分项设备费-技术措施项目设备费 |  | 0
1.3 | 1.3 | 扬尘污染防治增加费 | 分部分项合计+技术措施项目合计-分部分项设备费-技术措施项目设备费 |  | 0.21
2 | 031302010001 | 按质论价 | 分部分项合计+技术措施项目合计-分部分项设备费-技术措施项目设备费 |  | 0
3 | 031302002001 | 夜间施工 | 分部分项合计+技术措施项目合计-分部分项设备费-技术措施项目设备费
4 | 031302003001 | 非夜间施工照明 | 分部分项合计+技术措施项目合计-分部分项设备费-技术措施项目设备费 | [6 empty] | 在计取非夜间施工照明费时，建筑工程、仿古工程、修缮土建部分仅地下室（地宫）部分可计取；单独装饰、安装工程、园林绿化工程、修缮安装部分仅特殊施工部位内施工项目可计取
5 | 031302004001 | 二次搬运 | 分部分项合计+技术措施项目合计-分部分项设备费-技术措施项目设备费
编制人（造价人员）： |  |  |  | 复核人（造价工程师）：
表-11
总价措施项目清单与计价表
工程名称：盐河垃圾中转站（安装） |  |  |  | 标段：垃圾中转站设施设备、公厕新建及改造项目（新建3座垃圾中转站） |  |  |  | 第 2 页 共 3 页
序号 | 项目编码 | 项目名称 | 计算基础 |  | 费率 (%) | 金额 (元) | 调整 费率 (%) |  | 调整后 金额(元) | 备注
6 | 031302005001 | 冬雨季施工 | 分部分项合计+技术措施项目合计-分部分项设备费-技术措施项目设备费
7 | 031302006001 | 已完工程及设备保护 | 分部分项合计+技术措施项目合计-分部分项设备费-技术措施项目设备费
8 | 031302008001 | 临时设施 | 分部分项合计+技术措施项目合计-分部分项设备费-技术措施项目设备费
9 | 031302009001 | 赶工措施 | 分部分项合计+技术措施项目合计-分部分项设备费-技术措施项目设备费
10 | 031302011001 | 住宅分户验收 | 分部分项合计+技术措施项目合计-分部分项设备费-技术措施项目设备费 | [6 empty] | 在计取住宅分户验收时，大型土石方工程、桩基工程和地下室部分不计入计费基础
11 | 031302012001 | 建筑工人实名制 | 分部分项合计+技术措施项目合计-分部分项设备费-技术措施项目设备费 | [6 empty] | 建筑工人实名制设备由建筑工人工资专用账户开户银行提供的，建筑工人实名制费用按表中费率乘以0.5系数计取
12 | 031302015001 | 智慧工地费用 | 分部分项合计+技术措施项目合计-分部分项设备费-技术措施项目设备费
13 | 031302013001 | 特殊施工降效 | 分部分项合计+技术措施项目合计-分部分项设备费-技术措施项目设备费
编制人（造价人员）： |  |  |  | 复核人（造价工程师）：
表-11
总价措施项目清单与计价表
工程名称：盐河垃圾中转站（安装） |  |  |  | 标段：垃圾中转站设施设备、公厕新建及改造项目（新建3座垃圾中转站） |  |  |  | 第 3 页 共 3 页
序号 | 项目编码 | 项目名称 | 计算基础 |  | 费率 (%) | 金额 (元) | 调整 费率 (%) |  | 调整后 金额(元) | 备注
14 | 031302014001 | 协管费 | 分部分项合计+技术措施项目合计-分部分项设备费-技术措施项目设备费
合 计
编制人（造价人员）： |  |  |  | 复核人（造价工程师）：
表-11

## 表-12 其他项目清单与计价汇总表【盐河垃圾中转站（安装）】
其他项目清单与计价汇总表
工程名称：盐河垃圾中转站（安装） |  | 标段：垃圾中转站设施设备、公厕新建及改造项目（新建3座垃圾中转站） |  |  | 第 1 页 共 1 页
序号 | 项目名称 |  | 金额（元） | 结算金额（元） |  | 备注
一 | 其他项目
1 | 暂列金额 |  |  |  |  | 明细详见表-12-1
2 | 暂估价
2.1 | 材料(工程设备)暂估价 |  | - |  |  | 明细详见表-12-2
2.2 | 专业工程暂估价 |  |  |  |  | 明细详见表-12-3
3 | 计日工 |  |  |  |  | 明细详见表-12-4
4 | 总承包服务费 |  |  |  |  | 明细详见表-12-5
5 | 索赔与现场签证 |  | - |  |  | 明细详见表-12-6
合 计 | [5 empty] | —
表—12

## 表-13 规费、税金项目清单与计价表【盐河垃圾中转站（安装
规费、税金项目清单与计价表
工程名称：盐河垃圾中转站（安装） |  |  | 标段：垃圾中转站设施设备、公厕新建及改造项目（新建3座垃圾中转站） |  | 第 1 页 共 1 页
序号 | 项目名称 | 计算基础 |  | 计算基数 |  | 计算费率(%) | 金额(元)
1 | 规费 | 社会保险费+住房公积金+环境保护税
1.1 | 社会保险费 | 分部分项工程+措施项目+其他项目-分部分项设备费-技术措施项目设备费 |  |  |  | 2.4
1.2 | 住房公积金 | 分部分项工程+措施项目+其他项目-分部分项设备费-技术措施项目设备费 |  |  |  | 0.42
1.3 | 环境保护税 | 分部分项工程+措施项目+其他项目-分部分项设备费-技术措施项目设备费 |  |  |  | 0
2 | 税金 | 分部分项工程+措施项目+其他项目+规费-(甲供材料费+甲供主材费+甲供设备费)/1.01 |  |  |  | 9
合 计
表—13

## 表-08 分部分项工程和单价措施项目清单与计价表【新庄垃圾
分部分项工程和单价措施项目清单与计价表
工程名称：新庄垃圾中转站（土建） | [5 empty] | 标段：垃圾中转站设施设备、公厕新建及改造项目（新建3座垃圾中转站） |  |  | 第 1 页 共 12 页
序号 | 项目编码 | 项目名称 | 项目特征描述 | 计量单位 | 工程量 |  | 金额（元）
[7 empty] | 综合单价 | 综合合价 |  | 其中：暂估价
| A.1 | 土石方工程
1 | 010101001001 | 平整场地 | 1.土壤类别:三类土 | m2 | 560.62
2 | 010101004001 | 挖基坑土方 | 1.土壤类别:三类土 2.挖土深度:3m 内 | m3 | 935.98
3 | 010103001001 | 回填方 | 1.密实度要求:夯填 2.填方材料品种:素土回填 3.填方来源、运距:投标人结合现场自行考虑 | m3 | 844.92
4 | 010103002001 | 余方弃置 | 1.废弃料品种:余土外运 2.运距:投标人结合现场自行考虑 | m3 | 91.06
| A.4 | 砌筑工程
5 | 010401001001 | 砖基础 | 1.砖品种、规格、强度等级:MU20混凝土实心砖 2.砂浆强度等级:水泥砂浆M10 | m3 | 33.09
6 | 010401003001 | 实心砖墙 | 1.砖品种、规格、强度等级:A5.0 B06级蒸压砂加气混凝土砌块 2.墙体类型:200厚 3.砂浆强度等级、配合比:Ma5专用砂浆 | m3 | 93.32
| A.5 | 混凝土及钢筋混凝土工程
7 | 010501001001 | 垫层 | 1.混凝土种类:商品混凝土 2.混凝土强度等级:C15 | m3 | 23.01
本页小计
注：为计取规费等的使用，可在表中增设其中：“定额人工费”。
表—08
分部分项工程和单价措施项目清单与计价表
工程名称：新庄垃圾中转站（土建） | [5 empty] | 标段：垃圾中转站设施设备、公厕新建及改造项目（新建3座垃圾中转站） |  |  | 第 2 页 共 12 页
序号 | 项目编码 | 项目名称 | 项目特征描述 | 计量单位 | 工程量 |  | 金额（元）
[7 empty] | 综合单价 | 综合合价 |  | 其中：暂估价
8 | 010501002001 | 带形基础 | 1.混凝土种类:商品混凝土 2.混凝土强度等级:C30 | m3 | 7.89
9 | 010501003001 | 独立基础 | 1.混凝土种类:商品混凝土 2.混凝土强度等级:C30 | m3 | 58.53
10 | 010502001001 | 矩形柱 | 1.混凝土种类:商品混凝土 2.混凝土强度等级:C30 | m3 | 60.1
11 | 010502002001 | 构造柱 | 1.混凝土种类:商品混凝土 2.混凝土强度等级:C25 | m3 | 0.68
12 | 010503001001 | 基础梁 | 1.混凝土种类:商品混凝土 2.混凝土强度等级:C30 | m3 | 5.87
13 | 010503004001 | 圈梁 | 1.混凝土种类:商品混凝土 2.混凝土强度等级:C25 | m3 | 3.2
14 | 010505001001 | 有梁板 | 1.混凝土种类:商品混凝土 2.混凝土强度等级:C30 | m3 | 116.44
15 | 010505003001 | 雨棚 | 1.混凝土种类:商品混凝土 2.混凝土强度等级:C30 | m3 | 7.39
16 | 010505007001 | 天沟(檐沟 | 1.混凝土种类:商品混凝土 2.混凝土强度等级:C30 | m3 | 4.39
17 | 010507001001 | 散水 | 1.种植散水600宽 2.详见图纸05J909-散8A | m2 | 47.82
本页小计
注：为计取规费等的使用，可在表中增设其中：“定额人工费”。
表—08
分部分项工程和单价措施项目清单与计价表
工程名称：新庄垃圾中转站（土建） | [5 empty] | 标段：垃圾中转站设施设备、公厕新建及改造项目（新建3座垃圾中转站） |  |  | 第 3 页 共 12 页
序号 | 项目编码 | 项目名称 | 项目特征描述 | 计量单位 | 工程量 |  | 金额（元）
[7 empty] | 综合单价 | 综合合价 |  | 其中：暂估价
18 | 010507001002 | 坡道 | 1.50厚C25细石混凝土面层，随捣随抹平粗麻面 2.100厚C15混凝土垫层 3.200厚碎石或碎砖，灌1:5水泥砂浆 4.素土夯实 | m2 | 50.4
19 | 010515001001 | 现浇构件钢筋 | 1.钢筋种类、规格:Φ12以内三级钢 | t | 15.397
20 | 010515001002 | 现浇构件钢筋 | 1.钢筋种类、规格:Φ25以内 三级钢 | t | 11.664
21 | 010515001003 | 现浇构件钢筋 | 1.钢筋种类、规格:Φ6砌体拉结筋 | t | 0.484
22 | 010516003001 | 机械连接 | 1.机械连接 | 个 | 120
23 | 010516004001 | 钢筋电渣压力焊接头 | 1.电渣压力焊 | 个 | 316
| A.8 | 门窗工程
24 | 010801002001 | 木质门带套 | 1.门代号及洞口尺寸:成品木质门含门套 2.含门锁、铰链等五金配件 3.做法详见图纸及04J601-8 | m2 | 3.96
25 | 010803001001 | 金属卷帘(闸）门 | 1.门材质:铝合金卷帘门 2.启动装置品种、规格:电动装置安装 3.做法详见图纸及08CJ17-34 | m2 | 64.68
本页小计
注：为计取规费等的使用，可在表中增设其中：“定额人工费”。
表—08
分部分项工程和单价措施项目清单与计价表
工程名称：新庄垃圾中转站（土建） | [5 empty] | 标段：垃圾中转站设施设备、公厕新建及改造项目（新建3座垃圾中转站） |  |  | 第 4 页 共 12 页
序号 | 项目编码 | 项目名称 | 项目特征描述 | 计量单位 | 工程量 |  | 金额（元）
[7 empty] | 综合单价 | 综合合价 |  | 其中：暂估价
26 | 010807001002 | 铝合金窗 | 1.框、扇材质:70系列铝合金推拉窗 2.玻璃品种、厚度:5mm白玻 3.做法详见图纸及苏J11-2006 | m2 | 32.76
27 | 010807001003 | 铝合金门联窗 | 1.框、扇材质:70系列铝合金推拉窗 2.玻璃品种、厚度:5mm白玻 3.做法详见图纸及苏J11-2006 | m2 | 17.16
| A.9 | 屋面及防水工程
28 | 010901001001 | 瓦屋面 | 1.混凝土瓦屋面 2.挂瓦条30*30 3.顺水条40*20，中距600 4.25厚1:2.5水泥砂浆找平，内设16号25*25钢丝网 5.4厚SBS改性沥青防水卷材一层（另计） 6.20厚1:3水泥砂浆找平层 7.钢筋混凝土屋面板 | m2 | 679.15
29 | 010902001001 | 屋面卷材防水 | 1.卷材品种、规格、厚度:4厚SBS改性沥青防水卷材一层 | m2 | 753.53
30 | 010902004001 | 屋面排水管 | 1.排水管品种、规格:PVC落水管Φ110 | m | 41.4
| A.11 | 楼地面装饰工程
本页小计
注：为计取规费等的使用，可在表中增设其中：“定额人工费”。
表—08
分部分项工程和单价措施项目清单与计价表
工程名称：新庄垃圾中转站（土建） | [5 empty] | 标段：垃圾中转站设施设备、公厕新建及改造项目（新建3座垃圾中转站） |  |  | 第 5 页 共 12 页
序号 | 项目编码 | 项目名称 | 项目特征描述 | 计量单位 | 工程量 |  | 金额（元）
[7 empty] | 综合单价 | 综合合价 |  | 其中：暂估价
31 | 011101003001 | 细石混凝土楼地面 | 1.40厚C20细石混凝土，表面撒1：1水泥中粗砂压实抹光 2.1.5厚聚氨酯防水层或2厚聚合物水泥基防水涂料 3.1:3水泥砂浆或最薄处30厚C20细石混凝土找平 4.水泥浆一道（内掺建筑胶） 5.60厚C15混凝土垫层 6.素土夯实 | m2 | 369.06
32 | 011101005001 | 自流坪楼地面 | 1.名称：环氧树脂自流平地面，厚2mm 2.材料：无溶剂环氧树脂 3.层次：底漆+中涂+自流平面漆 4.颜色：经建设单位认可 | m2 | 369.06
33 | 011105003001 | 块料踢脚线（操作间） | 1.5~10厚地砖踢脚线，高150mm 2.9厚1:2水泥砂浆粘贴（内掺建筑胶） 3.素水泥浆一道 | m | 60.64
| A.12 | 墙、柱面装饰与隔断、幕墙工程
本页小计
注：为计取规费等的使用，可在表中增设其中：“定额人工费”。
表—08
分部分项工程和单价措施项目清单与计价表
工程名称：新庄垃圾中转站（土建） | [5 empty] | 标段：垃圾中转站设施设备、公厕新建及改造项目（新建3座垃圾中转站） |  |  | 第 6 页 共 12 页
序号 | 项目编码 | 项目名称 | 项目特征描述 | 计量单位 | 工程量 |  | 金额（元）
[7 empty] | 综合单价 | 综合合价 |  | 其中：暂估价
34 | 011201001001 | 内墙面一般抹灰 | 1.刷乳胶漆（另计） 2.5厚1：0.3：0.3水泥石灰膏砂浆粉面 3.5厚1:1：6混合砂浆打底，压入抗裂耐碱网格布 4.5厚1:3：9混合砂浆打底 4.喷湿墙面 | m2 | 768.12
35 | 011201001002 | 外墙面一般抹灰 | 1.喷刷外墙真石漆（另计） 2.外墙柔性腻子（另计） 3.6厚抗裂砂浆抹面（压入复合耐碱玻纤网格布） 4.9厚1:3水泥砂浆找平 5.刷界面剂一道 6.基层清理 | m2 | 577.91
36 | 011204003001 | 块料墙面 | 1.300*600内墙砖,厚5mm 2.专用胶粘贴 4.1.5厚聚氨酯防水涂料，300高 5.6厚1:0.5：2.5水泥石灰膏砂浆抹平 6.8厚1:1:6水泥石灰膏砂浆打底扫毛 7.刷界面剂一道 | m2 | 155.59
37 | 010607005001 | 砌块墙钢丝网加固 | 1、加固方式：砖墙与混凝土柱、梁交接处铺设钢丝网 | m2 | 118.27
| A.13 | 天棚工程
本页小计
注：为计取规费等的使用，可在表中增设其中：“定额人工费”。
表—08
分部分项工程和单价措施项目清单与计价表
工程名称：新庄垃圾中转站（土建） | [5 empty] | 标段：垃圾中转站设施设备、公厕新建及改造项目（新建3座垃圾中转站） |  |  | 第 7 页 共 12 页
序号 | 项目编码 | 项目名称 | 项目特征描述 | 计量单位 | 工程量 |  | 金额（元）
[7 empty] | 综合单价 | 综合合价 |  | 其中：暂估价
38 | 011301001001 | 天棚抹灰 | 1.刷乳胶漆（另计） 2.0.5厚聚合物普通水泥腻子（两遍）（另计） 3.20厚掺防水剂的防水砂浆防潮层 4.刷界面剂一道 5.现浇混凝土楼板 | m2 | 754.81
39 | 011301001002 | 雨棚抹灰 | 1.20厚1:2防水砂浆（内加5%抗渗剂），找坡1% 2.1.5厚聚氨酯防水涂料，有墙处翻起至饰面层上200 3.钢筋混凝土现浇楼板原浆抹光 | m2 | 40.32
| A.14 | 油漆、涂料、裱糊工程
40 | 011406001001 | 内墙乳胶漆 | 1.刷白色乳胶漆二道 2.批白水泥腻子三遍 3.基层清理 | m2 | 768.12
41 | 011406001002 | 天棚乳胶漆 | 1.刷白色乳胶漆二道 2.批白水泥腻子三遍 3.基层清理 | m2 | 795.13
42 | 011406001003 | 外墙真石漆 | 1.喷刷外墙真石漆 2.外墙柔性腻子 | m2 | 638.69
| A.15 | 其他装饰工程
本页小计
注：为计取规费等的使用，可在表中增设其中：“定额人工费”。
表—08
分部分项工程和单价措施项目清单与计价表
工程名称：新庄垃圾中转站（土建） | [5 empty] | 标段：垃圾中转站设施设备、公厕新建及改造项目（新建3座垃圾中转站） |  |  | 第 8 页 共 12 页
序号 | 项目编码 | 项目名称 | 项目特征描述 | 计量单位 | 工程量 |  | 金额（元）
[7 empty] | 综合单价 | 综合合价 |  | 其中：暂估价
43 | 011508004001 | 金属字 | 1.不锈钢烤漆字制作安装，尺寸：1100*1100制作安装 2.吊车登高费投标人自行考虑 | 个 | 1
室外部分
44 | 040203007001 | 水泥混凝土地面 | 1.混凝土强度等级:C30混凝土地面，内置C10@150*150钢筋网 2.厚度:30cm 3.垫层：碎石垫层100厚 4.素土夯实（压实系数≥0.94） | m2 | 120
污水池
45 | 010101004002 | 挖基坑土方 | 1.土壤类别：三类土； 2.挖土深度：2.5M以内； 3.弃土运距：扣除回填土后多余土方场地范围内平整； | m3 | 168.42
46 | 010103001002 | 回填方 | 1.密实度要求：夯填； 2.填方材料品种：素土； 3.填方来源、运距：基槽挖出土方； | m3 | 113.97
47 | 010103002002 | 余方弃置 | 1.废弃料品种:余土外运 2.运距:运距自行考虑 | m3 | 54.45
48 | 010501001002 | 垫层 | 1.混凝土种类：商品砼； 2.混凝土强度等级：C15； | m3 | 2.31
本页小计
注：为计取规费等的使用，可在表中增设其中：“定额人工费”。
表—08
分部分项工程和单价措施项目清单与计价表
工程名称：新庄垃圾中转站（土建） | [5 empty] | 标段：垃圾中转站设施设备、公厕新建及改造项目（新建3座垃圾中转站） |  |  | 第 9 页 共 12 页
序号 | 项目编码 | 项目名称 | 项目特征描述 | 计量单位 | 工程量 |  | 金额（元）
[7 empty] | 综合单价 | 综合合价 |  | 其中：暂估价
49 | 010501004001 | 污水池底板 | 1.混凝土种类：商品砼； 2.混凝土强度等级：C30抗渗混凝土，抗渗等级为P6； | m3 | 4.83
50 | 010504001001 | 污水池墙板 | 1.混凝土种类：商品砼； 2.混凝土强度等级：C30抗渗混凝土，抗渗等级为P6； | m3 | 16.47
51 | 010505003002 | 污水池顶板 | 1.混凝土种类：商品砼； 2.混凝土强度等级：C30抗渗混凝土，抗渗等级为P6； | m3 | 0.75
52 | 010512001001 | 平板 | 1.图代号：GB-2; 2.单件体积：1.2*0.47*0.12； 3.混凝土强度等级：C30； | m3 | 0.81
53 | 010515001004 | 现浇构件钢筋 | 1.钢筋种类、规格:12以内，HRB400级钢筋； | t | 2.085
54 | 010515002001 | 预制构件钢筋 | 1.钢筋种类、规格：10以内，HRB400级钢筋； | t | 0.063
55 | 011702001004 | 基础垫层模板 | 1.垫层模板 | m2 | 3.84
56 | 011702001005 | 池底模板 | 1.底板模板 | m2 | 9
57 | 011702011001 | 池墙模板 | 1.墙模板 | m2 | 176.4
58 | 011702016001 | 池盖模板 | 1.盖板模板 | m2 | 5.76
59 | 011202001001 | 池壁抹灰 | 1.2cm厚1:2防水砂浆粉刷； | m2 | 212.04
60 | 010512008001 | 井盖板、井圈 | 1.700球墨铸铁井盖及井座； | 块(套) | 6
设备基础
本页小计
注：为计取规费等的使用，可在表中增设其中：“定额人工费”。
表—08
分部分项工程和单价措施项目清单与计价表
工程名称：新庄垃圾中转站（土建） | [5 empty] | 标段：垃圾中转站设施设备、公厕新建及改造项目（新建3座垃圾中转站） |  |  | 第 10 页 共 12 页
序号 | 项目编码 | 项目名称 | 项目特征描述 | 计量单位 | 工程量 |  | 金额（元）
[7 empty] | 综合单价 | 综合合价 |  | 其中：暂估价
61 | 010101004003 | 挖基坑土方 | 1.土壤类别：三类土； 2.挖土深度：2.5M以内； 3.弃土运距：扣除回填土后多余土方场地范围内平整； | m3 | 115.14
62 | 010103001003 | 回填方 | 1.密实度要求：夯填； 2.填方材料品种：素土； 3.填方来源、运距：基槽挖出土方； | m3 | 73.26
63 | 010103002003 | 余方弃置 | 1.废弃料品种:余土外运 2.运距:运距自行考虑 | m3 | 41.88
64 | 010501001003 | 垫层 | 1.混凝土种类：商品砼； 2.混凝土强度等级：C15； | m3 | 21.42
65 | 010501004002 | 设备基础底板 | 1.混凝土种类：商品砼； 2.混凝土强度等级：C30抗渗混凝土，抗渗等级为P6； | m3 | 66.6
66 | 010504001002 | 设备基础墙板 | 1.混凝土种类：商品砼； 2.混凝土强度等级：C30抗渗混凝土，抗渗等级为P6； | m3 | 80.57
67 | 010515001005 | 现浇构件钢筋 | 1.钢筋种类、规格:12以内，HRB400级钢筋； | t | 8.304
68 | 011702001006 | 基础垫层模板 | 1.垫层模板 | m2 | 27.6
69 | 011702001007 | 池底模板 | 1.底板模板 | m2 | 63
70 | 011702011002 | 池墙模板 | 1.墙模板 | m2 | 654.4
本页小计
注：为计取规费等的使用，可在表中增设其中：“定额人工费”。
表—08
分部分项工程和单价措施项目清单与计价表
工程名称：新庄垃圾中转站（土建） | [5 empty] | 标段：垃圾中转站设施设备、公厕新建及改造项目（新建3座垃圾中转站） |  |  | 第 11 页 共 12 页
序号 | 项目编码 | 项目名称 | 项目特征描述 | 计量单位 | 工程量 |  | 金额（元）
[7 empty] | 综合单价 | 综合合价 |  | 其中：暂估价
分部分项合计
措施项目
71 | 011701001001 | 综合脚手架 | 投标人结合现场自行考虑 | m2 | 560.62
72 | 011703001001 | 垂直运输 | 投标人结合现场自行考虑 | 项 | 1
73 | 011705001001 | 大型机械设备进出场及安拆 | 投标人结合现场自行考虑 | 项 | 1
74 | 011702001001 | 垫层 模板 | 1.混凝土种类:商品混凝土 2.混凝土强度等级:C15 | m2 | 35.48
75 | 011702001002 | 独立基础 模板 | 1.混凝土种类:商品混凝土 2.混凝土强度等级:C30 | m2 | 75.47
76 | 011702005001 | 基础梁 模板 | 1.混凝土种类:商品混凝土 2.混凝土强度等级:C30 | m2 | 46.2
77 | 011702001003 | 条形基础 模板 | 1.混凝土种类:商品混凝土 2.混凝土强度等级:C30 | m2 | 26.18
78 | 011702002001 | 矩形柱 模板 | 1.混凝土种类:商品混凝土 2.混凝土强度等级:C30 | m2 | 478.73
79 | 011702003001 | 构造柱 模板 | 1.混凝土种类:商品混凝土 2.混凝土强度等级:C25 | m2 | 13.23
80 | 011702014001 | 有梁板 模板 | 1.混凝土种类:商品混凝土 2.混凝土强度等级:C30 | m2 | 973.41
81 | 011702008001 | 圈梁 模板 | 1.混凝土种类:商品混凝土 2.混凝土强度等级:C25 | m2 | 31.96
本页小计
注：为计取规费等的使用，可在表中增设其中：“定额人工费”。
表—08
分部分项工程和单价措施项目清单与计价表
工程名称：新庄垃圾中转站（土建） | [5 empty] | 标段：垃圾中转站设施设备、公厕新建及改造项目（新建3座垃圾中转站） |  |  | 第 12 页 共 12 页
序号 | 项目编码 | 项目名称 | 项目特征描述 | 计量单位 | 工程量 |  | 金额（元）
[7 empty] | 综合单价 | 综合合价 |  | 其中：暂估价
82 | 011702022001 | 天沟、檐沟 模板 | 1.混凝土种类:商品混凝土 2.混凝土强度等级:C30 | m2 | 71
83 | 011702023001 | 雨篷、悬挑板、阳台板 模板 | 1.混凝土种类:商品混凝土 2.混凝土强度等级:C30 | m2 | 78.48
单价措施合计
本页小计
合 计
注：为计取规费等的使用，可在表中增设其中：“定额人工费”。
表—08

## 表-11 总价措施项目清单与计价表【新庄垃圾中转站（土建）】
总价措施项目清单与计价表
工程名称：新庄垃圾中转站（土建） |  |  |  | 标段：垃圾中转站设施设备、公厕新建及改造项目（新建3座垃圾中转站） |  |  |  | 第 1 页 共 3 页
序号 | 项目编码 | 项目名称 | 计算基础 |  | 费率 (%) | 金额 (元) | 调整 费率 (%) |  | 调整后 金额(元) | 备注
1 | 011707001001 | 安全文明施工费
1.1 | 1.1 | 基本费 | 分部分项合计+技术措施项目合计-分部分项设备费-技术措施项目设备费 |  | 3.1
1.2 | 1.2 | 增加费 | 分部分项合计+技术措施项目合计-分部分项设备费-技术措施项目设备费 |  | 0
1.3 | 1.3 | 扬尘污染防治增加费 | 分部分项合计+技术措施项目合计-分部分项设备费-技术措施项目设备费 |  | 0.31
2 | 011707010001 | 按质论价 | 分部分项合计+技术措施项目合计-分部分项设备费-技术措施项目设备费 |  | 0
3 | 011707002001 | 夜间施工 | 分部分项合计+技术措施项目合计-分部分项设备费-技术措施项目设备费
4 | 011707003001 | 非夜间施工照明 | 分部分项合计+技术措施项目合计-分部分项设备费-技术措施项目设备费 | [6 empty] | 在计取非夜间施工照明费时，建筑工程、仿古工程、修缮土建部分仅地下室（地宫）部分可计取；单独装饰、安装工程、园林绿化工程、修缮安装部分仅特殊施工部位内施工项目可计取
5 | 011707004001 | 二次搬运 | 分部分项合计+技术措施项目合计-分部分项设备费-技术措施项目设备费
编制人（造价人员）： |  |  |  | 复核人（造价工程师）：
表-11
总价措施项目清单与计价表
工程名称：新庄垃圾中转站（土建） |  |  |  | 标段：垃圾中转站设施设备、公厕新建及改造项目（新建3座垃圾中转站） |  |  |  | 第 2 页 共 3 页
序号 | 项目编码 | 项目名称 | 计算基础 |  | 费率 (%) | 金额 (元) | 调整 费率 (%) |  | 调整后 金额(元) | 备注
6 | 011707005001 | 冬雨季施工 | 分部分项合计+技术措施项目合计-分部分项设备费-技术措施项目设备费
7 | 011707006001 | 地上、地下设施、建筑物的临时保护设施 | 分部分项合计+技术措施项目合计-分部分项设备费-技术措施项目设备费
8 | 011707007001 | 已完工程及设备保护 | 分部分项合计+技术措施项目合计-分部分项设备费-技术措施项目设备费
9 | 011707008001 | 临时设施 | 分部分项合计+技术措施项目合计-分部分项设备费-技术措施项目设备费
10 | 011707009001 | 赶工措施 | 分部分项合计+技术措施项目合计-分部分项设备费-技术措施项目设备费
11 | 011707011001 | 住宅分户验收 | 分部分项合计+技术措施项目合计-分部分项设备费-技术措施项目设备费 | [6 empty] | 在计取住宅分户验收时，大型土石方工程、桩基工程和地下室部分不计入计费基础
12 | 011707012001 | 建筑工人实名制 | 分部分项合计+技术措施项目合计-分部分项设备费-技术措施项目设备费 | [6 empty] | 建筑工人实名制设备由建筑工人工资专用账户开户银行提供的，建筑工人实名制费用按表中费率乘以0.5系数计取
13 | 011707015001 | 智慧工地费用 | 分部分项合计+技术措施项目合计-分部分项设备费-技术措施项目设备费
编制人（造价人员）： |  |  |  | 复核人（造价工程师）：
表-11
总价措施项目清单与计价表
工程名称：新庄垃圾中转站（土建） |  |  |  | 标段：垃圾中转站设施设备、公厕新建及改造项目（新建3座垃圾中转站） |  |  |  | 第 3 页 共 3 页
序号 | 项目编码 | 项目名称 | 计算基础 |  | 费率 (%) | 金额 (元) | 调整 费率 (%) |  | 调整后 金额(元) | 备注
14 | 011707013001 | 特殊施工降效 | 分部分项合计+技术措施项目合计-分部分项设备费-技术措施项目设备费
15 | 011707014001 | 协管费 | 分部分项合计+技术措施项目合计-分部分项设备费-技术措施项目设备费
合 计
编制人（造价人员）： |  |  |  | 复核人（造价工程师）：
表-11

## 表-12 其他项目清单与计价汇总表【新庄垃圾中转站（土建）】
其他项目清单与计价汇总表
工程名称：新庄垃圾中转站（土建） |  | 标段：垃圾中转站设施设备、公厕新建及改造项目（新建3座垃圾中转站） |  |  | 第 1 页 共 1 页
序号 | 项目名称 |  | 金额（元） | 结算金额（元） |  | 备注
一 | 其他项目
1 | 暂列金额 |  |  |  |  | 明细详见表-12-1
2 | 暂估价
2.1 | 材料(工程设备)暂估价 |  | - |  |  | 明细详见表-12-2
2.2 | 专业工程暂估价 |  |  |  |  | 明细详见表-12-3
3 | 计日工 |  |  |  |  | 明细详见表-12-4
4 | 总承包服务费 |  |  |  |  | 明细详见表-12-5
5 | 索赔与现场签证 |  | - |  |  | 明细详见表-12-6
合 计 | [5 empty] | —
表—12

## 表-13 规费、税金项目清单与计价表【新庄垃圾中转站（土建
规费、税金项目清单与计价表
工程名称：新庄垃圾中转站（土建） |  |  | 标段：垃圾中转站设施设备、公厕新建及改造项目（新建3座垃圾中转站） |  | 第 1 页 共 1 页
序号 | 项目名称 | 计算基础 |  | 计算基数 |  | 计算费率(%) | 金额(元)
1 | 规费 | 社会保险费+住房公积金+环境保护税
1.1 | 社会保险费 | 分部分项工程+措施项目+其他项目-分部分项设备费-技术措施项目设备费 |  |  |  | 3.2
1.2 | 住房公积金 | 分部分项工程+措施项目+其他项目-分部分项设备费-技术措施项目设备费 |  |  |  | 0.53
1.3 | 环境保护税 | 分部分项工程+措施项目+其他项目-分部分项设备费-技术措施项目设备费 |  |  |  | 0
2 | 税金 | 分部分项工程+措施项目+其他项目+规费-(甲供材料费+甲供主材费+甲供设备费)/1.01 |  |  |  | 9
合 计
表—13

## 表-08 分部分项工程和单价措施项目清单与计价表【新庄垃圾_1
分部分项工程和单价措施项目清单与计价表
工程名称：新庄垃圾中转站（安装） | [5 empty] | 标段：垃圾中转站设施设备、公厕新建及改造项目（新建3座垃圾中转站） |  |  | 第 1 页 共 5 页
序号 | 项目编码 | 项目名称 | 项目特征描述 | 计量单位 | 工程量 |  | 金额（元）
[7 empty] | 综合单价 | 综合合价 |  | 其中：暂估价
电气
1 | 030404017001 | 配电箱 | 1.名称:照明配电箱 2.型号:1AL 3.端子板外部接线材质、规格:2.5mm2/6mm2 4.安装方式:挂装 | 台 | 1
2 | 030404017002 | 配电箱 | 1.名称:配电箱 2.型号:1AP1 3.端子接线材质、规格:16mm2/6mm2 4.安装方式:落地 | 台 | 1
3 | 030404017003 | 配电箱 | 1.名称:配电箱 2.型号:1AP2 3.端子接线材质、规格:16mm2 4.安装方式:落地 | 台 | 1
4 | 030412002001 | 工厂灯 | 1.名称:三防壁装投光灯 2.型号:220V 100W LED 3.安装形式:壁式 | 套 | 10
5 | 030412005002 | 荧光灯 | 1.名称:双管节能荧光灯 2.型号:LED T5 2*21W 3.安装形式:吸顶 | 套 | 8
6 | 030404034001 | 照明开关 | 1.名称:单联单控开关 2.规格:250V 10A 3.安装方式:暗装 | 个 | 2
本页小计
注：为计取规费等的使用，可在表中增设其中：“定额人工费”。
表—08
分部分项工程和单价措施项目清单与计价表
工程名称：新庄垃圾中转站（安装） | [5 empty] | 标段：垃圾中转站设施设备、公厕新建及改造项目（新建3座垃圾中转站） |  |  | 第 2 页 共 5 页
序号 | 项目编码 | 项目名称 | 项目特征描述 | 计量单位 | 工程量 |  | 金额（元）
[7 empty] | 综合单价 | 综合合价 |  | 其中：暂估价
7 | 030404034002 | 照明开关 | 1.名称:三联单控开关 2.规格:250V 10A 3.安装方式:暗装 | 个 | 2
8 | 030404035001 | 插座 | 1.名称:安全型五孔插座 2.规格:250V 10A 3.安装方式:暗装 | 个 | 14
9 | 030411006001 | 接线盒 | 1.名称:接线盒 2.安装形式:暗装 | 个 | 18
10 | 030411006002 | 接线盒 | 1.名称:开关盒 2.安装形式:暗装 | 个 | 18
11 | 030411001005 | 配管 | 1.名称RC150 2.配置形式:暗配 | m | 30
12 | 030411001001 | 配管 | 1.名称:SC50 2.配置形式:暗配 | m | 274
13 | 030411001006 | 配管 | 1.名称:SC40 2.配置形式:暗配 | m | 3.4
14 | 030411001004 | 配管 | 1.名称:SC20 2.配置形式:暗配 | m | 495.9
15 | 030408001001 | 电力电缆 | 1.名称:YJV22-4*150 2.敷设方式、部位:管道敷设 | m | 27.5
16 | 030408001002 | 电力电缆 | 1.名称:YJV-5*16 2.敷设方式、部位:管道敷设 | m | 354.85
17 | 030408001003 | 电力电缆 | 1.名称:YJV-5*6 2.敷设方式、部位:管道敷设 | m | 9.99
本页小计
注：为计取规费等的使用，可在表中增设其中：“定额人工费”。
表—08
分部分项工程和单价措施项目清单与计价表
工程名称：新庄垃圾中转站（安装） | [5 empty] | 标段：垃圾中转站设施设备、公厕新建及改造项目（新建3座垃圾中转站） |  |  | 第 3 页 共 5 页
序号 | 项目编码 | 项目名称 | 项目特征描述 | 计量单位 | 工程量 |  | 金额（元）
[7 empty] | 综合单价 | 综合合价 |  | 其中：暂估价
18 | 030408006001 | 电力电缆头 | 1.名称:户内铜芯电力电缆终端头 2.型号:4*150 3.安装部位:户内 4.电压等级（kV):1KV以下 | 个 | 4
19 | 030411004001 | 配线 | 1.名称:BV-2.5 2.配线形式:管内穿照明线路 | m | 981
20 | 030409002001 | 接地母线 | 1.名称:户内接地母线 2.材质:镀锌扁钢40*4 | m | 18.7
21 | 030409003001 | 避雷引下线 | 1.名称:防雷引下线 2.材质:利用柱主筋 3.断接卡子、箱材质、规格:断接卡子安装 | m | 66.66
22 | 030409004001 | 均压环 | 1.名称:基础接地线 2.材质:利用地梁钢筋焊接 | m | 251.26
23 | 030409005001 | 避雷网 | 1.名称:避雷网 2.材质:10镀锌圆钢 3.安装形式:沿折板支架明设 | m | 213.32
24 | 030409008001 | 等电位端子箱、测试板 | 1.名称:总等电位端子箱 | 台 | 1
25 | 030414011001 | 接地装置 | 1.接地装置调试 | 系统 | 1
压力排水（水泵井）
本页小计
注：为计取规费等的使用，可在表中增设其中：“定额人工费”。
表—08
分部分项工程和单价措施项目清单与计价表
工程名称：新庄垃圾中转站（安装） | [5 empty] | 标段：垃圾中转站设施设备、公厕新建及改造项目（新建3座垃圾中转站） |  |  | 第 4 页 共 5 页
序号 | 项目编码 | 项目名称 | 项目特征描述 | 计量单位 | 工程量 |  | 金额（元）
[7 empty] | 综合单价 | 综合合价 |  | 其中：暂估价
26 | 030109001001 | 离心式泵 | 1.名称:潜污泵（含控制箱） 2.型号:Q=105m3/h,H=17m,N=11KW 3.单机试运转要求:检查接线 | 台 | 6
27 | 031001001003 | 镀锌钢管 | 1.安装部位:室内 2.介质:压力排水 3.规格、压力等级:镀锌钢管DN500 4.连接形式:焊接 | m | 30.6
28 | 031001001001 | 镀锌钢管 | 1.安装部位:室内 2.介质:压力排水 3.规格、压力等级:镀锌钢管DN200 4.连接形式:沟槽连接 | m | 12.3
29 | 031001001002 | 镀锌钢管 | 1.安装部位:室内 2.介质:压力排水 3.规格、压力等级:镀锌钢管DN80 4.连接形式:沟槽连接 | m | 22.2
30 | 031003003001 | 焊接法兰阀门 | 1.类型:闸阀 2.规格、压力等级:DN80 3.连接形式:法兰 | 个 | 6
本页小计
注：为计取规费等的使用，可在表中增设其中：“定额人工费”。
表—08
分部分项工程和单价措施项目清单与计价表
工程名称：新庄垃圾中转站（安装） | [5 empty] | 标段：垃圾中转站设施设备、公厕新建及改造项目（新建3座垃圾中转站） |  |  | 第 5 页 共 5 页
序号 | 项目编码 | 项目名称 | 项目特征描述 | 计量单位 | 工程量 |  | 金额（元）
[7 empty] | 综合单价 | 综合合价 |  | 其中：暂估价
31 | 031003003002 | 焊接法兰阀门 | 1.类型:止回阀 2.规格、压力等级:DN80 3.连接形式:法兰 | 个 | 6
32 | 031003010001 | 软接头(软管） | 1.类型:可曲挠橡胶接头 2.规格、压力等级:DN80 3.连接形式:法兰 | 个 | 6
33 | 030601002001 | 压力仪表 | 1.压力表安装 | 台 | 6
34 | 031004014005 | 给、排水附(配)件 | 1.地漏DN500 | 个 | 1
35 | 010101007002 | 管沟土方 | 1.土壤类别:三类干土 2.挖沟深度:0.7 3.回填要求:夯实回填 | m3 | 34.27
分部分项合计
措施项目
36 | 031301017001 | 脚手架搭拆 | 投标人结合现场自行考虑 | 项 | 1
单价措施合计
本页小计
合 计
注：为计取规费等的使用，可在表中增设其中：“定额人工费”。
表—08

## 表-11 总价措施项目清单与计价表【新庄垃圾中转站（安装）】
总价措施项目清单与计价表
工程名称：新庄垃圾中转站（安装） |  |  |  | 标段：垃圾中转站设施设备、公厕新建及改造项目（新建3座垃圾中转站） |  |  |  | 第 1 页 共 3 页
序号 | 项目编码 | 项目名称 | 计算基础 |  | 费率 (%) | 金额 (元) | 调整 费率 (%) |  | 调整后 金额(元) | 备注
1 | 031302001001 | 安全文明施工费
1.1 | 1.1 | 基本费 | 分部分项合计+技术措施项目合计-分部分项设备费-技术措施项目设备费 |  | 1.5
1.2 | 1.2 | 增加费 | 分部分项合计+技术措施项目合计-分部分项设备费-技术措施项目设备费 |  | 0
1.3 | 1.3 | 扬尘污染防治增加费 | 分部分项合计+技术措施项目合计-分部分项设备费-技术措施项目设备费 |  | 0.21
2 | 031302010001 | 按质论价 | 分部分项合计+技术措施项目合计-分部分项设备费-技术措施项目设备费 |  | 0
3 | 031302002001 | 夜间施工 | 分部分项合计+技术措施项目合计-分部分项设备费-技术措施项目设备费
4 | 031302003001 | 非夜间施工照明 | 分部分项合计+技术措施项目合计-分部分项设备费-技术措施项目设备费 | [6 empty] | 在计取非夜间施工照明费时，建筑工程、仿古工程、修缮土建部分仅地下室（地宫）部分可计取；单独装饰、安装工程、园林绿化工程、修缮安装部分仅特殊施工部位内施工项目可计取
5 | 031302004001 | 二次搬运 | 分部分项合计+技术措施项目合计-分部分项设备费-技术措施项目设备费
编制人（造价人员）： |  |  |  | 复核人（造价工程师）：
表-11
总价措施项目清单与计价表
工程名称：新庄垃圾中转站（安装） |  |  |  | 标段：垃圾中转站设施设备、公厕新建及改造项目（新建3座垃圾中转站） |  |  |  | 第 2 页 共 3 页
序号 | 项目编码 | 项目名称 | 计算基础 |  | 费率 (%) | 金额 (元) | 调整 费率 (%) |  | 调整后 金额(元) | 备注
6 | 031302005001 | 冬雨季施工 | 分部分项合计+技术措施项目合计-分部分项设备费-技术措施项目设备费
7 | 031302006001 | 已完工程及设备保护 | 分部分项合计+技术措施项目合计-分部分项设备费-技术措施项目设备费
8 | 031302008001 | 临时设施 | 分部分项合计+技术措施项目合计-分部分项设备费-技术措施项目设备费
9 | 031302009001 | 赶工措施 | 分部分项合计+技术措施项目合计-分部分项设备费-技术措施项目设备费
10 | 031302011001 | 住宅分户验收 | 分部分项合计+技术措施项目合计-分部分项设备费-技术措施项目设备费 | [6 empty] | 在计取住宅分户验收时，大型土石方工程、桩基工程和地下室部分不计入计费基础
11 | 031302012001 | 建筑工人实名制 | 分部分项合计+技术措施项目合计-分部分项设备费-技术措施项目设备费 | [6 empty] | 建筑工人实名制设备由建筑工人工资专用账户开户银行提供的，建筑工人实名制费用按表中费率乘以0.5系数计取
12 | 031302015001 | 智慧工地费用 | 分部分项合计+技术措施项目合计-分部分项设备费-技术措施项目设备费
13 | 031302013001 | 特殊施工降效 | 分部分项合计+技术措施项目合计-分部分项设备费-技术措施项目设备费
编制人（造价人员）： |  |  |  | 复核人（造价工程师）：
表-11
总价措施项目清单与计价表
工程名称：新庄垃圾中转站（安装） |  |  |  | 标段：垃圾中转站设施设备、公厕新建及改造项目（新建3座垃圾中转站） |  |  |  | 第 3 页 共 3 页
序号 | 项目编码 | 项目名称 | 计算基础 |  | 费率 (%) | 金额 (元) | 调整 费率 (%) |  | 调整后 金额(元) | 备注
14 | 031302014001 | 协管费 | 分部分项合计+技术措施项目合计-分部分项设备费-技术措施项目设备费
合 计
编制人（造价人员）： |  |  |  | 复核人（造价工程师）：
表-11

## 表-12 其他项目清单与计价汇总表【新庄垃圾中转站（安装）】
其他项目清单与计价汇总表
工程名称：新庄垃圾中转站（安装） |  | 标段：垃圾中转站设施设备、公厕新建及改造项目（新建3座垃圾中转站） |  |  | 第 1 页 共 1 页
序号 | 项目名称 |  | 金额（元） | 结算金额（元） |  | 备注
一 | 其他项目
1 | 暂列金额 |  |  |  |  | 明细详见表-12-1
2 | 暂估价
2.1 | 材料(工程设备)暂估价 |  | - |  |  | 明细详见表-12-2
2.2 | 专业工程暂估价 |  |  |  |  | 明细详见表-12-3
3 | 计日工 |  |  |  |  | 明细详见表-12-4
4 | 总承包服务费 |  |  |  |  | 明细详见表-12-5
5 | 索赔与现场签证 |  | - |  |  | 明细详见表-12-6
合 计 | [5 empty] | —
表—12

## 表-13 规费、税金项目清单与计价表【新庄垃圾中转站（安装
规费、税金项目清单与计价表
工程名称：新庄垃圾中转站（安装） |  |  | 标段：垃圾中转站设施设备、公厕新建及改造项目（新建3座垃圾中转站） |  | 第 1 页 共 1 页
序号 | 项目名称 | 计算基础 |  | 计算基数 |  | 计算费率(%) | 金额(元)
1 | 规费 | 社会保险费+住房公积金+环境保护税
1.1 | 社会保险费 | 分部分项工程+措施项目+其他项目-分部分项设备费-技术措施项目设备费 |  |  |  | 2.4
1.2 | 住房公积金 | 分部分项工程+措施项目+其他项目-分部分项设备费-技术措施项目设备费 |  |  |  | 0.42
1.3 | 环境保护税 | 分部分项工程+措施项目+其他项目-分部分项设备费-技术措施项目设备费 |  |  |  | 0
2 | 税金 | 分部分项工程+措施项目+其他项目+规费-(甲供材料费+甲供主材费+甲供设备费)/1.01 |  |  |  | 9
合 计
表—13

## 表-08 分部分项工程和单价措施项目清单与计价表【新庄垃圾_2
分部分项工程和单价措施项目清单与计价表
工程名称：新庄垃圾中转站-门卫（土建） | [5 empty] | 标段：垃圾中转站设施设备、公厕新建及改造项目（新建3座垃圾中转站） |  |  | 第 1 页 共 7 页
序号 | 项目编码 | 项目名称 | 项目特征描述 | 计量单位 | 工程量 |  | 金额（元）
[7 empty] | 综合单价 | 综合合价 |  | 其中：暂估价
| A.1 | 土石方工程
1 | 010101001001 | 平整场地 | 1.土壤类别:三类土 | m2 | 18.49
2 | 010101003001 | 挖沟槽土方 | 1.土壤类别:三类土 2.挖土深度:2m 内 | m3 | 21.22
3 | 010103001001 | 回填方 | 1.密实度要求:夯填 2.填方材料品种:素土回填 3.填方来源、运距:投标人结合现场自行考虑 | m3 | 18.03
4 | 010103002001 | 余方弃置 | 1.废弃料品种:余土外运 2.运距:投标人结合现场自行考虑 | m3 | 3.19
| A.4 | 砌筑工程
5 | 010401001001 | 砖基础 | 1.砖品种、规格、强度等级:MU20混凝土实心砖 2.砂浆强度等级:水泥砂浆M10 | m3 | 1.91
6 | 010401003001 | 实心砖墙 | 1.砖品种、规格、强度等级:MU10 KP1多孔砖 2.砂浆强度等级、配合比:M7.5混合砂浆 | m3 | 10.81
| A.5 | 混凝土及钢筋混凝土工程
7 | 010501001001 | 垫层 | 1.混凝土种类:商品混凝土 2.混凝土强度等级:C15 | m3 | 1.14
本页小计
注：为计取规费等的使用，可在表中增设其中：“定额人工费”。
表—08
分部分项工程和单价措施项目清单与计价表
工程名称：新庄垃圾中转站-门卫（土建） | [5 empty] | 标段：垃圾中转站设施设备、公厕新建及改造项目（新建3座垃圾中转站） |  |  | 第 2 页 共 7 页
序号 | 项目编码 | 项目名称 | 项目特征描述 | 计量单位 | 工程量 |  | 金额（元）
[7 empty] | 综合单价 | 综合合价 |  | 其中：暂估价
8 | 010501002001 | 带形基础 | 1.混凝土种类:商品混凝土 2.混凝土强度等级:C30 | m3 | 3.74
9 | 010502002001 | 构造柱 | 1.混凝土种类:商品混凝土 2.混凝土强度等级:C25 | m3 | 1.92
10 | 010503004001 | 圈梁 | 1.混凝土种类:商品混凝土 2.混凝土强度等级:C25 | m3 | 2.08
11 | 010503005001 | 过梁 | 1.混凝土种类:商品混凝土 2.混凝土强度等级:C25 | m3 | 0.41
12 | 010505002001 | 无梁板 | 1.混凝土种类:商品混凝土 2.混凝土强度等级:C30 | m3 | 3.74
13 | 010505007001 | 天沟(檐沟） | 1.混凝土种类:商品混凝土 2.混凝土强度等级:C30 | m3 | 0.64
14 | 010507001001 | 散水 | 1.种植散水600宽 2.详见图纸05J909-散8A | m2 | 10.6
15 | 010507001002 | 坡道 | 1.50厚C25细石混凝土面层，随捣随抹平粗麻面 2.100厚C15混凝土垫层 3.200厚碎石或碎砖，灌1:5水泥砂浆 4.素土夯实 | m2 | 3.3
16 | 010515001001 | 现浇构件钢筋 | 1.钢筋种类、规格:Φ12以内一级钢 | t | 0.118
本页小计
注：为计取规费等的使用，可在表中增设其中：“定额人工费”。
表—08
分部分项工程和单价措施项目清单与计价表
工程名称：新庄垃圾中转站-门卫（土建） | [5 empty] | 标段：垃圾中转站设施设备、公厕新建及改造项目（新建3座垃圾中转站） |  |  | 第 3 页 共 7 页
序号 | 项目编码 | 项目名称 | 项目特征描述 | 计量单位 | 工程量 |  | 金额（元）
[7 empty] | 综合单价 | 综合合价 |  | 其中：暂估价
17 | 010515001004 | 现浇构件钢筋 | 1.钢筋种类、规格:Φ12以内三级钢 | t | 0.363
18 | 010515001002 | 现浇构件钢筋 | 1.钢筋种类、规格:Φ25以内 三级钢 | t | 0.089
19 | 010515001003 | 现浇构件钢筋 | 1.钢筋种类、规格:Φ6砌体拉结筋 | t | 0.04
| A.8 | 门窗工程
20 | 010801002001 | 木质门带套 | 1.门代号及洞口尺寸:成品木质门含门套 2.含门锁、铰链等五金配件 3.做法详见图纸及04J601-8 | m2 | 1.76
21 | 010802001001 | 金属(塑钢）门 | 1.门框、扇材质:70系列铝合金平开门 2.做法详见图纸及苏J11-2006 | m2 | 2.4
22 | 010807001002 | 铝合金窗 | 1.框、扇材质:70系列铝合金推拉窗 2.玻璃品种、厚度:5mm白玻 3.做法详见图纸及苏J11-2006 | m2 | 11.04
| A.9 | 屋面及防水工程
本页小计
注：为计取规费等的使用，可在表中增设其中：“定额人工费”。
表—08
分部分项工程和单价措施项目清单与计价表
工程名称：新庄垃圾中转站-门卫（土建） | [5 empty] | 标段：垃圾中转站设施设备、公厕新建及改造项目（新建3座垃圾中转站） |  |  | 第 4 页 共 7 页
序号 | 项目编码 | 项目名称 | 项目特征描述 | 计量单位 | 工程量 |  | 金额（元）
[7 empty] | 综合单价 | 综合合价 |  | 其中：暂估价
23 | 010901001001 | 瓦屋面 | 1.混凝土瓦屋面 2.挂瓦条30*30 3.顺水条40*20，中距600 4.25厚1:2.5水泥砂浆找平，内设16号25*25钢丝网 5.4厚SBS改性沥青防水卷材一层（另计） 6.20厚1:3水泥砂浆找平层 7.钢筋混凝土屋面板 | m2 | 28.78
24 | 010902001001 | 屋面卷材防水 | 1.卷材品种、规格、厚度:4厚SBS改性沥青防水卷材一层 | m2 | 35.19
25 | 010902004001 | 屋面排水管 | 1.排水管品种、规格:PVC落水管Φ110 | m | 13.2
| A.11 | 楼地面装饰工程
26 | 011102003001 | 块料楼地面 | 1.10厚防滑地砖800*800，干水泥擦缝 2.20厚1:2干硬性水泥砂浆结合层 3.1.5厚聚氨酯防水层 4.20厚1:3水泥砂浆找平 5.100厚C15混凝土垫层 6.素土夯实 | m2 | 14.2
27 | 011105003001 | 块料踢脚线 | 1.5~10厚地砖踢脚线，高150mm 2.9厚1:2水泥砂浆粘贴（内掺建筑胶） 3.素水泥浆一道 | m | 19.48
本页小计
注：为计取规费等的使用，可在表中增设其中：“定额人工费”。
表—08
分部分项工程和单价措施项目清单与计价表
工程名称：新庄垃圾中转站-门卫（土建） | [5 empty] | 标段：垃圾中转站设施设备、公厕新建及改造项目（新建3座垃圾中转站） |  |  | 第 5 页 共 7 页
序号 | 项目编码 | 项目名称 | 项目特征描述 | 计量单位 | 工程量 |  | 金额（元）
[7 empty] | 综合单价 | 综合合价 |  | 其中：暂估价
| A.12 | 墙、柱面装饰与隔断、幕墙工程
28 | 011201001001 | 内墙面一般抹灰 | 1.刷乳胶漆（另计） 2.5厚1：0.3：0.3水泥石灰膏砂浆粉面 3.5厚1:1：6混合砂浆打底，压入抗裂耐碱网格布 4.5厚1:3：9混合砂浆打底 4.喷湿墙面 | m2 | 63.43
29 | 011201001002 | 外墙面一般抹灰 | 1.喷刷外墙真石漆（另计） 2.外墙柔性腻子（另计） 3.6厚抗裂砂浆抹面（压入复合耐碱玻纤网格布） 4.9厚1:3水泥砂浆找平 5.刷界面剂一道 6.基层清理 | m2 | 34.02
| A.13 | 天棚工程
30 | 011301001001 | 天棚抹灰 | 1.刷乳胶漆（另计） 2.0.5厚聚合物普通水泥腻子（两遍）（另计） 3.20厚掺防水剂的防水砂浆防潮层 4.刷界面剂一道 5.现浇混凝土楼板 | m2 | 23.35
| A.14 | 油漆、涂料、裱糊工程
本页小计
注：为计取规费等的使用，可在表中增设其中：“定额人工费”。
表—08
分部分项工程和单价措施项目清单与计价表
工程名称：新庄垃圾中转站-门卫（土建） | [5 empty] | 标段：垃圾中转站设施设备、公厕新建及改造项目（新建3座垃圾中转站） |  |  | 第 6 页 共 7 页
序号 | 项目编码 | 项目名称 | 项目特征描述 | 计量单位 | 工程量 |  | 金额（元）
[7 empty] | 综合单价 | 综合合价 |  | 其中：暂估价
31 | 011406001001 | 内墙乳胶漆 | 1.刷白色乳胶漆二道 2.批白水泥腻子三遍 3.基层清理 | m2 | 63.43
32 | 011406001002 | 天棚乳胶漆 | 1.刷白色乳胶漆二道 2.批白水泥腻子三遍 3.基层清理 | m2 | 23.35
33 | 011406001003 | 外墙真石漆 | 1.喷刷外墙真石漆 2.外墙柔性腻子 | m2 | 34.02
分部分项合计
措施项目
34 | 011701001001 | 综合脚手架 | 投标人结合现场自行考虑 | m2 | 18.49
35 | 011702001001 | 垫层 模板 | 1.混凝土种类:商品混凝土 2.混凝土强度等级:C15 | m2 | 3.26
36 | 011702001003 | 条形基础 模板 | 1.混凝土种类:商品混凝土 2.混凝土强度等级:C30 | m2 | 29.05
37 | 011702003001 | 构造柱 模板 | 1.混凝土种类:商品混凝土 2.混凝土强度等级:C25 | m2 | 16.42
38 | 011702008001 | 圈梁 模板 | 1.混凝土种类:商品混凝土 2.混凝土强度等级:C25 | m2 | 18.52
39 | 011702009001 | 过梁 模板 | 1.混凝土种类:商品混凝土 2.混凝土强度等级:C25 | m2 | 4.33
40 | 011702015001 | 无梁板 模板 | 1.混凝土种类:商品混凝土 2.混凝土强度等级:C30 | m2 | 33.98
本页小计
注：为计取规费等的使用，可在表中增设其中：“定额人工费”。
表—08
分部分项工程和单价措施项目清单与计价表
工程名称：新庄垃圾中转站-门卫（土建） | [5 empty] | 标段：垃圾中转站设施设备、公厕新建及改造项目（新建3座垃圾中转站） |  |  | 第 7 页 共 7 页
序号 | 项目编码 | 项目名称 | 项目特征描述 | 计量单位 | 工程量 |  | 金额（元）
[7 empty] | 综合单价 | 综合合价 |  | 其中：暂估价
41 | 011702022001 | 天沟、檐沟 模板 | 1.混凝土种类:商品混凝土 2.混凝土强度等级:C30 | m2 | 6.9
单价措施合计
本页小计
合 计
注：为计取规费等的使用，可在表中增设其中：“定额人工费”。
表—08

## 表-11 总价措施项目清单与计价表【新庄垃圾中转站-门卫（
总价措施项目清单与计价表
工程名称：新庄垃圾中转站-门卫（土建） |  |  |  | 标段：垃圾中转站设施设备、公厕新建及改造项目（新建3座垃圾中转站） |  |  |  | 第 1 页 共 3 页
序号 | 项目编码 | 项目名称 | 计算基础 |  | 费率 (%) | 金额 (元) | 调整 费率 (%) |  | 调整后 金额(元) | 备注
1 | 011707001001 | 安全文明施工费
1.1 | 1.1 | 基本费 | 分部分项合计+技术措施项目合计-分部分项设备费-技术措施项目设备费 |  | 3.1
1.2 | 1.2 | 增加费 | 分部分项合计+技术措施项目合计-分部分项设备费-技术措施项目设备费 |  | 0
1.3 | 1.3 | 扬尘污染防治增加费 | 分部分项合计+技术措施项目合计-分部分项设备费-技术措施项目设备费 |  | 0.31
2 | 011707010001 | 按质论价 | 分部分项合计+技术措施项目合计-分部分项设备费-技术措施项目设备费 |  | 0
3 | 011707002001 | 夜间施工 | 分部分项合计+技术措施项目合计-分部分项设备费-技术措施项目设备费
4 | 011707003001 | 非夜间施工照明 | 分部分项合计+技术措施项目合计-分部分项设备费-技术措施项目设备费 | [6 empty] | 在计取非夜间施工照明费时，建筑工程、仿古工程、修缮土建部分仅地下室（地宫）部分可计取；单独装饰、安装工程、园林绿化工程、修缮安装部分仅特殊施工部位内施工项目可计取
5 | 011707004001 | 二次搬运 | 分部分项合计+技术措施项目合计-分部分项设备费-技术措施项目设备费
编制人（造价人员）： |  |  |  | 复核人（造价工程师）：
表-11
总价措施项目清单与计价表
工程名称：新庄垃圾中转站-门卫（土建） |  |  |  | 标段：垃圾中转站设施设备、公厕新建及改造项目（新建3座垃圾中转站） |  |  |  | 第 2 页 共 3 页
序号 | 项目编码 | 项目名称 | 计算基础 |  | 费率 (%) | 金额 (元) | 调整 费率 (%) |  | 调整后 金额(元) | 备注
6 | 011707005001 | 冬雨季施工 | 分部分项合计+技术措施项目合计-分部分项设备费-技术措施项目设备费
7 | 011707006001 | 地上、地下设施、建筑物的临时保护设施 | 分部分项合计+技术措施项目合计-分部分项设备费-技术措施项目设备费
8 | 011707007001 | 已完工程及设备保护 | 分部分项合计+技术措施项目合计-分部分项设备费-技术措施项目设备费
9 | 011707008001 | 临时设施 | 分部分项合计+技术措施项目合计-分部分项设备费-技术措施项目设备费
10 | 011707009001 | 赶工措施 | 分部分项合计+技术措施项目合计-分部分项设备费-技术措施项目设备费
11 | 011707011001 | 住宅分户验收 | 分部分项合计+技术措施项目合计-分部分项设备费-技术措施项目设备费 | [6 empty] | 在计取住宅分户验收时，大型土石方工程、桩基工程和地下室部分不计入计费基础
12 | 011707012001 | 建筑工人实名制 | 分部分项合计+技术措施项目合计-分部分项设备费-技术措施项目设备费 | [6 empty] | 建筑工人实名制设备由建筑工人工资专用账户开户银行提供的，建筑工人实名制费用按表中费率乘以0.5系数计取
13 | 011707015001 | 智慧工地费用 | 分部分项合计+技术措施项目合计-分部分项设备费-技术措施项目设备费
编制人（造价人员）： |  |  |  | 复核人（造价工程师）：
表-11
总价措施项目清单与计价表
工程名称：新庄垃圾中转站-门卫（土建） |  |  |  | 标段：垃圾中转站设施设备、公厕新建及改造项目（新建3座垃圾中转站） |  |  |  | 第 3 页 共 3 页
序号 | 项目编码 | 项目名称 | 计算基础 |  | 费率 (%) | 金额 (元) | 调整 费率 (%) |  | 调整后 金额(元) | 备注
14 | 011707013001 | 特殊施工降效 | 分部分项合计+技术措施项目合计-分部分项设备费-技术措施项目设备费
15 | 011707014001 | 协管费 | 分部分项合计+技术措施项目合计-分部分项设备费-技术措施项目设备费
合 计
编制人（造价人员）： |  |  |  | 复核人（造价工程师）：
表-11

## 表-12 其他项目清单与计价汇总表【新庄垃圾中转站-门卫（
其他项目清单与计价汇总表
工程名称：新庄垃圾中转站-门卫（土建） |  | 标段：垃圾中转站设施设备、公厕新建及改造项目（新建3座垃圾中转站） |  |  | 第 1 页 共 1 页
序号 | 项目名称 |  | 金额（元） | 结算金额（元） |  | 备注
一 | 其他项目
1 | 暂列金额 |  |  |  |  | 明细详见表-12-1
2 | 暂估价
2.1 | 材料(工程设备)暂估价 |  | - |  |  | 明细详见表-12-2
2.2 | 专业工程暂估价 |  |  |  |  | 明细详见表-12-3
3 | 计日工 |  |  |  |  | 明细详见表-12-4
4 | 总承包服务费 |  |  |  |  | 明细详见表-12-5
5 | 索赔与现场签证 |  | - |  |  | 明细详见表-12-6
合 计 | [5 empty] | —
表—12

## 表-13 规费、税金项目清单与计价表【新庄垃圾中转站-门卫
规费、税金项目清单与计价表
工程名称：新庄垃圾中转站-门卫（土建） |  |  | 标段：垃圾中转站设施设备、公厕新建及改造项目（新建3座垃圾中转站） |  | 第 1 页 共 1 页
序号 | 项目名称 | 计算基础 |  | 计算基数 |  | 计算费率(%) | 金额(元)
1 | 规费 | 社会保险费+住房公积金+环境保护税
1.1 | 社会保险费 | 分部分项工程+措施项目+其他项目-分部分项设备费-技术措施项目设备费 |  |  |  | 3.2
1.2 | 住房公积金 | 分部分项工程+措施项目+其他项目-分部分项设备费-技术措施项目设备费 |  |  |  | 0.53
1.3 | 环境保护税 | 分部分项工程+措施项目+其他项目-分部分项设备费-技术措施项目设备费 |  |  |  | 0
2 | 税金 | 分部分项工程+措施项目+其他项目+规费-(甲供材料费+甲供主材费+甲供设备费)/1.01 |  |  |  | 9
合 计
表—13

## 表-08 分部分项工程和单价措施项目清单与计价表【新庄垃圾_3
分部分项工程和单价措施项目清单与计价表
工程名称：新庄垃圾中转站-门卫（安装） | [5 empty] | 标段：垃圾中转站设施设备、公厕新建及改造项目（新建3座垃圾中转站） |  |  | 第 1 页 共 5 页
序号 | 项目编码 | 项目名称 | 项目特征描述 | 计量单位 | 工程量 |  | 金额（元）
[7 empty] | 综合单价 | 综合合价 |  | 其中：暂估价
电气
1 | 030404017004 | 配电箱 | 1.名称:照明配电箱 2.型号:AL 3.端子板外部接线材质、规格:2.5mm2/6mm2 4.安装方式:挂装 | 台 | 1
2 | 030412005003 | 荧光灯 | 1.名称:LED单管荧光灯 2.型号:LED 18W 3.安装形式:吸顶 | 套 | 2
3 | 030412001001 | 普通灯具 | 1.名称:吸顶灯 2.型号:LED 12W 3.安装形式:吸顶 | 套 | 1
4 | 030404034004 | 照明开关 | 1.名称:单联单控开关 2.规格:250V 10A 3.安装方式:暗装 | 个 | 2
5 | 030404035002 | 插座 | 1.名称:安全型五孔插座 2.规格:250V 10A 3.安装方式:暗装 | 个 | 2
6 | 030404035003 | 插座 | 1.名称:挂式空调插座 2.规格:250V 10A 3.安装方式:暗装 | 个 | 1
7 | 030411006003 | 接线盒 | 1.名称:接线盒 2.安装形式:暗装 | 个 | 3
本页小计
注：为计取规费等的使用，可在表中增设其中：“定额人工费”。
表—08
分部分项工程和单价措施项目清单与计价表
工程名称：新庄垃圾中转站-门卫（安装） | [5 empty] | 标段：垃圾中转站设施设备、公厕新建及改造项目（新建3座垃圾中转站） |  |  | 第 2 页 共 5 页
序号 | 项目编码 | 项目名称 | 项目特征描述 | 计量单位 | 工程量 |  | 金额（元）
[7 empty] | 综合单价 | 综合合价 |  | 其中：暂估价
8 | 030411006004 | 接线盒 | 1.名称:开关盒 2.安装形式:暗装 | 个 | 5
9 | 030411001012 | 配管 | 1.名称:SC32 2.配置形式:暗配 | m | 16.5
10 | 030411001011 | 配管 | 1.名称:PC20 2.配置形式:暗配 | m | 30.1
11 | 030408001006 | 电力电缆 | 1.名称:YJV-3*10 2.敷设方式、部位:管道敷设 | m | 21.5
12 | 030411004002 | 配线 | 1.名称:BV-2.5 2.配线形式:管内穿照明线路 | m | 103.8
13 | 030409002002 | 接地母线 | 1.名称:户内接地母线 2.材质:镀锌扁钢40*4 | m | 2.83
14 | 030409004002 | 均压环 | 1.名称:基础接地线 2.材质:利用地梁钢筋焊接 | m | 16.2
给排水
15 | 031001006004 | 塑料管 | 1、安装部位：室内 2、介质：自来水 3、材质、规格：PP-R-DN32 4、连接形式：热熔 5、压力试验及吹、洗设计要求：水冲洗和消毒 | m | 6.8
本页小计
注：为计取规费等的使用，可在表中增设其中：“定额人工费”。
表—08
分部分项工程和单价措施项目清单与计价表
工程名称：新庄垃圾中转站-门卫（安装） | [5 empty] | 标段：垃圾中转站设施设备、公厕新建及改造项目（新建3座垃圾中转站） |  |  | 第 3 页 共 5 页
序号 | 项目编码 | 项目名称 | 项目特征描述 | 计量单位 | 工程量 |  | 金额（元）
[7 empty] | 综合单价 | 综合合价 |  | 其中：暂估价
16 | 031001006005 | 塑料管 | 1、安装部位：室内 2、介质：自来水 3、材质、规格：PP-R-DN25 4、连接形式：热熔 5、压力试验及吹、洗设计要求：水冲洗和消毒 | m | 1.8
17 | 031001006007 | 塑料管 | 1、安装部位：室内 2、介质：自来水 3、材质、规格：PP-R-DN15 4、连接形式：热熔 5、压力试验及吹、洗设计要求：水冲洗和消毒 | m | 4.1
18 | 031001006008 | 塑料管 | 1、安装部位：室内 2、介质：污水 3、材质、规格：U-PVC-DN150 4、连接形式：承插胶粘剂连接 5、阻火圈设计要求：详设计 6、压力试验及吹、洗设计要求：通球试验等 | m | 3.5
本页小计
注：为计取规费等的使用，可在表中增设其中：“定额人工费”。
表—08
分部分项工程和单价措施项目清单与计价表
工程名称：新庄垃圾中转站-门卫（安装） | [5 empty] | 标段：垃圾中转站设施设备、公厕新建及改造项目（新建3座垃圾中转站） |  |  | 第 4 页 共 5 页
序号 | 项目编码 | 项目名称 | 项目特征描述 | 计量单位 | 工程量 |  | 金额（元）
[7 empty] | 综合单价 | 综合合价 |  | 其中：暂估价
19 | 031001006009 | 塑料管 | 1、安装部位：室内 2、介质：污水 3、材质、规格：U-PVC-DN110 4、连接形式：承插胶粘剂连接 5、阻火圈设计要求：详设计 6、压力试验及吹、洗设计要求：通球试验等 | m | 1.5
20 | 031001006011 | 塑料管 | 1、安装部位：室内 2、介质：污水 3、材质、规格：U-PVC-DN50 4、连接形式：承插胶粘剂连接 5、阻火圈设计要求：详设计 6、压力试验及吹、洗设计要求：通球试验等 | m | 4.3
21 | 030807001001 | 低压螺纹阀门 | 1、名称：铜芯截止阀 2、规格：DN32 | 个 | 1
22 | 031003013001 | 水表 | 1.安装部位(室内外）:室外 2.型号、规格:DN32 | 个 | 1
23 | 031003001001 | 螺纹阀门 | 1.名称：截止阀 2.规格：DN32 | 个 | 1
24 | 031003001002 | 螺纹阀门 | 1.名称:自动排气阀 2.规格:DN25（PN=1.0MPa） | 个 | 1
25 | 031004006002 | 大便器 | 1.材质:蹲便器 2.含阀门等配件 | 组 | 1
本页小计
注：为计取规费等的使用，可在表中增设其中：“定额人工费”。
表—08
分部分项工程和单价措施项目清单与计价表
工程名称：新庄垃圾中转站-门卫（安装） | [5 empty] | 标段：垃圾中转站设施设备、公厕新建及改造项目（新建3座垃圾中转站） |  |  | 第 5 页 共 5 页
序号 | 项目编码 | 项目名称 | 项目特征描述 | 计量单位 | 工程量 |  | 金额（元）
[7 empty] | 综合单价 | 综合合价 |  | 其中：暂估价
26 | 031004004001 | 洗涤盆 | 1.材质:陶瓷立柱式洗手盆 2.附件名称、数量:含龙头、管道、阀门等附件 | 组 | 1
27 | 031004008002 | 地漏 | 1.材质:不锈钢地漏 | 个 | 1
28 | 040504001001 | 砌筑井 | 1.矩形水表井 2.具体要求详见设计及相关规范 | 座 | 1
29 | 010101007001 | 管沟土方 | 1.土壤类别:三类土 2.挖沟深度:1.0m 内 3.回填要求:夯填 | m3 | 3.9
30 | 030901013001 | 灭火器 | 1.名称:磷酸铵盐干粉灭火器（含放置箱） 2.规格:MF/ABC2 | 具 | 2
分部分项合计
措施项目
31 | 031301017001 | 脚手架搭拆 |  | 项 | 1
单价措施合计
本页小计
合 计
注：为计取规费等的使用，可在表中增设其中：“定额人工费”。
表—08

## 表-11 总价措施项目清单与计价表【新庄垃圾中转站-门卫（_1
总价措施项目清单与计价表
工程名称：新庄垃圾中转站-门卫（安装） |  |  |  | 标段：垃圾中转站设施设备、公厕新建及改造项目（新建3座垃圾中转站） |  |  |  | 第 1 页 共 3 页
序号 | 项目编码 | 项目名称 | 计算基础 |  | 费率 (%) | 金额 (元) | 调整 费率 (%) |  | 调整后 金额(元) | 备注
1 | 031302001001 | 安全文明施工费
1.1 | 1.1 | 基本费 | 分部分项合计+技术措施项目合计-分部分项设备费-技术措施项目设备费 |  | 1.5
1.2 | 1.2 | 增加费 | 分部分项合计+技术措施项目合计-分部分项设备费-技术措施项目设备费 |  | 0
1.3 | 1.3 | 扬尘污染防治增加费 | 分部分项合计+技术措施项目合计-分部分项设备费-技术措施项目设备费 |  | 0.21
2 | 031302010001 | 按质论价 | 分部分项合计+技术措施项目合计-分部分项设备费-技术措施项目设备费 |  | 0
3 | 031302002001 | 夜间施工 | 分部分项合计+技术措施项目合计-分部分项设备费-技术措施项目设备费
4 | 031302003001 | 非夜间施工照明 | 分部分项合计+技术措施项目合计-分部分项设备费-技术措施项目设备费 | [6 empty] | 在计取非夜间施工照明费时，建筑工程、仿古工程、修缮土建部分仅地下室（地宫）部分可计取；单独装饰、安装工程、园林绿化工程、修缮安装部分仅特殊施工部位内施工项目可计取
5 | 031302004001 | 二次搬运 | 分部分项合计+技术措施项目合计-分部分项设备费-技术措施项目设备费
编制人（造价人员）： |  |  |  | 复核人（造价工程师）：
表-11
总价措施项目清单与计价表
工程名称：新庄垃圾中转站-门卫（安装） |  |  |  | 标段：垃圾中转站设施设备、公厕新建及改造项目（新建3座垃圾中转站） |  |  |  | 第 2 页 共 3 页
序号 | 项目编码 | 项目名称 | 计算基础 |  | 费率 (%) | 金额 (元) | 调整 费率 (%) |  | 调整后 金额(元) | 备注
6 | 031302005001 | 冬雨季施工 | 分部分项合计+技术措施项目合计-分部分项设备费-技术措施项目设备费
7 | 031302006001 | 已完工程及设备保护 | 分部分项合计+技术措施项目合计-分部分项设备费-技术措施项目设备费
8 | 031302008001 | 临时设施 | 分部分项合计+技术措施项目合计-分部分项设备费-技术措施项目设备费
9 | 031302009001 | 赶工措施 | 分部分项合计+技术措施项目合计-分部分项设备费-技术措施项目设备费
10 | 031302011001 | 住宅分户验收 | 分部分项合计+技术措施项目合计-分部分项设备费-技术措施项目设备费 | [6 empty] | 在计取住宅分户验收时，大型土石方工程、桩基工程和地下室部分不计入计费基础
11 | 031302012001 | 建筑工人实名制 | 分部分项合计+技术措施项目合计-分部分项设备费-技术措施项目设备费 | [6 empty] | 建筑工人实名制设备由建筑工人工资专用账户开户银行提供的，建筑工人实名制费用按表中费率乘以0.5系数计取
12 | 031302015001 | 智慧工地费用 | 分部分项合计+技术措施项目合计-分部分项设备费-技术措施项目设备费
13 | 031302013001 | 特殊施工降效 | 分部分项合计+技术措施项目合计-分部分项设备费-技术措施项目设备费
编制人（造价人员）： |  |  |  | 复核人（造价工程师）：
表-11
总价措施项目清单与计价表
工程名称：新庄垃圾中转站-门卫（安装） |  |  |  | 标段：垃圾中转站设施设备、公厕新建及改造项目（新建3座垃圾中转站） |  |  |  | 第 3 页 共 3 页
序号 | 项目编码 | 项目名称 | 计算基础 |  | 费率 (%) | 金额 (元) | 调整 费率 (%) |  | 调整后 金额(元) | 备注
14 | 031302014001 | 协管费 | 分部分项合计+技术措施项目合计-分部分项设备费-技术措施项目设备费
合 计
编制人（造价人员）： |  |  |  | 复核人（造价工程师）：
表-11

## 表-12 其他项目清单与计价汇总表【新庄垃圾中转站-门卫（_1
其他项目清单与计价汇总表
工程名称：新庄垃圾中转站-门卫（安装） |  | 标段：垃圾中转站设施设备、公厕新建及改造项目（新建3座垃圾中转站） |  |  | 第 1 页 共 1 页
序号 | 项目名称 |  | 金额（元） | 结算金额（元） |  | 备注
一 | 其他项目
1 | 暂列金额 |  |  |  |  | 明细详见表-12-1
2 | 暂估价
2.1 | 材料(工程设备)暂估价 |  | - |  |  | 明细详见表-12-2
2.2 | 专业工程暂估价 |  |  |  |  | 明细详见表-12-3
3 | 计日工 |  |  |  |  | 明细详见表-12-4
4 | 总承包服务费 |  |  |  |  | 明细详见表-12-5
5 | 索赔与现场签证 |  | - |  |  | 明细详见表-12-6
合 计 | [5 empty] | —
表—12

## 表-13 规费、税金项目清单与计价表【新庄垃圾中转站-门卫_1
规费、税金项目清单与计价表
工程名称：新庄垃圾中转站-门卫（安装） |  |  | 标段：垃圾中转站设施设备、公厕新建及改造项目（新建3座垃圾中转站） |  | 第 1 页 共 1 页
序号 | 项目名称 | 计算基础 |  | 计算基数 |  | 计算费率(%) | 金额(元)
1 | 规费 | 社会保险费+住房公积金+环境保护税
1.1 | 社会保险费 | 分部分项工程+措施项目+其他项目-分部分项设备费-技术措施项目设备费 |  |  |  | 2.4
1.2 | 住房公积金 | 分部分项工程+措施项目+其他项目-分部分项设备费-技术措施项目设备费 |  |  |  | 0.42
1.3 | 环境保护税 | 分部分项工程+措施项目+其他项目-分部分项设备费-技术措施项目设备费 |  |  |  | 0
2 | 税金 | 分部分项工程+措施项目+其他项目+规费-(甲供材料费+甲供主材费+甲供设备费)/1.01 |  |  |  | 9
合 计
表—13