## 表B.1.1 招标工程量清单封面【高作镇南部园区供电工1.1
表B.1.1 招标工程量清单封面
高作镇南部园区供电工程 | 工程
招标工程量清单
招 标 人： | （盖章）

## 表C.1.1 招标工程量清单扉页【高作镇南部园区供电工1.2
表C.1.1 招标工程量清单扉页
工程名称： | 高作镇南部园区供电工程
标段名称：
招 标 工 程 量 清 单
编 制 人： |  | (造价专业人员签字及盖章)
审 核 人： |  | (签字及盖章)
编 制 单 位： |  | (盖章)
法定代表人 或其授权人： |  | (签字或盖章)
招 标 人： |  | (盖章)
法定代表人 或其授权人： |  | (签字或盖章)
编 制 时 间：

## 表D.1.1-1 工程量清单编制（审核）说明【高作镇南1.3
表D.1.1-1 工程量清单编制（审核）说明
工程名称：高作镇南部园区供电工程 | 标段： | 第1页 共1页
一、工程概况： 1、高作镇南部园区供电工程， 位于江苏省徐州市睢宁县高作镇南部园区。 2、本工程主要工作内容为：各楼栋的250kv箱式变电站安装、连接电缆等。 二、编制依据： 1、《建设工程工程量清单计价规范》GB/T 50500-2024、《江苏省建筑与装饰工程消耗量》（2026 年）、《江苏省市政工程消耗量》（2026年）、《江 苏省通用安装工程消耗量》（2026 年）、苏建函价[2019]178号文件及有关计价文件、苏建价〔2026〕76号文； 2、本工程涉及的图集、规范等其他造价资料。 3、本项目招标控制价中材料价格执行2026年第5月份睢宁县建筑工程综合价格及同期市场询价价格计算； 三、根据发包人要求，结合工程具体情况，本清单作如下说明 1、投标人应充分勘察现场，在投标报价中自行考虑材料设备场内外运输、 起重吊装、二次搬运等费用，不论实际采用何种方案，结算时不应以任何理由要求调整；按项报价的，各投标人自行考虑报价，后期结算不予调整； 2、投标人对本项目人工费、材料设备费需进行充分市场调研，综合考虑各方面因素后报价，结算时综合单价均不调增。 四、工程造价的组成 1、分部分项工程：执行住建部《建设工程工程量清单计价规范》 GB/T 50500-2024、《江苏省建筑与装饰工程消耗量》（2026 年）、《江苏省市政工程消耗量》（2026年）、《江苏省通用安装工程消耗量》（2026 年）。 2、措施项目费： 安装工程：安全生产费率2.9%，文明施工生产费率0.6%，环境保护费率0.3%，临时设施费率1.1%，建筑工人实名制0.03% 。 土建工程：安全生产费率3.8%，文明施工生产费率1.2%，环境保护费率0.45%，临时设施费率1.7%，建筑工人实名制0.05% 。 暂列金额：无；暂估价：无；计日工：本工程暂不计取；总承包服务费：本工程暂不计取； 3、税金(按相关文件规定执行) ： 税金：按（分部分项工程费+措施项目费+其他项目费+规费-除税甲供材料和甲供设备费/1.01）×9%计取。 五、其他须说明的问题 1、人工费执行苏建价【2026】76号文件；
注：工程量清单编制(审核)说明应包括工程概况、工程范围、编制(审核)依据、特殊要求(如有)及其他需要说明的问题等内容。

## 表E.1.1-2 单项工程汇总表【高作镇南部园区供电工2.1
表E.1.1-2 单项工程汇总表
单项工程名称：高作镇南部园区供电工程 |  | 标段： |  | 第1页 共1页
序号 | 项目内容 | 金额(元) | 其中:(元)
|  |  | 专业工程暂估价 | 安全生产
1 | 高作镇南部园区供电工程（10kv配电工程）
2 | 高作镇南部园区供电工程（土建工程）
合 计
注：1 专业工程暂估价为已含税价格，在计算增值税计算基础时不应包含专业工程暂估价金额； 2 本表适用于以单项工程、单位工程等为工程量清单编制对象的工程。

## 表E.2.1 分部分项工程项目清单计价表【高作镇南部园3.1
表E.2.1 分部分项工程项目清单计价表
工程名称：高作镇南部园区供电工程（10kv配电工程） |  |  |  | 标段： |  |  | 第1页 共2页
序号 | 项目编码 | 项目名称 | 项目特征描述 | 计量 单位 | 工程量 | 金额（元）
[6 empty] | 综合单价 | 合价 | 其中
材料暂估价
通用安装工程
1 | 030402012001 | 预装式变电站 | 1、名称：箱式变电站 2、型号：YBW-10/0.4-250 3、变压器型号（KV·A）：S13-250KVA 10/0.4KV 4、内置高压提升柜，出线柜低压计量柜，进线柜、电容柜、出线柜等，详细配置投标人细化设计，中标后细化设计图纸经当地电业部门审批后方可实施。 5、箱变的外型尺寸由制造厂家依据审批后的电气图纸确定 | 台 | 11
2 | 030409001001 | 电力电缆 | 1、名称：电力电缆 2、型号：YJV22-10KV-3*70 3、材质：铜芯 | m | 800
3 | 030409003001 | 电力电缆头 | 1、名称：电力电缆头 2、型号：YJV22-3*70 3、材质、类型：铜芯 | 个 | 22
4 | 030409006001 | 电缆保护管 | 1、名称：电缆保护管 2、材质：镀锌钢管 3、规格：DN100 | m | 66
本页小计
表E.2.1 分部分项工程项目清单计价表
工程名称：高作镇南部园区供电工程（10kv配电工程） |  |  |  | 标段： |  |  | 第2页 共2页
序号 | 项目编码 | 项目名称 | 项目特征描述 | 计量 单位 | 工程量 | 金额（元）
[6 empty] | 综合单价 | 合价 | 其中
材料暂估价
5 | 030416028001 | 电缆试验 | 1、名称：电缆试验 2、电压等级（kV）：10 | 根、次 | 11
6 | 030416006001 | 输配电装置系统 | 1、名称：送配电调试 | 系统 | 11
7 | 030416005001 | 电力变压器系统 | 1、名称：变压器调试 2、容量(KV·A)：250 | 系统 | 11
8 | 030412001001 | 配管 | 1.名称：电力管 2.材质：CPVC 3.规格：De110 | m | 780
9 | 040101002001 | 挖沟槽土方 | 1.土类别：二类土 2.挖土深度：2m以内 | m3 | 936
10 | 040103001001 | 沟槽、基坑回填方 | 1.填方来源：原土回填 | m3 | 936
本页小计
合 计

## 表E.3.1 措施项目清单计价表【高作镇南部园区供电工3.2
表E.3.1 措施项目清单计价表
工程名称：高作镇南部园区供电工程（10kv配电工程） |  |  | 标段： | 第1页 共1页
序号 | 项目编码 | 项目名称 | 工作内容 | 价格(元) | 备注
通用措施项目
1 | 031401009001 | 安全生产
2 | 031401010001 | 文明施工
3 | 031401011001 | 环境保护
4 | 031401012001 | 临时设施
5 | 031401021001 | 冬雨季施工增加
6 | 031401020001 | 夜间施工增加
7 | 031401017001 | 特殊地区施工增加
8 | 031401013001 | 二次搬运
9 | 031401015001 | 已完工程及设备保护
10 | 031401014001 | 既有建(构)筑物、设施保护
11 | 031401023001 | 按质论价
12 | 031401024001 | 建筑工人实名制
13 | 031401025001 | 特殊施工降效
14 | 031401026001 | 协管
专业措施项目
15 | 031401001001 | 脚手架
16 | 031401018001 | 安装与生产运行同时进行施工防护
17 | 031401019001 | 有害身体健康环境中施工防护
18 | 031401002001 | 大型机械设备进出场及安拆
本页小计 |  |  |  |  | -
合 计 |  |  |  |  | -
注：措施项目清单费用构成详见本标准表E.3.2，大型机械进出场及安拆费用组成见本标准表E.3.4。

## 表E.4.1 其他项目清单计价表【高作镇南部园区供电工3.3
表E.4.1 其他项目清单计价表
工程名称：高作镇南部园区供电工程（10kv配电工程） |  |  | 标段： |  | 第1页 共1页
序号 | 项目名称 | 暂估(暂定) 金额(元) | 结算(确定) 金额(元) | 调整金额± (元) | 备注
1 | 暂列金额 |  |  |  | 详见本标准表E.4.2
2 | 专业工程暂估价 |  |  |  | 详见本标准表E.4.3
3 | 计日工 |  |  |  | 详见本标准表E.4.4
4 | 总承包服务费 |  |  |  | 详见本标准表E.4.5
5 | 合同中约定的其他项目
合 计 |  |  |  |  | -

## 表E.5.1 增值税计价表【高作镇南部园区供电工程（13.4
表E.5.1 增值税计价表
工程名称：高作镇南部园区供电工程（10kv配电工程） |  |  | 标段： |  | 第1页 共1页
序号 | 项目名称 | 计算基础说明 | 计算基础 | 税率(%) | 金额（元）
1 | 增值税 | 分部分项工程+措施项目+其他项目-专业工程暂估价-除税甲供材料和甲供设备费 |  | 9
合计

## 表E.2.1 分部分项工程项目清单计价表【高作镇南部园4.1
表E.2.1 分部分项工程项目清单计价表
工程名称：高作镇南部园区供电工程（土建工程） |  |  |  | 标段： |  |  | 第1页 共2页
序号 | 项目编码 | 项目名称 | 项目特征描述 | 计量 单位 | 工程量 | 金额（元）
[6 empty] | 综合单价 | 合价 | 其中
材料暂估价
房屋建筑与装饰工程
1 | 010401007001 | 箱变基础 | 1、名称：箱式变压器基础 2、规格：3500*2100*1000 3、10cmC15垫层，20cmC20基础配筋c14-200双层双向 4、壁厚35cm 5、圈梁0.2*0.35配筋4c10，c8-200 6、内侧防水砂浆抹灰 7、连接处放置镀锌槽钢规格10 | 座 | 11
2 | 011503002001 | 箱变护栏 | 1、类型：箱变不锈钢围栏 2、规格、型号：4m*2.5m*1m | m2 | 110
本页小计
3 | 040504001001 | 砌筑井 | 1.垫层、基础材质及厚度：10cm厚C30基础垫层 2.砌筑材料品种、规格、强度等级：砌砖井壁厚12cm 3.勾缝、抹面要求：两侧抹灰 4.砂浆强度等级：水泥砂浆M5 5.盖板材质、规格：c30混凝土盖板 6.井筒、井盖、井圈材质及规格：1.5*1.5*1.7 | 座 | 22
合 计

## 表E.3.1 措施项目清单计价表【高作镇南部园区供电工4.2
表E.3.1 措施项目清单计价表
工程名称：高作镇南部园区供电工程（土建工程） |  |  | 标段： | 第1页 共1页
序号 | 项目编码 | 项目名称 | 工作内容 | 价格(元) | 备注
通用措施项目
1 | 011601009001 | 安全生产
2 | 011601007001 | 文明施工
3 | 011601008001 | 环境保护
4 | 011601006001 | 临时设施
5 | 011601010001 | 冬雨季施工增加
6 | 011601011001 | 夜间施工增加
7 | 011601012001 | 特殊地区施工增加
8 | 011601013001 | 二次搬运
9 | 011601014001 | 已完工程及设备保护
10 | 011601015001 | 既有建(构)筑物、设施保护
11 | 011601016001 | 按质论价
12 | 011601017001 | 建筑工人实名制
13 | 011601018001 | 特殊施工降效
14 | 011601019001 | 协管
专业措施项目
15 | 011601001001 | 脚手架
16 | 011601002001 | 垂直运输
17 | 011601004001 | 施工排水
18 | 011601005001 | 施工降水
19 | 011601003001 | 大型机械设备进出场及安拆
本页小计 |  |  |  |  | -
合 计 |  |  |  |  | -
注：措施项目清单费用构成详见本标准表E.3.2，大型机械进出场及安拆费用组成见本标准表E.3.4。

## 表E.4.1 其他项目清单计价表【高作镇南部园区供电工4.3
表E.4.1 其他项目清单计价表
工程名称：高作镇南部园区供电工程（土建工程） |  |  | 标段： |  | 第1页 共1页
序号 | 项目名称 | 暂估(暂定) 金额(元) | 结算(确定) 金额(元) | 调整金额± (元) | 备注
1 | 暂列金额 |  |  |  | 详见本标准表E.4.2
2 | 专业工程暂估价 |  |  |  | 详见本标准表E.4.3
3 | 计日工 |  |  |  | 详见本标准表E.4.4
4 | 总承包服务费 |  |  |  | 详见本标准表E.4.5
5 | 合同中约定的其他项目
合 计 |  |  |  |  | -

## 表E.5.1 增值税计价表【高作镇南部园区供电工程（土4.4
表E.5.1 增值税计价表
工程名称：高作镇南部园区供电工程（土建工程） |  |  | 标段： |  | 第1页 共1页
序号 | 项目名称 | 计算基础说明 | 计算基础 | 税率(%) | 金额（元）
1 | 增值税 | 分部分项工程+措施项目+其他项目-专业工程暂估价-除税甲供材料和甲供设备费 |  | 9
合计