## 表B.1.1 招标工程量清单封面【尹山湖周边环境提升工1.1
表B.1.1 招标工程量清单封面
尹山湖周边环境提升工程（亮化及功能性照明） |  | 工程
招标工程量清单
招 标 人： |  | （盖章）
2026年08月07日

## 表C.1.1 招标工程量清单扉页【尹山湖周边环境提升工1.2
表C.1.1 招标工程量清单扉页
工程名称： | 尹山湖周边环境提升工程（亮化及功能性照明）
标段名称： | 尹山湖周边环境提升工程（亮化及功能性照明）
招 标 工 程 量 清 单
编 制 人： |  | (造价专业人员签字及盖章)
审 核 人： |  | (签字及盖章)
编 制 单 位： |  | (盖章)
法定代表人 或其授权人： |  | (签字或盖章)
招 标 人： |  | (盖章)
法定代表人 或其授权人： |  | (签字或盖章)
编 制 时 间： | 2026年08月07日

## 表E.1.1-1 工程项目汇总表【尹山湖周边环境提升工1.3
表E.1.1-1 工程项目汇总表
工程名称：尹山湖周边环境提升工程（亮化及功能性照明） |  | 标段：尹山湖周边环境提升工程（亮化及功能性照明） |  | 第1页 共1页
序号 | 项目内容 | 金额(元) | 其中:(元)
|  |  | 专业工程暂估价 | 安全生产
1 | 尹山湖周边环境提升工程（亮化及功能性照明）
合 计
注：1 专业工程暂估价为已含税价格，在计算增值税计算基础时不应包含专业工程暂估价金额； 2 本表适用于以单项工程、单位工程等为工程量清单编制对象的工程。

## 表E.1.1-2 单项工程汇总表【尹山湖周边环境提升工2.1
表E.1.1-2 单项工程汇总表
单项工程名称：尹山湖周边环境提升工程（亮化及功能性照明） |  | 标段：尹山湖周边环境提升工程（亮化及功能性照明） |  | 第1页 共1页
序号 | 项目内容 | 金额(元) | 其中:(元)
|  |  | 专业工程暂估价 | 安全生产
1 | 尹山湖周边环境提升工程（亮化及功能性照明）
合 计
注：1 专业工程暂估价为已含税价格，在计算增值税计算基础时不应包含专业工程暂估价金额； 2 本表适用于以单项工程、单位工程等为工程量清单编制对象的工程。

## 表E.1.1-3 单位工程汇总表【尹山湖周边环境提升工3.1
表E.1.1-3 单位工程汇总表
单位工程名称：尹山湖周边环境提升工程（亮化及功能性照明） | 标段：尹山湖周边环境提升工程（亮化及功能性照明） | 第1页 共1页
序号 | 项目内容 | 金额(元)
1 | 分部分项工程
1.1 | 通用安装工程
2 | 措施项目
2.1 | 其中：安全生产
3 | 其他项目
3.1 | 其中：暂列金额
3.2 | 其中：专业工程暂估价
3.3 | 其中：计日工
3.4 | 其中：总承包服务费
3.5 | 其中：合同中约定的其他项目
4 | 增值税
合 计
注：1 专业工程暂估价为已含税价格，在计算增值税计算基础时不应包含专业工程暂估价金额； 2 本表适用以单项工程、单位工程等为工程量清单编制对象的工程。

## 表E.2.1 分部分项工程项目清单计价表【尹山湖周边环3.2
表E.2.1 分部分项工程项目清单计价表
工程名称：尹山湖周边环境提升工程（亮化及功能性照明） |  |  |  | 标段：尹山湖周边环境提升工程（亮化及功能性照明） |  |  | 第1页 共9页
序号 | 项目编码 | 项目名称 | 项目特征描述 | 计量 单位 | 工程量 | 金额（元）
[6 empty] | 综合单价 | 合价 | 其中
材料暂估价
通用安装工程
电气工程
1 | 030402011001 | 成套配电箱 | 1.名称：配电箱AL1 2.规格：不锈钢箱体，喷塑处理 3.安装方式：落地 4.接线端子材质、规格：无端子接线 5.基础：含基础，做法详见设计图纸 | 台 | 1
2 | 030402011002 | 成套配电箱 | 1.名称：配电箱AL2 2.规格：不锈钢箱体，喷塑处理 3.安装方式：落地 4.接线端子材质、规格：无端子接线 5.基础：含基础，做法详见设计图纸 | 台 | 1
本页小计
表E.2.1 分部分项工程项目清单计价表
工程名称：尹山湖周边环境提升工程（亮化及功能性照明） |  |  |  | 标段：尹山湖周边环境提升工程（亮化及功能性照明） |  |  | 第2页 共9页
序号 | 项目编码 | 项目名称 | 项目特征描述 | 计量 单位 | 工程量 | 金额（元）
[6 empty] | 综合单价 | 合价 | 其中
材料暂估价
3 | 030402011003 | 成套配电箱 | 1.名称：配电箱AL3 2.规格：不锈钢箱体，喷塑处理 3.安装方式：落地 4.接线端子材质、规格：无端子接线 5.基础：含基础，做法详见设计图纸 | 台 | 1
4 | 030402011004 | 成套配电箱 | 1.名称：配电箱AL4 2.规格：不锈钢箱体，喷塑处理 3.安装方式：落地 4.接线端子材质、规格：无端子接线 5.基础：含基础，做法详见设计图纸 | 台 | 1
5 | 030402011005 | 成套配电箱 | 1.名称：配电箱AL5 2.规格：不锈钢箱体，喷塑处理 3.安装方式：落地 4.接线端子材质、规格：无端子接线 5.基础：含基础，做法详见设计图纸 | 台 | 1
6 | 030405004001 | 控制器 | 1.名称：无线主控器、含保护箱 | 台 | 2
本页小计
表E.2.1 分部分项工程项目清单计价表
工程名称：尹山湖周边环境提升工程（亮化及功能性照明） |  |  |  | 标段：尹山湖周边环境提升工程（亮化及功能性照明） |  |  | 第3页 共9页
序号 | 项目编码 | 项目名称 | 项目特征描述 | 计量 单位 | 工程量 | 金额（元）
[6 empty] | 综合单价 | 合价 | 其中
材料暂估价
7 | 030405004002 | 控制器 | 1.名称：分控器、含保护箱 2.规格：8通道 | 台 | 8
8 | 030402011006 | 成套配电箱 | 1.名称：开关电源保护箱 | 台 | 59
9 | 030405013001 | 小电器 | 1.名称：开关电源 2.容量(V·A)：350W | 个 | 112
10 | 030402011007 | 成套配电箱 | 1.名称：时控箱 2.规格：含一套时控及开关 | 台 | 12
11 | 030501015001 | 交换机 | 1.名称：8口交换机 | 台 | 1
12 | 030504013001 | 信号放大器 | 1.名称：信号放大器 | 台 | 15
13 | 030502013001 | 光缆终端盒 | 光纤收发器 | 个 | 6
14 | 030413012001 | 景观灯 | 1.名称：12W LED轮廓灯(L=1000mm) 2.规格：详灯具选型表 | 套 | 88
15 | 030413012002 | 景观灯 | 1.名称：6W LED轮廓灯(L=500mm) 2.规格：详灯具选型表 | 套 | 4
16 | 030413012003 | 景观灯 | 1.名称：4W LED轮廓灯(L=300mm) 2.规格：详灯具选型表 | 套 | 11
17 | 030413012004 | 景观灯 | 1.名称：15W LED洗墙灯(L=1000mm) 2.规格：详灯具选型表 | 套 | 64
本页小计
表E.2.1 分部分项工程项目清单计价表
工程名称：尹山湖周边环境提升工程（亮化及功能性照明） |  |  |  | 标段：尹山湖周边环境提升工程（亮化及功能性照明） |  |  | 第4页 共9页
序号 | 项目编码 | 项目名称 | 项目特征描述 | 计量 单位 | 工程量 | 金额（元）
[6 empty] | 综合单价 | 合价 | 其中
材料暂估价
18 | 030413012005 | 景观灯 | 1.名称：8W LED洗墙灯(L=500mm) 2.规格：详灯具选型表 | 套 | 4
19 | 030413012006 | 景观灯 | 1.名称：5W LED洗墙灯(L=300mm) 2.规格：详灯具选型表 | 套 | 39
20 | 030413012007 | 景观灯 | 1.名称：700w 图案投影灯 2.规格：详灯具选型表 3.含2米高灯杆，灯杆顶部需有灯具安装平台400*400mm 4.含灯杆基础600*600*1000mm | 套 | 1
21 | 030413012008 | 景观灯 | 1.名称：400W LED智能染色泛光灯 2.规格：详灯具选型表 | 套 | 16
22 | 030413010001 | 路灯灯杆 | 1.名称：3米立杆、混凝土基础800*800*1000mm | 套 | 6
23 | 030413010002 | 路灯灯杆 | 1.名称：5米立杆、混凝土基础800*800*1200mm | 套 | 1
本页小计
表E.2.1 分部分项工程项目清单计价表
工程名称：尹山湖周边环境提升工程（亮化及功能性照明） |  |  |  | 标段：尹山湖周边环境提升工程（亮化及功能性照明） |  |  | 第5页 共9页
序号 | 项目编码 | 项目名称 | 项目特征描述 | 计量 单位 | 工程量 | 金额（元）
[6 empty] | 综合单价 | 合价 | 其中
材料暂估价
24 | 030413012009 | 景观灯 | 1.名称：150W LED智能染色泛光灯 2.规格：详灯具选型表 3.含1.2~1.6米可调节高度灯杆，灯杆顶部需有灯具安装平台，固定于40*40*40cm混凝土基础 4.含灯杆基础 | 套 | 175
25 | 03B001 | 景观灯 | 1.名称：小桥小品 2.规格：详灯具选型表 | 项 | 1
26 | 03B002 | 景观灯 | 1.名称：月亮灯 2.规格：详灯具选型表 3.含8m*8m*8m钢架及基础 | 项 | 1
27 | 030413012010 | 景观灯 | 1.名称：500W 光束灯 2.规格：详灯具选型表 3.含2米高灯杆，灯杆顶部需有灯具安装平台 | 套 | 3
28 | 030413012011 | 景观灯 | 1.名称：星星灯串 2.规格：详灯具选型表 | m | 2200
29 | 03B003 | 景观灯 | 1.名称：小鱼氛围灯 2.规格：详灯具选型表 | 套 | 35
本页小计
表E.2.1 分部分项工程项目清单计价表
工程名称：尹山湖周边环境提升工程（亮化及功能性照明） |  |  |  | 标段：尹山湖周边环境提升工程（亮化及功能性照明） |  |  | 第6页 共9页
序号 | 项目编码 | 项目名称 | 项目特征描述 | 计量 单位 | 工程量 | 金额（元）
[6 empty] | 综合单价 | 合价 | 其中
材料暂估价
30 | 03B004 | 景观灯 | 1.名称：大鱼氛围灯 2.规格：详灯具选型表 | 套 | 18
31 | 030413002001 | 装饰灯 | 1.名称：10W LED软灯带 2.规格：详灯具选型表 | m | 1973
32 | 03B005 | 景观灯 | 1.名称：定制小品-糖果月亮 2.规格：详灯具选型表 | 套 | 1
33 | 03B006 | 景观灯 | 1.名称：定制小品-In巷尹山湖 2.规格：详灯具选型表 | 套 | 1
34 | 03B007 | 景观灯 | 1.名称：定制小品-浮月承福 2.规格：详灯具选型表 | 套 | 1
35 | 03B008 | 景观灯 | 1.名称：定制小品-霞幕望月 2.规格：详灯具选型表 | 套 | 1
36 | 03B009 | 景观灯 | 1.名称：定制小品-百家映巷 2.规格：详灯具选型表 | 套 | 1
37 | 03B010 | 景观灯 | 1.名称：定制小品-一鹿相伴 2.规格：详灯具选型表 | 套 | 1
本页小计
表E.2.1 分部分项工程项目清单计价表
工程名称：尹山湖周边环境提升工程（亮化及功能性照明） |  |  |  | 标段：尹山湖周边环境提升工程（亮化及功能性照明） |  |  | 第7页 共9页
序号 | 项目编码 | 项目名称 | 项目特征描述 | 计量 单位 | 工程量 | 金额（元）
[6 empty] | 综合单价 | 合价 | 其中
材料暂估价
38 | 03B011 | 支架 | 1.名称：灯带支架 2.规格：双层钢丝绳，120cm20方管支架（间距2.5m），打入土40cm，方管基础200*200*200mm | m | 878
39 | 030409001001 | 电力电缆 | 1.名称：电缆 2.规格：YJV-5*16 | m | 341
40 | 030409001002 | 电力电缆 | 1.名称：电缆 2.规格：YJV-5*6 | m | 450
41 | 030409001003 | 电力电缆 | 1.名称：电缆 2.规格：YJV-5*4 | m | 100
42 | 030409001004 | 电力电缆 | 1.名称：电缆 2.规格：YJV-3*4 | m | 6753
43 | 030409001005 | 电力电缆 | 1.名称：电缆 2.规格：JHS2*4 | m | 50
44 | 030409003001 | 电力电缆头 | 1.名称：压铜端子 2.规格：16mm2 | 个 | 20
45 | 030405013002 | 小电器 | 1.名称：端子接线 2.型号：4~6mm2 | 个 | 376
46 | 030412004001 | 配线 | 1.名称：电线 2.配线形式：线槽穿线 3.规格：RVV-2*4 | m | 1017
47 | 030412004002 | 配线 | 1.名称：电线 2.配线形式：管内穿线 3.规格：RVV-2*4 | m | 735
48 | 030502005001 | 光缆 | 单模四芯光纤 | m | 878
49 | 030502003001 | 双绞线缆 | 1.名称：室外超五类网线 | m | 1578
本页小计
表E.2.1 分部分项工程项目清单计价表
工程名称：尹山湖周边环境提升工程（亮化及功能性照明） |  |  |  | 标段：尹山湖周边环境提升工程（亮化及功能性照明） |  |  | 第8页 共9页
序号 | 项目编码 | 项目名称 | 项目特征描述 | 计量 单位 | 工程量 | 金额（元）
[6 empty] | 综合单价 | 合价 | 其中
材料暂估价
50 | 030412002001 | 线槽 | 1.名称：铝合金金属线槽 2.规格：MR20*10 | m | 350
51 | 030412002002 | 线槽 | 1.名称：铝合金金属线槽 2.规格：MR30*20 | m | 210
52 | 030412002003 | 线槽 | 1.名称：铝合金金属线槽 2.规格：MR50*25 | m | 1190
53 | 031301005001 | 支/吊架、基础型钢 | 1.名称：支架制作、安装 | kg | 200
54 | 030412001001 | 配管 | 1.名称：电气配管 2.材质：SC50 3.配置形式：埋地敷设 | m | 50
55 | 030412001002 | 配管 | 1.名称：电气配管 2.规格：PE50 3.配置形式：埋地敷设 | m | 791
56 | 030412001003 | 配管 | 1.名称：电气配管 2.规格：PE32 3.配置形式：埋地敷设 | m | 100
57 | 030412001004 | 配管 | 1.名称：电气配管 2.规格：PE25 3.配置形式：埋地敷设 | m | 6198
58 | 030412001005 | 配管 | 1.名称：电气配管 2.规格：PVC25 | m | 50
本页小计
表E.2.1 分部分项工程项目清单计价表
工程名称：尹山湖周边环境提升工程（亮化及功能性照明） |  |  |  | 标段：尹山湖周边环境提升工程（亮化及功能性照明） |  |  | 第9页 共9页
序号 | 项目编码 | 项目名称 | 项目特征描述 | 计量 单位 | 工程量 | 金额（元）
[6 empty] | 综合单价 | 合价 | 其中
材料暂估价
59 | 030412001006 | 配管 | 1.名称：电气配管 2.材质：树藤管，直径32 | m | 176
60 | 03B012 | 铺装破坏及修复 | 铺装破坏及修复 | 10m | 5
61 | 03B013 | 售票亭迁移及装饰 | 售票亭搬迁、安装及装饰，含新增基础及无线监控一台（500万像素，智能全彩夜视，IP66防尘防水，双向云台，无线 WI-FI双连接。3K超清画质，360°无死角） | 座 | 1
62 | 010102002001 | 挖沟槽土方 | 1.沟槽土方开挖及回填 | m3 | 125.98
本页小计
合 计

## 表E.3.1 措施项目清单计价表【尹山湖周边环境提升工3.3
表E.3.1 措施项目清单计价表
工程名称：尹山湖周边环境提升工程（亮化及功能性照明） |  |  | 标段：尹山湖周边环境提升工程（亮化及功能性照明） | 第1页 共1页
序号 | 项目编码 | 项目名称 | 工作内容 | 价格(元) | 备注
通用措施项目
1 | 031401009001 | 安全生产
2 | 031401010001 | 文明施工
3 | 031401011001 | 环境保护
4 | 031401012001 | 临时设施
5 | 031401021001 | 冬雨季施工增加
6 | 031401020001 | 夜间施工增加
7 | 031401017001 | 特殊地区施工增加
8 | 031401013001 | 二次搬运
9 | 031401015001 | 已完工程及设备保护
10 | 031401014001 | 既有建(构)筑物、设施保护
11 | 031401023001 | 按质论价
12 | 031401024001 | 建筑工人实名制
13 | 031401025001 | 特殊施工降效
14 | 031401026001 | 协管
本页小计 |  |  |  |  | -
合 计 |  |  |  |  | -
注：措施项目清单费用构成详见本标准表E.3.2，大型机械进出场及安拆费用组成见本标准表E.3.4。

## 表E.4.1 其他项目清单计价表【尹山湖周边环境提升工3.4
表E.4.1 其他项目清单计价表
工程名称：尹山湖周边环境提升工程（亮化及功能性照明） |  |  | 标段：尹山湖周边环境提升工程（亮化及功能性照明） |  | 第1页 共1页
序号 | 项目名称 | 暂估(暂定) 金额(元) | 结算(确定) 金额(元) | 调整金额± (元) | 备注
1 | 暂列金额 |  |  |  | 详见本标准表E.4.2
2 | 专业工程暂估价 |  |  |  | 详见本标准表E.4.3
3 | 计日工 |  |  |  | 详见本标准表E.4.4
4 | 总承包服务费 |  |  |  | 详见本标准表E.4.5
5 | 合同中约定的其他项目
合 计 |  |  |  |  | -

## 表E.4.2 暂列金额明细表【尹山湖周边环境提升工程（3.5
表E.4.2 暂列金额明细表
工程名称：尹山湖周边环境提升工程（亮化及功能性照明） |  |  |  | 标段：尹山湖周边环境提升工程（亮化及功能性照明） |  |  | 第1页 共1页
序号 | 项目名称 | 计算基础 | 费率(%) | 暂定金额(元) | 确定金额(元) | 调整金额±(元) | 备注
1 | 合同价格调整暂列金额
2 | 未确定工程暂列金额
3 | 未确定服务暂列金额
4 | 未确定其他暂列金额
本页小计 |  | - | - |  |  |  | -
合 计 |  | - | - |  |  |  | -
注：1 本表由招标人填写“暂定金额”总额，采用费率计价方式计算暂定金额的，应分别填写“计算基础”“费率”，并计算填写“暂定金额”；采用总价计价方式计算暂定金额的，可直接填写“暂定金额”； 2 投标人应将上述暂定金额填写并计入投标总价； 3 结算时应按合同约定计算并填写“确定金额”。

## 表E.4.3 专业工程暂估价明细表【尹山湖周边环境提升3.6
表E.4.3 专业工程暂估价明细表
工程名称：尹山湖周边环境提升工程（亮化及功能性照明） |  |  |  |  | 标段：尹山湖周边环境提升工程（亮化及功能性照明） |  |  | 第1页 共1页
序号 | 专业工程名称 | 暂估金额(元) |  |  | 确认金额(元) |  |  | 调整金额± (元) | 备注
|  | 不含税价格 | 增值税 | 含税价格 | 不含税价格 | 增值税 | 含税价格
|  | A₁ | B₁ | C₁ | A₂ | B₂ | C₂ | D=C₂-C₁
本页小计 | [8 empty] | -
合 计 | [8 empty] | -
注：本表“暂估金额”由招标人填写，投标人应将“暂估金额”填写并计入投标总价。结算时应按合同约定的价格填写“确认金额”。

## 表E.5.1 增值税计价表【尹山湖周边环境提升工程（亮3.7
表E.5.1 增值税计价表
工程名称：尹山湖周边环境提升工程（亮化及功能性照明） |  |  | 标段：尹山湖周边环境提升工程（亮化及功能性照明） |  | 第1页 共1页
序号 | 项目名称 | 计算基础说明 | 计算基础 | 税率(%) | 金额（元）
1 | 增值税 | 分部分项工程+措施项目+其他项目-专业工程暂估价-除税甲供材料和甲供设备费 |  | 9
合计