## 表B.1.1 招标工程量清单封面【秦邮初中操场】1.1
表B.1.1 招标工程量清单封面
秦邮初中操场 |  | 工程
招标工程量清单
招 标 人： |  | （盖章）
2026年06月12日

## 表C.1.1 招标工程量清单扉页【秦邮初中操场】1.2
表C.1.1 招标工程量清单扉页
工程名称： | 秦邮初中操场
标段名称：
招 标 工 程 量 清 单
编 制 人： |  | (造价专业人员签字及盖章)
审 核 人： |  | (签字及盖章)
编 制 单 位： |  | (盖章)
法定代表人 或其授权人： |  | (签字或盖章)
招 标 人： |  | (盖章)
法定代表人 或其授权人： |  | (签字或盖章)
编 制 时 间： | 2026年06月12日

## 表E.1.1-1 工程项目汇总表【秦邮初中操场】1.3
表E.1.1-1 工程项目汇总表
工程名称：秦邮初中操场 |  | 标段： |  | 第1页 共1页
序号 | 项目内容 | 金额(元) | 其中:(元)
|  |  | 专业工程暂估价 | 安全生产
1 | 秦邮初中操场 | 17616.25
合 计 |  | 17616.25
注：1 专业工程暂估价为已含税价格，在计算增值税计算基础时不应包含专业工程暂估价金额； 2 本表适用于以单项工程、单位工程等为工程量清单编制对象的工程。

## 表E.1.1-3 单位工程汇总表【秦邮初中操场】2.1
表E.1.1-3 单位工程汇总表
单位工程名称：秦邮初中操场 | 标段： | 第1页 共1页
序号 | 项目内容 | 金额(元)
1 | 分部分项工程
1.1 | 运动场
1.2 | 篮球场
1.3 | 笼式足球场
1.4 | 器材区
2 | 措施项目
2.1 | 其中：安全生产
3 | 其他项目
3.1 | 其中：暂列金额 | 17616.25
3.2 | 其中：专业工程暂估价
3.3 | 其中：计日工
3.4 | 其中：总承包服务费
3.5 | 其中：合同中约定的其他项目
4 | 增值税
合 计 |  | 17616.25
注：1 专业工程暂估价为已含税价格，在计算增值税计算基础时不应包含专业工程暂估价金额； 2 本表适用以单项工程、单位工程等为工程量清单编制对象的工程。

## 表E.2.1 分部分项工程项目清单计价表【秦邮初中操场2.2
表E.2.1 分部分项工程项目清单计价表
工程名称：秦邮初中操场 |  |  |  | 标段： |  |  | 第1页 共9页
序号 | 项目编码 | 项目名称 | 项目特征描述 | 计量 单位 | 工程量 | 金额（元）
[6 empty] | 综合单价 | 合价 | 其中
材料暂估价
运动场
拆除工程
1 | 041001001001 | 拆除塑胶面 | 1、铲除原塑胶层 2、切割铲除清理 | m2 | 6952.16
2 | 010103002001 | 余方弃置 | 1.土石类别：拆除后塑胶层弃置 2.运距：自行考虑 | m3 | 90.38
3 | 011605001001 | 拆除人工草坪 | 1.材质：人造草坪，含石英砂+橡胶颗粒，切割铲除清理 | m2 | 3633.84
4 | 010103002002 | 余方弃置 | 1.土石类别：拆除后人造草坪弃置 2.运距：自行考虑 | m3 | 181.69
场地新建
本页小计
表E.2.1 分部分项工程项目清单计价表
工程名称：秦邮初中操场 |  |  |  | 标段： |  |  | 第2页 共9页
序号 | 项目编码 | 项目名称 | 项目特征描述 | 计量 单位 | 工程量 | 金额（元）
[6 empty] | 综合单价 | 合价 | 其中
材料暂估价
5 | 011103003001 | 13mm渗水型塑胶面层 | 1、渗水型塑胶面层由颗粒、EPDM细粒、胶粘剂、划线漆组成，均为环保材料； 2、塑胶跑道按国家强制标准GB36246-2018《中小学合成材料面层运动场地》执行。环保聚氨酯胶水底涂0.2KG/m2满涂均匀；10mm厚含胶量16% EPDM（2-4）颗粒拌环保聚氨酯胶水机械摊铺（6:1）；3mm厚含胶量22% EPDM（0.5-2）颗粒拌环保聚氨酯胶水（1:1）适量加粉机械喷涂不少于三遍； 3、外观：无裂痕或分层现象；防滑层与底胶粘合牢固、均匀；接缝平直、无明显凹凸现象；表面色泽均匀；面层颜色色泽鲜艳、均匀，无明显色差； 4、标志线：清晰、不反光、无明显虚边、与面层粘合牢固。画标志线所用材料为无毒环保材料 | m2 | 6952.16
本页小计
表E.2.1 分部分项工程项目清单计价表
工程名称：秦邮初中操场 |  |  |  | 标段： |  |  | 第3页 共9页
序号 | 项目编码 | 项目名称 | 项目特征描述 | 计量 单位 | 工程量 | 金额（元）
[6 empty] | 综合单价 | 合价 | 其中
材料暂估价
。 5、原塑胶运动场地面杂物、油脂、灰尘清理；
6 | 011103003002 | 弹性减震垫层 | 1、15mm厚高密度XPE透水减震垫； 2、密度50kg/m³，带贯通排水孔； 3、卷材错缝铺设，接缝防水胶带粘接； 4、符合GB6246\GB/T43566中小学运动场地环保及冲击吸收标准； | m2 | 3633.84
7 | 011103003003 | 人工草坪 | 1、草高：50mm，单丝加筋PE全新料，纤度≥10000Dtex，密度≥10500簇/㎡； 2、双层PP网格布+PU背胶； 3、填充0.5~1.0mm石英砂，28~30kg/㎡~3mm环保EPDM颗粒； 4、符合GB36246-2018、GB/T 43566-2023及江苏省合成材料场地建设指导书； 5、含摊铺、接缝、标线、收边、检测验收。 | m2 | 3633.84
本页小计
表E.2.1 分部分项工程项目清单计价表
工程名称：秦邮初中操场 |  |  |  | 标段： |  |  | 第4页 共9页
序号 | 项目编码 | 项目名称 | 项目特征描述 | 计量 单位 | 工程量 | 金额（元）
[6 empty] | 综合单价 | 合价 | 其中
材料暂估价
8 | 050201012001 | 排水沟 | 1、清理部位：运动场排水沟 2、工作内容：沟内清淤、清除杂草、垃圾、沟壁清扫； 3、运距：自行考虑 | m | 297.2
篮球场
拆除工程
9 | 041001001002 | 拆除塑胶面 | 1、铲除原塑胶层 2、切割铲除清理 | m2 | 1011.5
10 | 010103002003 | 余方弃置 | 1.土石类别：拆除后塑胶层弃置 2.运距：自行考虑 | m3 | 13.15
场地新建
本页小计
表E.2.1 分部分项工程项目清单计价表
工程名称：秦邮初中操场 |  |  |  | 标段： |  |  | 第5页 共9页
序号 | 项目编码 | 项目名称 | 项目特征描述 | 计量 单位 | 工程量 | 金额（元）
[6 empty] | 综合单价 | 合价 | 其中
材料暂估价
11 | 011103003004 | 硅PU面层地面 | 1、底层缓冲吸收层为具备微气囊结构有机硅改性聚氨酯； 2、反弹层为高强度有机硅改性聚氨酯； 3、表面耐磨层为水性双组份交连型改性丙烯酸材料，现场施工加入适量球场专用石英砂骨料； 4、搅拌均匀施工，用带锯齿的镘刀抹平，每次施工厚度为2-3mm，多遍施工，最终达到8mm； 5、标志线：清晰、不反光、无明显虚边、与面层粘合牢固。画标志线所用材料为无毒环保材料； | m2 | 1011.5
12 | 050201012002 | 排水沟 | 1、清理部位：运动场排水沟 2、工作内容：沟内清淤、清除杂草、垃圾、沟壁清扫； 3、运距：自行考虑 | m | 28.9
笼式足球场
拆除工程
本页小计
表E.2.1 分部分项工程项目清单计价表
工程名称：秦邮初中操场 |  |  |  | 标段： |  |  | 第6页 共9页
序号 | 项目编码 | 项目名称 | 项目特征描述 | 计量 单位 | 工程量 | 金额（元）
[6 empty] | 综合单价 | 合价 | 其中
材料暂估价
13 | 011605001002 | 拆除人工草坪 | 1.材质：人造草坪，含石英砂+橡胶颗粒，切割铲除清理 | m2 | 608
14 | 010103002004 | 余方弃置 | 1.土石类别：拆除后人造草坪弃置 2.运距：自行考虑 | m3 | 30.4
场地新建
15 | 011103003005 | 弹性减震垫层 | 1、15mm厚高密度XPE透水减震垫； 2、密度50kg/m³，带贯通排水孔； 3、卷材错缝铺设，接缝防水胶带粘接； 4、符合GB6246\GB/T43566中小学运动场地环保及冲击吸收标准； | m2 | 608
本页小计
表E.2.1 分部分项工程项目清单计价表
工程名称：秦邮初中操场 |  |  |  | 标段： |  |  | 第7页 共9页
序号 | 项目编码 | 项目名称 | 项目特征描述 | 计量 单位 | 工程量 | 金额（元）
[6 empty] | 综合单价 | 合价 | 其中
材料暂估价
16 | 011103003006 | 人工草坪 | 1、草高：50mm，单丝加筋PE全新料，纤度≥10000Dtex，密度≥10500簇/㎡； 2、双层PP网格布+PU背胶； 3、填充0.5~1.0mm石英砂，28~30kg/㎡~3mm环保EPDM颗粒； 4、符合GB36246-2018、GB/T 43566-2023及江苏省合成材料场地建设指导书； 5、含摊铺、接缝、标线、收边、检测验收。 | m2 | 608
17 | 050201012003 | 排水沟 | 1、清理部位：运动场排水沟 2、工作内容：沟内清淤、清除杂草、垃圾、沟壁清扫； 3、运距：自行考虑 | m | 56
器材区
拆除工程
18 | 011605001003 | 拆装原器材 | 1、拆除原器材； 2、场地铺设后重新安装 | 项 | 1
场地新建
本页小计
表E.2.1 分部分项工程项目清单计价表
工程名称：秦邮初中操场 |  |  |  | 标段： |  |  | 第8页 共9页
序号 | 项目编码 | 项目名称 | 项目特征描述 | 计量 单位 | 工程量 | 金额（元）
[6 empty] | 综合单价 | 合价 | 其中
材料暂估价
19 | 010103001001 | 平整场地 | 1.土石类别：平整场地 | m2 | 850
20 | 040202010001 | 碎石 | 1.石料规格：10cm厚级配碎石，压实平整 | m2 | 850
21 | 040303001001 | 混凝土垫层 | 1.混凝土强度等级：8cm厚C25细石混凝土 | m3 | 68
22 | 011103003007 | 13mm渗水型塑胶面层 | 1、渗水型塑胶面层由颗粒、EPDM细粒、胶粘剂、划线漆组成，均为环保材料； 2、塑胶跑道按国家强制标准GB36246-2018《中小学合成材料面层运动场地》执行。环保聚氨酯胶水底涂0.2KG/m2满涂均匀；10mm厚含胶量16% EPDM（2-4）颗粒拌环保聚氨酯胶水机械摊铺（6:1）；3mm厚含胶量22% EPDM（0.5-2）颗粒拌环保聚氨酯胶水（1:1）适量加粉机械喷涂不少于三遍； 3、外观：无裂痕或分层现象；防滑层与底胶粘合牢固、均匀；接缝平直、无明显凹凸现象；表面色泽均匀； | m2 | 850
本页小计
表E.2.1 分部分项工程项目清单计价表
工程名称：秦邮初中操场 |  |  |  | 标段： |  |  | 第9页 共9页
序号 | 项目编码 | 项目名称 | 项目特征描述 | 计量 单位 | 工程量 | 金额（元）
[6 empty] | 综合单价 | 合价 | 其中
材料暂估价
面层颜色色泽鲜艳、均匀，无明显色差； 4、标志线：清晰、不反光、无明显虚边、与面层粘合牢固。画标志线所用材料为无毒环保材料。
23 | 050201012004 | 排水沟 | 1、清理部位：运动场排水沟 2、工作内容：沟内清淤、清除杂草、垃圾、沟壁清扫； 3、运距：自行考虑 | m | 34
本页小计
合 计

## 表E.3.1 措施项目清单计价表【秦邮初中操场】2.3
表E.3.1 措施项目清单计价表
工程名称：秦邮初中操场 |  |  | 标段： | 第1页 共1页
序号 | 项目编码 | 项目名称 | 工作内容 | 价格(元) | 备注
1 | 041201019001 | 安全生产
2 | 041201017001 | 文明施工
3 | 041201018001 | 环境保护
4 | 041201016001 | 临时设施
5 | 041201020001 | 冬雨季施工增加
6 | 041201021001 | 夜间施工增加
7 | 041201022001 | 特殊地区施工
8 | 041201023001 | 二次搬运
9 | 041201024001 | 已完工程及设备保护
10 | 041201025001 | 既有建(构)筑物、设施保护
11 | 041201026001 | 按质论价
12 | 041201027001 | 建筑工人实名制
13 | 041201028001 | 特殊施工降效
14 | 041201029001 | 交通组织维护
15 | 041201030001 | 协管
16 | 041201012001 | 其他大型机械进出场及安拆
本页小计 |  |  |  |  | -
合 计 |  |  |  |  | -
注：措施项目清单费用构成详见本标准表E.3.2，大型机械进出场及安拆费用组成见本标准表E.3.4。

## 表E.4.1 其他项目清单计价表【秦邮初中操场】2.4
表E.4.1 其他项目清单计价表
工程名称：秦邮初中操场 |  |  | 标段： |  | 第1页 共1页
序号 | 项目名称 | 暂估(暂定) 金额(元) | 结算(确定) 金额(元) | 调整金额± (元) | 备注
1 | 暂列金额 | 17616.25 |  |  | 详见本标准表E.4.2
2 | 专业工程暂估价 |  |  |  | 详见本标准表E.4.3
3 | 计日工 |  |  |  | 详见本标准表E.4.4
4 | 总承包服务费 |  |  |  | 详见本标准表E.4.5
5 | 合同中约定的其他项目
合 计 |  | 17616.25 |  |  | -

## 表E.4.2 暂列金额明细表【秦邮初中操场】2.5
表E.4.2 暂列金额明细表
工程名称：秦邮初中操场 |  |  |  | 标段： |  |  | 第1页 共1页
序号 | 项目名称 | 计算基础 | 费率(%) | 暂定金额(元) | 确定金额(元) | 调整金额±(元) | 备注
1 | 合同价格调整暂列金额
2 | 未确定工程暂列金额 |  |  | 17616.25
3 | 未确定服务暂列金额
4 | 未确定其他暂列金额
本页小计 |  | - | - | 17616.25 |  |  | -
合 计 |  | - | - | 17616.25 |  |  | -
注：1 本表由招标人填写“暂定金额”总额，采用费率计价方式计算暂定金额的，应分别填写“计算基础”“费率”，并计算填写“暂定金额”；采用总价计价方式计算暂定金额的，可直接填写“暂定金额”； 2 投标人应将上述暂定金额填写并计入投标总价； 3 结算时应按合同约定计算并填写“确定金额”。

## 表E.5.1 增值税计价表【秦邮初中操场】2.6
表E.5.1 增值税计价表
工程名称：秦邮初中操场 |  |  | 标段： |  | 第1页 共1页
序号 | 项目名称 | 计算基础说明 | 计算基础 | 税率(%) | 金额（元）
1 | 增值税 | 分部分项工程+措施项目+其他项目-专业工程暂估价-除税甲供材料和甲供设备费 |  | 9
合计