## 表B.1.1 招标工程量清单封面
| 海州一大队营房改造项目 |  |  | 工程
招标工程量清单
|  | 招 标 人： | （盖章）
年 月 日

## 表C.1.1 招标工程量清单扉页
工程名称： |  | 海州一大队营房改造项目
标段名称： |  | 01
招标工程量清单
| 编 制 人： |  | 01 | (造价专业人员签字及盖章)
| 审 核 人： |  | 01 | (签字及盖章)
| 编 制 单 位： |  | 01 | (盖章)
| 法定代表人或其授权人： |  | 01 | (签字或盖章)
| 招 标 人： |  | 连云港公安局交通 管理局 | (盖章)
| 法定代表人或其授权人： |  | 01 | (签字或盖章)
| 编 制 时 间： |  | 2026 年 07 月 15 日

## 表E.1.1 工程项目汇总表
工程项目汇总表
工程名称：海州一大队营房改造项目 |  | 标段：01 |  |  | 第 1 页 共 1 页
序号 | 项目内容 |  | 金额（元） | 其中：（元）
|  |  |  | 专业工程暂估价 |  | 安全生产
1 | 海州一大队营房改造项目
合 计
注：1 专业工程暂估价为已含税价格，在计算增值税计算基础时不应包含专业工程暂估价金额；
2 本表适用于以单项工程、单位工程等为工程量清单编制对象的工程。

## 表E.1.1 单位工程汇总表【修缮拆除】
单位工程汇总表
工程名称：修缮拆除 |  | 标段：01 |  | 第 1 页 共 1 页
序号 | 项目内容 |  | 金额(元)
1 | 分部分项工程费
1.1 | 办公楼1F
1.2 | 办公楼2F
1.3 | 办公楼3F
1.4 | 办公楼4F
1.5 | 办公楼5F
1.6 | 西宿舍楼
1.7 | 东宿舍楼
1.8 | 餐厅、活动楼
2 | 措施项目费
2.1 | 通用措施项目
2.1.1 | 其中：安全生产
2.2 | 专业措施项目
3 | 其他项目费
3.1 | 其中：暂列金额
3.2 | 其中：专业工程暂估价
3.3 | 其中：计日工
3.4 | 其中：总承包服务费
3.5 | 其中：合同中约定的其他项目
4 | 增值税
合计
注：1 专业工程暂估价为已含税价格，在计算增值税计算基础时不应包含专业工程暂估价金额；
2 本表适用于以单项工程、单位工程等为工程量清单编制对象的工程。

## 表E.2.1 分部分项工程项目清单计价表【修缮拆除】
分部分项工程项目清单计价表
工程名称：修缮拆除 |  |  |  | 标段：01 |  |  |  | 第 1 页 共 8 页
序号 | 项目编码 | 项目名称 | 项目特征描述 |  | 计量 单位 | 工程量 | 金额（元）
[7 empty] | 综合单价 |  | 合价 | 其中
材料暂估价
办公楼1F
1 | 011606002001 | 墙柱面龙骨及饰面拆除 | 1、拆除大厅玻璃、宿舍木质背景墙，标牌、壁画及墙面无用装饰； 2、垃圾清运至室外集中堆放； |  | m2 | 59
2 | 011605002001 | 块料拆除 | 1、拆除拆除破损静电地板； 2、垃圾清运至室外集中堆放； |  | m2 | 29.82
3 | 011605001001 | 平面块料拆除 | 1、拆除破损块毯； 2、垃圾清运至室外集中堆放； |  | m2 | 83.63
4 | 011606003001 | 天棚面龙骨及饰面拆除 | 1、拆除穿孔铝板吊顶； 2、垃圾清运至室外集中堆放； |  | m2 | 29.82
5 | 011610001001 | 木门窗拆除 | 1、拆除破损无法利旧木门及门套； 2、垃圾清运至室外集中堆放； |  | 樘 | 7
6 | 011613001001 | 灯具拆除 | 1、拆除破旧无法利旧300*1200mm盘管灯、筒灯、吸顶灯等； 2、垃圾清运至室外集中堆放； |  | 套 | 27
7 | 011613001002 | 开关插座拆除 | 1、拆除破旧无法利旧开关及插座； 2、垃圾清运至室外集中堆放； |  | 套 | 20
8 | SB010103003001 | 建筑垃圾处置费 | 1、建筑垃圾集中堆放； 2、外运至建筑垃圾集中处理处； 3、5KM以内 |  | m3 | 1
办公楼2F
本页小计
分部分项工程项目清单计价表
工程名称：修缮拆除 |  |  |  | 标段：01 |  |  |  | 第 2 页 共 8 页
序号 | 项目编码 | 项目名称 | 项目特征描述 |  | 计量 单位 | 工程量 | 金额（元）
[7 empty] | 综合单价 |  | 合价 | 其中
材料暂估价
9 | 011606002002 | 破损地板拆除 | 1、拆除破损木地板； 2、垃圾清运至室外集中堆放； |  | m2 | 44.72
10 | 011614002001 | 柜体拆除 | 1、拆除破旧无法利旧更衣柜、衣柜、储物柜等； 2、垃圾清运至室外集中堆放； |  | m | 25
11 | 011610001002 | 木门窗拆除 | 1、拆除破损无法利旧木门及门套； 2、垃圾清运至室外集中堆放； |  | 樘 | 7
12 | 011613001003 | 灯具拆除 | 1、拆除破旧无法利旧300*1200mm盘管灯、筒灯、吸顶灯等； 2、垃圾清运至室外集中堆放； |  | 套 | 32
13 | 011613001004 | 开关插座拆除 | 1、拆除破旧无法利旧开关及插座； 2、垃圾清运至室外集中堆放； |  | 套 | 25
14 | SB010103003002 | 建筑垃圾处置费 | 1、建筑垃圾集中堆放； 2、外运至建筑垃圾集中处理处； 3、5KM以内 |  | m3 | 1
办公楼3F
15 | 011605002002 | 块料拆除 | 1、拆除拆除破损静电地板； 2、垃圾清运至室外集中堆放； |  | m2 | 84.34
16 | 011606002003 | 墙柱面龙骨及饰面拆除 | 1、拆除木质背景墙，标牌、壁画及墙面无用装饰； 2、垃圾清运至室外集中堆放； |  | m2 | 20
本页小计
分部分项工程项目清单计价表
工程名称：修缮拆除 |  |  |  | 标段：01 |  |  |  | 第 3 页 共 8 页
序号 | 项目编码 | 项目名称 | 项目特征描述 |  | 计量 单位 | 工程量 | 金额（元）
[7 empty] | 综合单价 |  | 合价 | 其中
材料暂估价
17 | 011606003002 | 天棚面龙骨及饰面拆除 | 1、拆除穿孔铝板吊顶； 2、垃圾清运至室外集中堆放； |  | m2 | 14.91
18 | 011610001003 | 木门窗拆除 | 1、拆除破损无法利旧木门及门套； 2、垃圾清运至室外集中堆放； |  | 樘 | 4
19 | 011613001005 | 灯具拆除 | 1、拆除破旧无法利旧300*1200mm盘管灯、筒灯、吸顶灯等； 2、垃圾清运至室外集中堆放； |  | 套 | 30
20 | 011613001006 | 开关插座拆除 | 1、拆除破旧无法利旧开关及插座； 2、垃圾清运至室外集中堆放； |  | 套 | 25
21 | SB010103003003 | 建筑垃圾处置费 | 1、建筑垃圾集中堆放； 2、外运至建筑垃圾集中处理处； 3、5KM以内 |  | m3 | 1
办公楼4F
22 | 011605002003 | 块料拆除 | 1、拆除拆除破损静电地板； 2、垃圾清运至室外集中堆放； |  | m2 | 111.46
23 | 011606002004 | 墙柱面龙骨及饰面拆除 | 1、拆除木质背景墙，标牌、壁画及墙面无用装饰； 2、垃圾清运至室外集中堆放； |  | m2 | 36
24 | 011606003003 | 天棚面龙骨及饰面拆除 | 1、拆除穿孔铝板吊顶； 2、垃圾清运至室外集中堆放； |  | m2 | 14.91
本页小计
分部分项工程项目清单计价表
工程名称：修缮拆除 |  |  |  | 标段：01 |  |  |  | 第 4 页 共 8 页
序号 | 项目编码 | 项目名称 | 项目特征描述 |  | 计量 单位 | 工程量 | 金额（元）
[7 empty] | 综合单价 |  | 合价 | 其中
材料暂估价
25 | 011610001004 | 木门窗拆除 | 1、拆除破损无法利旧木门及门套； 2、垃圾清运至室外集中堆放； |  | 樘 | 9
26 | 011613001007 | 灯具拆除 | 1、拆除破旧无法利旧300*1200mm盘管灯、筒灯、吸顶灯等； 2、垃圾清运至室外集中堆放； |  | 套 | 32
27 | 011613001008 | 开关插座拆除 | 1、拆除破旧无法利旧开关及插座； 2、垃圾清运至室外集中堆放； |  | 套 | 25
28 | 011601001001 | 砖砌体拆除 | 1、拆除浴室砖砌隔墙； 2、垃圾清运至室外集中堆放； |  | m3 | 11.8
29 | SB010103003004 | 建筑垃圾处置费 | 1、建筑垃圾集中堆放； 2、外运至建筑垃圾集中处理处； 3、5KM以内 |  | m3 | 1
办公楼5F
30 | 011605002004 | 块料拆除 | 1、拆除拆除破损静电地板； 2、垃圾清运至室外集中堆放； |  | m2 | 34.7
31 | 011606002005 | 墙柱面龙骨及饰面拆除 | 1、拆除木质背景墙，标牌、壁画及墙面无用装饰； 2、垃圾清运至室外集中堆放； |  | m2 | 39.5
32 | 011606003004 | 天棚面龙骨及饰面拆除 | 1、拆除矿棉板吊顶； 2、垃圾清运至室外集中堆放； |  | m2 | 37.31
本页小计
分部分项工程项目清单计价表
工程名称：修缮拆除 |  |  |  | 标段：01 |  |  |  | 第 5 页 共 8 页
序号 | 项目编码 | 项目名称 | 项目特征描述 |  | 计量 单位 | 工程量 | 金额（元）
[7 empty] | 综合单价 |  | 合价 | 其中
材料暂估价
33 | 011610001005 | 木门窗拆除 | 1、拆除破损无法利旧木门及门套； 2、垃圾清运至室外集中堆放； |  | 樘 | 7
34 | 011613001009 | 灯具拆除 | 1、拆除破旧无法利旧300*1200mm盘管灯、筒灯、吸顶灯等； 2、垃圾清运至室外集中堆放； |  | 套 | 20
35 | 011613001010 | 开关插座拆除 | 1、拆除破旧无法利旧开关及插座； 2、垃圾清运至室外集中堆放； |  | 套 | 20
36 | 011601001002 | 砖砌体拆除 | 1、拆除浴室砖砌隔墙； 2、垃圾清运至室外集中堆放； |  | m3 | 18
37 | 011607002001 | 防水层拆除 | 1、拆除露台破旧无法利旧SBS防水层； 2、垃圾清运至室外集中堆放； |  | m2 | 587.2
38 | SB010103003005 | 建筑垃圾处置费 | 1、建筑垃圾集中堆放； 2、外运至建筑垃圾集中处理处； 3、5KM以内 |  | m3 | 1
西宿舍楼
39 | 011605002005 | 块料拆除 | 1、拆除破损块毯； 2、垃圾清运至室外集中堆放； |  | m2 | 14.94
40 | 011606002006 | 墙柱面龙骨及饰面拆除 | 1、拆除木质背景墙，标牌、壁画及墙面无用装饰； 2、垃圾清运至室外集中堆放； |  | m2 | 30
本页小计
分部分项工程项目清单计价表
工程名称：修缮拆除 |  |  |  | 标段：01 |  |  |  | 第 6 页 共 8 页
序号 | 项目编码 | 项目名称 | 项目特征描述 |  | 计量 单位 | 工程量 | 金额（元）
[7 empty] | 综合单价 |  | 合价 | 其中
材料暂估价
41 | 011606003005 | 天棚面龙骨及饰面拆除 | 1、拆除矿棉板吊顶； 2、垃圾清运至室外集中堆放； |  | m2 | 47
42 | 011610001006 | 木门窗拆除 | 1、拆除破损无法利旧木门及门套； 2、垃圾清运至室外集中堆放； |  | 樘 | 3
43 | 011601001003 | 砖砌体拆除 | 1、拆除浴室砖砌隔墙； 2、垃圾清运至室外集中堆放； |  | m3 | 5.6
44 | 011607002002 | 防水层拆除 | 1、拆除露台破旧无法利旧SBS防水层； 2、垃圾清运至室外集中堆放； |  | m2 | 401
45 | SB010103003006 | 建筑垃圾处置费 | 1、建筑垃圾集中堆放； 2、外运至建筑垃圾集中处理处； 3、5KM以内 |  | m3 | 1.3
东宿舍楼
46 | 011605002006 | 块料拆除 | 1、拆除PVC地板； 2、垃圾清运至室外集中堆放； |  | m2 | 35
47 | 011606002007 | 破损地板拆除 | 1、拆除破损木地板； 2、垃圾清运至室外集中堆放； |  | m2 | 134.32
48 | 011614002002 | 柜体拆除 | 1、拆除破旧无法利旧更衣柜、衣柜、储物柜等； 2、垃圾清运至室外集中堆放； |  | m | 7.5
49 | 011605002007 | 块料拆除 | 1、拆除拆除破损静电地板； 2、垃圾清运至室外集中堆放； |  | m2 | 32
本页小计
分部分项工程项目清单计价表
工程名称：修缮拆除 |  |  |  | 标段：01 |  |  |  | 第 7 页 共 8 页
序号 | 项目编码 | 项目名称 | 项目特征描述 |  | 计量 单位 | 工程量 | 金额（元）
[7 empty] | 综合单价 |  | 合价 | 其中
材料暂估价
50 | 011610001007 | 木门窗拆除 | 1、拆除破损无法利旧木门及门套； 2、垃圾清运至室外集中堆放； |  | 樘 | 22
51 | 011613001011 | 灯具拆除 | 1、拆除破旧无法利旧300*1200mm盘管灯、筒灯、吸顶灯等； 2、垃圾清运至室外集中堆放； |  | 套 | 93
52 | 011613001012 | 开关插座拆除 | 1、拆除破旧无法利旧开关及插座； 2、垃圾清运至室外集中堆放； |  | 套 | 80
53 | 011601001004 | 砖砌体拆除 | 1、拆除浴室砖砌隔墙； 2、垃圾清运至室外集中堆放； |  | m3 | 5.6
54 | 011607002003 | 防水层拆除 | 1、拆除露台破旧无法利旧SBS防水层； 2、垃圾清运至室外集中堆放； |  | m2 | 386.5
55 | SB010103003007 | 建筑垃圾处置费 | 1、建筑垃圾集中堆放； 2、外运至建筑垃圾集中处理处； 3、5KM以内 |  | m3 | 2
餐厅、活动楼
56 | 011606002008 | 墙柱面龙骨及饰面拆除 | 1、拆除木质背景墙，标牌、壁画及墙面无用装饰； 2、垃圾清运至室外集中堆放； |  | m2 | 20
57 | 011606002009 | 破损地板拆除 | 1、拆除破损木地板； 2、垃圾清运至室外集中堆放； |  | m2 | 34.86
本页小计
分部分项工程项目清单计价表
工程名称：修缮拆除 |  |  |  | 标段：01 |  |  |  | 第 8 页 共 8 页
序号 | 项目编码 | 项目名称 | 项目特征描述 |  | 计量 单位 | 工程量 | 金额（元）
[7 empty] | 综合单价 |  | 合价 | 其中
材料暂估价
58 | 011610001008 | 木门窗拆除 | 1、拆除破损无法利旧木门及门套； 2、垃圾清运至室外集中堆放； |  | 樘 | 3
59 | 011606003006 | 天棚面龙骨及饰面拆除 | 1、拆除矿棉板吊顶； 2、垃圾清运至室外集中堆放； |  | m2 | 74.11
60 | 011601001005 | 砖砌体拆除 | 1、拆除浴室砖砌隔墙； 2、垃圾清运至室外集中堆放； |  | m2 | 30
61 | 011613001013 | 灯具拆除 | 1、拆除破旧无法利旧300*1200mm盘管灯、筒灯、吸顶灯等； 2、垃圾清运至室外集中堆放； |  | 套 | 20
62 | 011613001014 | 开关插座拆除 | 1、拆除破旧无法利旧开关及插座； 2、垃圾清运至室外集中堆放； |  | 套 | 10
63 | 011607002004 | 防水层拆除 | 1、拆除露台破旧无法利旧SBS防水层； 2、垃圾清运至室外集中堆放； |  | m2 | 682.5
64 | SB010103003008 | 建筑垃圾处置费 | 1、建筑垃圾集中堆放； 2、外运至建筑垃圾集中处理处； 3、5KM以内 |  | m3 | 2.6
本页小计
合 计

## 表E.3.1 措施项目清单计价表【修缮拆除】
措施项目清单计价表
工程名称：修缮拆除 |  |  | 标段：01 |  | 第 1 页 共 3 页
序号 | 项目编码 | 项目名称 |  | 工作内容 |  | 价格（元） | 备注
1 | 011601009001 | 安全生产 |  | 施工现场安全施工所需的各项措施 |  |  | 详见明细表E.3.2
2 | 011601016001 | 按质论价 |  | 招标文件或施工合同有质量目标时，以达到质量目标为费用计列条件的施工措施投入。 |  |  | 详见明细表E.3.2
3 | 011601006001 | 临时设施 |  | 为进行建设工程施工所需的生活和生产用的临时建(构)筑物和其他临时设施。包括临时设施的搭设、移拆、维修、清理、拆除后恢复等，以及因修建临时设施应由承包人所负责的有关内容 |  |  | 详见明细表E.3.2
4 | 011601007001 | 文明施工 |  | 施工现场文明施工、绿色施工所需的各项措施 |  |  | 详见明细表E.3.2
5 | 011601008001 | 环境保护 |  | 施工现场为达到环保要求所需的各项措施 |  |  | 详见明细表E.3.2
6 | 011601010001 | 冬雨季施工增加 |  | 在冬季或雨季施工，引起防寒、保温、防滑、防潮和排除雨雪等措施的增加，人工、施工机械效率的降低等内容 |  |  | 详见明细表E.3.2
7 | 011601011001 | 夜间施工增加 |  | 因夜间或在地下室等特殊施工部位施工时，所采用照明设备的安拆、维护、照明用电及施工人员夜班补助、夜间施工劳动效率降低等内容 |  |  | 详见明细表E.3.2
8 | 011601014001 | 已完工程及设备保护 |  | 建设项目施工过程中直至竣工验收前，对已完工程及设备采取的必要保护措施 |  |  | 详见明细表E.3.2
9 | 011601017001 | 建筑工人实名制 |  | 施工现场对人员进行实名制管理，包括封闭式施工现场的进出场门禁系统和生物识别电子打卡设备，非封闭式施工现场的移动定位、电子围栏考勤管理设备，现场显示屏，实名制系统使用以及管理等。 |  |  | 详见明细表E.3.2
本页小计 | [6 empty] | --
措施项目清单计价表
工程名称：修缮拆除 |  |  | 标段：01 |  | 第 2 页 共 3 页
序号 | 项目编码 | 项目名称 |  | 工作内容 |  | 价格（元） | 备注
10 | 011601018001 | 特殊施工降效 |  | 1．城镇老旧小区改造项目、历史文化街区改造项目施工时，由于施工场地非封闭式，施工受行车、行人的干扰导致的人工、机械降效以及为了行车、行人安全发生的防护设施（不包括防护通道）与疏导人员。2．城镇老旧小区改造项目、历史文化街区改造项目施工时，为了不干扰住户的正常作息时间，每天的施工时长缩短而增加的施工降效。 |  |  | 详见明细表E.3.2
11 | 011601003001 | 其他大型机械进出场及安拆 |  | 除垂直运输机械以外的大型机械安装、检测、试运转和拆卸，运进、运出施工现场的装卸和运输，轨道、固定装置的安装和拆除等 |  |  | 详见明细表E.3.2
12 | 011601001006 | 脚手架 |  | 搭设脚手架、斜道、上料平台，铺设安全网，铺(翻)脚手板，转运、改制、维修维护，拆除、堆放、整理，外运、归库等 |  |  | 详见明细表E.3.2
13 | 011601002001 | 垂直运输 |  | 垂直运输机械进出场及安拆，固定装置、基础制作、安装，行走式机械轨道的铺设、拆除，设备运转、使用等 |  |  | 详见明细表E.3.2
14 | 011601004001 | 施工排水 |  | 提供满足施工排水所需的排水系统，包括设备安拆、调试及配套设施的设置等，设备运转、使用等 |  |  | 详见明细表E.3.2
15 | 011601005001 | 施工降水 |  | 提供满足施工降水所需的降水系统，包括设备安拆、调试及配套设施的设置等，设备运转、使用等 |  |  | 详见明细表E.3.2
16 | 011601012001 | 特殊地区施工增加 |  | 在特殊地区(高温、高寒、高原、沙漠、戈壁、沿海、海洋等)及特殊施工环境(邻公路、邻铁路等)下施工时，弥补施工降效所需增加的内容 |  |  | 详见明细表E.3.2
17 | 011601013001 | 二次搬运 |  | 因施工场地条件及施工程序限制而发生的材料、构配件、半成品等一次运输不能到达堆放地点，必须进行二次或多次搬运所发生的内容 |  |  | 详见明细表E.3.2
本页小计 | [6 empty] | --
措施项目清单计价表
工程名称：修缮拆除 |  |  | 标段：01 |  | 第 3 页 共 3 页
序号 | 项目编码 | 项目名称 |  | 工作内容 |  | 价格（元） | 备注
18 | 011601015001 | 既有建(构)筑物、设施保护 |  | 在工程施工过程中，对既有建(构)筑物及地上、地下设施进行的遮盖、封闭、隔离等必要临时保护措施 |  |  | 详见明细表E.3.2
19 | 011601019001 | 协管 |  | 城镇老旧小区改造项目、历史文化街区改造项目施工时，由承包人负责的监管协调违建拆除及恢复工作。 |  |  | 详见明细表E.3.2
本页小计 | [6 empty] | --
合 计 | [6 empty] | --
注：措施项目清单费用构成详见本标准表 E.3.2，大型机械进出场及安拆费用组成见本标准表 E.3.4。

## 表E.4.1 其他项目清单计价表【修缮拆除】
其他项目清单计价表
工程名称：修缮拆除 |  | 标段：01 |  |  |  | 第 1 页 共 1 页
序号 | 项目名称 |  | 暂估（暂定）金额（元） | 结算（确定）金额（元） | 调整金额± （元） |  | 备注
1 | 暂列金额 | [5 empty] | 详见本标准表 E.4.2
2 | 专业工程暂估价 | [5 empty] | 详见本标准表 E.4.3
3 | 计日工 | [5 empty] | 详见本标准表 E.4.4
4 | 总承包服务费 | [5 empty] | 详见本标准表 E.4.5
5 | 合同中约定的其他项目
合 计 | [6 empty] | —

## 表E.5.1 增值税计价表【修缮拆除】
增值税计价表
工程名称：修缮拆除 |  |  | 标段：01 |  | 第 1 页 共 1 页
序号 | 项目名称 | 计算基础说明 |  | 计算基础 |  | 税率(%) | 金额(元)
1 | 增值税 | 分部分项工程费+措施项目费+其他项目费-其中：专业工程暂估价-甲供材料费-甲供主材费-甲供设备费 |  |  |  | 9
合 计

## 表G.1.1 发包人提供材料一览表【修缮拆除】
发包人提供材料一览表
工程名称：修缮拆除 |  |  |  |  | 标段：01 |  | 第 1 页 共 1 页
序号 | 材料名称、规格、型号 | 单位 | 数量 | 单价(元) |  | 合价（元） |  | 有效损耗率(%) | 备注
本页小计 | [7 empty] | -- | --
合 计 | [7 empty] | -- | --

## 表G.2.1-1 承包人提供可调价主要材料表一【修缮拆除】
承包人提供可调价主要材料表一
(适用于价格信息调差法)
工程名称：修缮拆除 |  |  |  |  | 标段：01 |  |  |  | 第 1 页 共 1 页
序号 | 名称、规格、型号 | 单位 | 数量 | 基准价 Cₒ（元） |  | 投标报价 （元） | 风险幅度系数 r（%） | 价格信息 Cᵢ（元） |  | 价差 ΔC（元） | 价差调整金额 ΔP（元）
本页小计
合 计
注：1 本表仅适用于物价变化引起合同价格调整事件使用。其中，招标人填写序号、名称、规格、型号、 单位、基准价、风险 幅度；投标人根据投标报价填写投标报价； 2 “数量”依据发承包双方在合同中明确的数量计算方式计算确定。

## 表G.2.1-2 承包人提供可调价主要材料表二【修缮拆除】
承包人提供可调价主要材料表二
(适用于价格指数调差法)
工程名称：修缮拆除 |  |  | 标段：01 |  |  | 第 1 页 共 1 页
序号 | 名称、规格、型号 | 变值权重 B |  | 基本价格指数 Fₒ | 现行价格指数 Ft |  | 风险幅度系数 （%） | 价差调整金额 △P（元）
| 定值权重A | 1 |  | - | - |  | - | -
合计 |  | 1 |  | - | - |  | -
注：1“名称、规格、型号”“基本价格指数”栏由招标人填写，人工也采用价格指数调差法调整的，由招标人在“名称”栏填 写； 2 本表仅适用于物价变化引起合同价格调整事件使用； 3 分项计算可调价主要材料价差的，应在“价差调整金额”列分别填写金额，并计算合计金额；整体计算可调价主要材料 价差的，可仅在“价差调整金额”列“合计”行填写。

## 表E.1.1 单位工程汇总表【修缮室内外改造】
单位工程汇总表
工程名称：修缮室内外改造 |  | 标段：01 |  | 第 1 页 共 1 页
序号 | 项目内容 |  | 金额(元)
1 | 分部分项工程费
1.1 | 办公楼1F
1.2 | 办公楼2F
1.3 | 办公楼3F
1.4 | 办公楼4F
1.5 | 办公楼5F
1.6 | 西宿舍楼1F
1.7 | 西宿舍楼2F
1.8 | 东宿舍楼
1.9 | 餐厅、活动楼
1.10 | 值班岗亭
2 | 措施项目费
2.1 | 通用措施项目
2.1.1 | 其中：安全生产
2.2 | 专业措施项目
3 | 其他项目费
3.1 | 其中：暂列金额
3.2 | 其中：专业工程暂估价
3.3 | 其中：计日工
3.4 | 其中：总承包服务费
3.5 | 其中：合同中约定的其他项目
4 | 增值税
合计
注：1 专业工程暂估价为已含税价格，在计算增值税计算基础时不应包含专业工程暂估价金额；
2 本表适用于以单项工程、单位工程等为工程量清单编制对象的工程。

## 表E.2.1 分部分项工程项目清单计价表【修缮室内外改造】
分部分项工程项目清单计价表
工程名称：修缮室内外改造 |  |  |  | 标段：01 |  |  |  | 第 1 页 共 20 页
序号 | 项目编码 | 项目名称 | 项目特征描述 |  | 计量 单位 | 工程量 | 金额（元）
[7 empty] | 综合单价 |  | 合价 | 其中
材料暂估价
办公楼1F
1 | 011302001001 | 平面吊顶天棚 | 1、DU50系列轻钢龙骨基层； 2、专用T型轻钢龙骨基层； 3、600*600mm矿棉板； 4、铝合金L型边角条安装； 5、未尽之处详见图纸 |  | m2 | 31.41
2 | 011207001001 | 封门洞 | 1、DU75轻钢龙骨基层； 2、9.5mm阻燃板双面封板； 3、9.5mm石膏板双面封板； 4、未尽之处详见图纸 |  | m2 | 5
3 | 011207001002 | 新建隔墙 | 1、DU75轻钢龙骨基层； 2、9.5mm阻燃板双面封板； 3、9.5mm石膏板双面封板； 4、未尽之处详见图纸 |  | m2 | 44.8
4 | 011404001001 | 墙面喷刷涂料 | 1、局部铲除破损腻子基层 2、刷界面剂； 3、腻子粉刷； 4、打磨平整； 5、乳胶漆2遍； 6、成品保护； 7、未尽之处详见图纸 |  | m2 | 1678.64
5 | 010801006001 | 门锁安装 | 1、老旧无法利旧锁体更换； 2、铜制锁芯及黑色锁体门把手； 3、未尽之处详见图纸 |  | 套 | 15
本页小计
分部分项工程项目清单计价表
工程名称：修缮室内外改造 |  |  |  | 标段：01 |  |  |  | 第 2 页 共 20 页
序号 | 项目编码 | 项目名称 | 项目特征描述 |  | 计量 单位 | 工程量 | 金额（元）
[7 empty] | 综合单价 |  | 合价 | 其中
材料暂估价
6 | 010805004001 | 全玻自由门 | 1、无框12mm钢化清波门扇； 2、门扇五金安装； 3、地弹簧安装； 4、未尽之处详见图纸 |  | m2 | 28.78
7 | 010808002001 | 金属门窗套 | 1、1.0mm不锈钢门套安装； 2、9.5mm阻燃板基层制作； 3、规格：10+110+50+10mm； 4、未尽之处详见图纸 |  | m2 | 4.68
8 | 011205001001 | 墙、柱面装饰板 | 1、包柜墙板更新； 2、9mm竹木纤维板； 3、未尽之处详见图纸 |  | m2 | 20
9 | 010801002001 | 木质门带套 | 1、940*2100mm成品木门安装； 2、五金件安装； 3、未尽之处详见图纸 |  | m2 | 4.2
10 | 011105006001 | 金属踢脚线 | 1、9.5mm阻燃板基层制作安装； 2、100mm高拉丝本色不锈钢踢脚线安装； 3、未尽之处详见图纸 |  | m | 70
办公楼2F
11 | 011302001002 | 平面吊顶天棚 | 1、DU50系列轻钢龙骨基层； 2、专用T型轻钢龙骨基层； 3、600*600mm矿棉板； 4、铝合金L型边角条安装； 5、未尽之处详见图纸 |  | m2 | 73
本页小计
分部分项工程项目清单计价表
工程名称：修缮室内外改造 |  |  |  | 标段：01 |  |  |  | 第 3 页 共 20 页
序号 | 项目编码 | 项目名称 | 项目特征描述 |  | 计量 单位 | 工程量 | 金额（元）
[7 empty] | 综合单价 |  | 合价 | 其中
材料暂估价
12 | 011207001003 | 封门洞 | 1、DU75轻钢龙骨基层； 2、9.5mm阻燃板双面封板； 3、9.5mm石膏板双面封板； 4、未尽之处详见图纸 |  | m2 | 5
13 | 011404001002 | 墙面喷刷涂料 | 1、局部铲除破损腻子基层 2、刷界面剂； 3、腻子粉刷； 4、打磨平整； 5、乳胶漆2遍； 6、成品保护； 7、未尽之处详见图纸 |  | m2 | 1901.52
14 | 010801006002 | 门锁安装 | 1、老旧无法利旧锁体更换； 2、铜制锁芯及黑色锁体门把手； 3、未尽之处详见图纸 |  | 套 | 18
15 | 011205001002 | 墙、柱面装饰板 | 1、包柜墙板更新； 2、9mm竹木纤维板； 3、未尽之处详见图纸 |  | m2 | 20
16 | 010801002002 | 木质门带套 | 1、940*2100mm成品木门安装； 2、五金件安装； 3、未尽之处详见图纸 |  | m2 | 6.3
17 | 010808001001 | 木门窗套 | 1、木门套安装； 2、9.5mm阻燃板基层制作； 3、未尽之处详见图纸 |  | m2 | 11.9
本页小计
分部分项工程项目清单计价表
工程名称：修缮室内外改造 |  |  |  | 标段：01 |  |  |  | 第 4 页 共 20 页
序号 | 项目编码 | 项目名称 | 项目特征描述 |  | 计量 单位 | 工程量 | 金额（元）
[7 empty] | 综合单价 |  | 合价 | 其中
材料暂估价
18 | 011105006002 | 金属踢脚线 | 1、9.5mm阻燃板基层制作安装； 2、100mm高拉丝本色不锈钢踢脚线安装； 3、未尽之处详见图纸 |  | m | 70
19 | 010401002001 | 实心砖墙 | 1、标准砖零星砌筑； 2、1:3水泥砂浆砌筑； 3、1：3水泥砂浆粉刷； 4、未尽之处详见图纸 |  | m3 | 2.69
20 | 010903002001 | 墙面涂膜防水 | 1、聚氨酯防水层滚刷； 2、上下水管封堵； 3、未尽之处详见图纸； |  | m2 | 60
21 | 011102003001 | 块料楼地面 | 1、800*800mm瓷砖铺贴； 2、1:3水泥砂浆粘贴； 3、未尽之处详见图纸 |  | m2 | 29
22 | 011203003001 | 块料墙、柱面 | 1、800*800mm瓷砖铺贴； 2、专用胶泥粘接剂粘贴； 3、未尽之处详见图纸 |  | m2 | 92.1
23 | 011302001003 | 平面吊顶天棚 | 1、DU50系列轻钢龙骨基层； 2、0.8mm厚穿孔铝扣板； 3、600*600mm单板； 4、未尽之处详见图纸 |  | m2 | 29
本页小计
分部分项工程项目清单计价表
工程名称：修缮室内外改造 |  |  |  | 标段：01 |  |  |  | 第 5 页 共 20 页
序号 | 项目编码 | 项目名称 | 项目特征描述 |  | 计量 单位 | 工程量 | 金额（元）
[7 empty] | 综合单价 |  | 合价 | 其中
材料暂估价
24 | 011207003001 | 成品隔断 | 1、10mm钢化玻璃隔断； 2、铝合金型材； 3、玻璃门五金安装； 4、未尽之处详见图纸 |  | m2 | 12.6
25 | 011505001001 | 洗漱台 | 1、成品台盆柜安装； 2、配套五金件安装； 3、含龙头及下水； |  | m2 | 1
26 | 011505004001 | 镜箱 | 1、成品银镜镜箱安装； 2、配套五金件安装； |  | 个 | 1
办公楼3F
27 | 011302001004 | 平面吊顶天棚 | 1、DU50系列轻钢龙骨基层； 2、专用T型轻钢龙骨基层； 3、600*600mm矿棉板； 4、铝合金L型边角条安装； 5、未尽之处详见图纸 |  | m2 | 60
28 | 011207001004 | 封门洞 | 1、DU75轻钢龙骨基层； 2、9.5mm阻燃板双面封板； 3、9.5mm石膏板双面封板； 4、未尽之处详见图纸 |  | m2 | 5
29 | 011404001003 | 墙面喷刷涂料 | 1、局部铲除破损腻子基层 2、刷界面剂； 3、腻子粉刷； 4、打磨平整； 5、乳胶漆2遍； 6、成品保护； 7、未尽之处详见图纸 |  | m2 | 1624.72
本页小计
分部分项工程项目清单计价表
工程名称：修缮室内外改造 |  |  |  | 标段：01 |  |  |  | 第 6 页 共 20 页
序号 | 项目编码 | 项目名称 | 项目特征描述 |  | 计量 单位 | 工程量 | 金额（元）
[7 empty] | 综合单价 |  | 合价 | 其中
材料暂估价
30 | 010801006003 | 门锁安装 | 1、老旧无法利旧锁体更换； 2、铜制锁芯及黑色锁体门把手； 3、未尽之处详见图纸 |  | 套 | 19
31 | 011205001003 | 墙、柱面装饰板 | 1、包柜墙板更新； 2、9mm竹木纤维板； 3、未尽之处详见图纸 |  | m2 | 53.04
32 | 010801002003 | 木质门带套 | 1、940*2100mm成品木门安装； 2、五金件安装； 3、未尽之处详见图纸 |  | m2 | 6.3
33 | 010808001002 | 木门窗套 | 1、木门套安装； 2、9.5mm阻燃板基层制作； 3、未尽之处详见图纸 |  | m2 | 8.4
34 | 011105006003 | 金属踢脚线 | 1、9.5mm阻燃板基层制作安装； 2、100mm高拉丝本色不锈钢踢脚线安装； 3、未尽之处详见图纸 |  | m | 68
35 | 010903002002 | 墙面涂膜防水 | 1、聚氨酯防水层滚刷； 2、上下水管封堵； 3、未尽之处详见图纸； |  | m2 | 30
36 | 011102003002 | 块料楼地面 | 1、800*800mm瓷砖铺贴； 2、1:3水泥砂浆粘贴； 3、未尽之处详见图纸 |  | m2 | 14.9
本页小计
分部分项工程项目清单计价表
工程名称：修缮室内外改造 |  |  |  | 标段：01 |  |  |  | 第 7 页 共 20 页
序号 | 项目编码 | 项目名称 | 项目特征描述 |  | 计量 单位 | 工程量 | 金额（元）
[7 empty] | 综合单价 |  | 合价 | 其中
材料暂估价
37 | 011203003002 | 块料墙、柱面 | 1、800*800mm瓷砖铺贴； 2、专用胶泥粘接剂粘贴； 3、未尽之处详见图纸 |  | m2 | 27
38 | 011302001005 | 平面吊顶天棚 | 1、DU50系列轻钢龙骨基层； 2、0.8mm厚穿孔铝扣板； 3、600*600mm单板； 4、未尽之处详见图纸 |  | m2 | 14.9
39 | 011505001002 | 洗漱台 | 1、成品台盆柜安装； 2、配套五金件安装； 3、含龙头及下水； |  | m2 | 1
40 | 011505004002 | 镜箱 | 1、成品银镜镜箱安装； 2、配套五金件安装； |  | 个 | 1
办公楼4F
41 | 011302001006 | 平面吊顶天棚 | 1、DU50系列轻钢龙骨基层； 2、专用T型轻钢龙骨基层； 3、600*600mm矿棉板； 4、铝合金L型边角条安装； 5、未尽之处详见图纸 |  | m2 | 60
42 | 011207001005 | 封门洞 | 1、DU75轻钢龙骨基层； 2、9.5mm阻燃板双面封板； 3、9.5mm石膏板双面封板； 4、未尽之处详见图纸 |  | m2 | 10
本页小计
分部分项工程项目清单计价表
工程名称：修缮室内外改造 |  |  |  | 标段：01 |  |  |  | 第 8 页 共 20 页
序号 | 项目编码 | 项目名称 | 项目特征描述 |  | 计量 单位 | 工程量 | 金额（元）
[7 empty] | 综合单价 |  | 合价 | 其中
材料暂估价
43 | 010805001001 | 开门洞 | 1、切割墙体制作940*2150mm门洞； 2、过梁制作安装； 3、门框粉刷； 4、未尽之处详见图纸 |  | 套 | 1
44 | 011404001004 | 墙面喷刷涂料 | 1、局部铲除破损腻子基层 2、刷界面剂； 3、腻子粉刷； 4、打磨平整； 5、乳胶漆2遍； 6、成品保护； 7、未尽之处详见图纸 |  | m2 | 1767.64
45 | 010801006004 | 门锁安装 | 1、老旧无法利旧锁体更换； 2、铜制锁芯及黑色锁体门把手； 3、未尽之处详见图纸 |  | 套 | 19
46 | 011205001004 | 墙、柱面装饰板 | 1、包柜墙板更新； 2、9mm竹木纤维板； 3、未尽之处详见图纸 |  | m2 | 50
47 | 010801002004 | 木质门带套 | 1、940*2100mm成品木门安装； 2、五金件安装； 3、未尽之处详见图纸 |  | m2 | 12.6
48 | 010808001003 | 木门窗套 | 1、木门套安装； 2、9.5mm阻燃板基层制作； 3、未尽之处详见图纸 |  | m2 | 5.25
本页小计
分部分项工程项目清单计价表
工程名称：修缮室内外改造 |  |  |  | 标段：01 |  |  |  | 第 9 页 共 20 页
序号 | 项目编码 | 项目名称 | 项目特征描述 |  | 计量 单位 | 工程量 | 金额（元）
[7 empty] | 综合单价 |  | 合价 | 其中
材料暂估价
49 | 011105006004 | 金属踢脚线 | 1、9.5mm阻燃板基层制作安装； 2、100mm高拉丝本色不锈钢踢脚线安装； 3、未尽之处详见图纸 |  | m | 70
50 | 010401002002 | 实心砖墙 | 1、标准砖零星砌筑； 2、1:3水泥砂浆砌筑； 3、1：3水泥砂浆粉刷； 4、未尽之处详见图纸 |  | m3 | 2.69
51 | 010401008001 | 零星砌砖 | 1、标准砖砌筑蹲便坎台； 2、H=300mm； |  | m3 | 1.62
52 | 011207003002 | 成品隔断 | 1、卫生间抗倍特板隔断安装； 2、五金件安装； |  | m2 | 23
53 | 010903002003 | 墙面涂膜防水 | 1、聚氨酯防水层滚刷； 2、上下水管封堵； 3、未尽之处详见图纸； |  | m2 | 60
54 | 011102003003 | 块料楼地面 | 1、800*800mm瓷砖铺贴； 2、1:3水泥砂浆粘贴； 3、未尽之处详见图纸 |  | m2 | 14.9
55 | 011203003003 | 块料墙、柱面 | 1、800*800mm瓷砖铺贴； 2、专用胶泥粘接剂粘贴； 3、未尽之处详见图纸 |  | m2 | 51.9
本页小计
分部分项工程项目清单计价表
工程名称：修缮室内外改造 |  |  |  | 标段：01 |  |  |  | 第 10 页 共 20 页
序号 | 项目编码 | 项目名称 | 项目特征描述 |  | 计量 单位 | 工程量 | 金额（元）
[7 empty] | 综合单价 |  | 合价 | 其中
材料暂估价
56 | 011302001007 | 平面吊顶天棚 | 1、DU50系列轻钢龙骨基层； 2、0.8mm厚穿孔铝扣板； 3、600*600mm单板； 4、未尽之处详见图纸 |  | m2 | 14.9
57 | 011505001003 | 洗漱台 | 1、成品台盆柜安装； 2、配套五金件安装； 3、含龙头及下水； |  | m2 | 1
58 | 011505004003 | 镜箱 | 1、成品银镜镜箱安装； 2、配套五金件安装； |  | 个 | 1
办公楼5F
59 | 011302001008 | 平面吊顶天棚 | 1、DU50系列轻钢龙骨基层； 2、专用T型轻钢龙骨基层； 3、600*600mm矿棉板； 4、铝合金L型边角条安装； 5、未尽之处详见图纸 |  | m2 | 39.43
60 | 011207001006 | 封门洞 | 1、DU75轻钢龙骨基层； 2、9.5mm阻燃板双面封板； 3、9.5mm石膏板双面封板； 4、未尽之处详见图纸 |  | m2 | 5
本页小计
分部分项工程项目清单计价表
工程名称：修缮室内外改造 |  |  |  | 标段：01 |  |  |  | 第 11 页 共 20 页
序号 | 项目编码 | 项目名称 | 项目特征描述 |  | 计量 单位 | 工程量 | 金额（元）
[7 empty] | 综合单价 |  | 合价 | 其中
材料暂估价
61 | 011404001005 | 墙面喷刷涂料 | 1、局部铲除破损腻子基层 2、刷界面剂； 3、腻子粉刷； 4、打磨平整； 5、乳胶漆2遍； 6、成品保护； 7、未尽之处详见图纸 |  | m2 | 1180.88
62 | 010801006005 | 门锁安装 | 1、老旧无法利旧锁体更换； 2、铜制锁芯及黑色锁体门把手； 3、未尽之处详见图纸 |  | 套 | 6
63 | 011205001005 | 墙、柱面装饰板 | 1、包柜墙板更新； 2、9mm竹木纤维板； 3、未尽之处详见图纸 |  | m2 | 10
64 | 010801002005 | 木质门带套 | 1、940*2100mm成品木门安装； 2、五金件安装； 3、未尽之处详见图纸 |  | m2 | 4.2
65 | 010808001004 | 木门窗套 | 1、木门套安装； 2、9.5mm阻燃板基层制作； 3、未尽之处详见图纸 |  | m2 | 2.45
66 | 011105006005 | 金属踢脚线 | 1、9.5mm阻燃板基层制作安装； 2、100mm高拉丝本色不锈钢踢脚线安装； 3、未尽之处详见图纸 |  | m | 130
本页小计
分部分项工程项目清单计价表
工程名称：修缮室内外改造 |  |  |  | 标段：01 |  |  |  | 第 12 页 共 20 页
序号 | 项目编码 | 项目名称 | 项目特征描述 |  | 计量 单位 | 工程量 | 金额（元）
[7 empty] | 综合单价 |  | 合价 | 其中
材料暂估价
67 | 010401002003 | 实心砖墙 | 1、标准砖零星砌筑； 2、1:3水泥砂浆砌筑； 3、1：3水泥砂浆粉刷； 4、未尽之处详见图纸 |  | m3 | 2.69
68 | 010401008002 | 零星砌砖 | 1、标准砖砌筑蹲便坎台； 2、H=300mm； |  | m3 | 1.62
69 | 011207003003 | 成品隔断 | 1、卫生间抗倍特板隔断安装； 2、五金件安装； |  | m2 | 23
70 | 010903002004 | 墙面涂膜防水 | 1、聚氨酯防水层滚刷； 2、上下水管封堵； 3、未尽之处详见图纸； |  | m2 | 60
71 | 011102003004 | 块料楼地面 | 1、800*800mm瓷砖铺贴； 2、1:3水泥砂浆粘贴； 3、未尽之处详见图纸 |  | m2 | 14.9
72 | 011203003004 | 块料墙、柱面 | 1、800*800mm瓷砖铺贴； 2、专用胶泥粘接剂粘贴； 3、未尽之处详见图纸 |  | m2 | 51.9
73 | 011302001009 | 平面吊顶天棚 | 1、DU50系列轻钢龙骨基层； 2、0.8mm厚穿孔铝扣板； 3、600*600mm单板； 4、未尽之处详见图纸 |  | m2 | 14.9
本页小计
分部分项工程项目清单计价表
工程名称：修缮室内外改造 |  |  |  | 标段：01 |  |  |  | 第 13 页 共 20 页
序号 | 项目编码 | 项目名称 | 项目特征描述 |  | 计量 单位 | 工程量 | 金额（元）
[7 empty] | 综合单价 |  | 合价 | 其中
材料暂估价
74 | 011505001004 | 洗漱台 | 1、成品台盆柜安装； 2、配套五金件安装； 3、含龙头及下水； |  | m2 | 1
75 | 011505004004 | 镜箱 | 1、成品银镜镜箱安装； 2、配套五金件安装； |  | 个 | 1
76 | 011202001001 | 零星项目一般抹灰 | 1、粉化严重水泥层粉刷层拆除； 2、重新粉刷1：3水泥砂浆； 3、未尽之处详见图纸 |  | m2 | 60
77 | 011101006001 | 平面砂浆找平层 | 1、1:3水泥砂浆找平； 2、3%斜坡放坡； 3、下水口制作； 4、未尽之处详见图纸 |  | m2 | 96
78 | 010902001001 | 屋面卷材防水 | 1、4mm厚SBS防水卷材热铺； 2、沥青底漆滚刷； 3、未尽之处详见图纸 |  | m2 | 550
西宿舍楼1F
79 | 010801002006 | 木质门带套 | 1、940*2100mm成品木门安装； 2、五金件安装； 3、未尽之处详见图纸 |  | m2 | 4.2
80 | 011404001006 | 墙面喷刷涂料 | 1、局部铲除破损腻子基层 2、刷界面剂； 3、腻子粉刷； 4、打磨平整； 5、乳胶漆2遍； 6、成品保护； 7、未尽之处详见图纸 |  | m2 | 1297.2
西宿舍楼2F
本页小计
分部分项工程项目清单计价表
工程名称：修缮室内外改造 |  |  |  | 标段：01 |  |  |  | 第 14 页 共 20 页
序号 | 项目编码 | 项目名称 | 项目特征描述 |  | 计量 单位 | 工程量 | 金额（元）
[7 empty] | 综合单价 |  | 合价 | 其中
材料暂估价
81 | 011404001007 | 墙面喷刷涂料 | 1、局部铲除破损腻子基层 2、刷界面剂； 3、腻子粉刷； 4、打磨平整； 5、乳胶漆2遍； 6、成品保护； 7、未尽之处详见图纸 |  | m2 | 866.63
82 | 010903002005 | 墙面涂膜防水 | 1、聚氨酯防水层滚刷； 2、上下水管封堵； 3、未尽之处详见图纸； |  | m2 | 14.6
83 | 011203003005 | 块料墙、柱面 | 1、800*800mm瓷砖铺贴； 2、专用胶泥粘接剂粘贴； 3、未尽之处详见图纸 |  | m2 | 38.8
84 | 011302001010 | 平面吊顶天棚 | 1、DU50系列轻钢龙骨基层； 2、0.8mm厚穿孔铝扣板； 3、600*600mm单板； 4、未尽之处详见图纸 |  | m2 | 7.1
85 | 010801006006 | 门锁安装 | 1、老旧无法利旧锁体更换； 2、铜制锁芯及黑色锁体门把手； 3、未尽之处详见图纸 |  | 套 | 10
86 | 011202001002 | 零星项目一般抹灰 | 1、粉化严重水泥层粉刷层拆除； 2、重新粉刷1：3水泥砂浆； 3、未尽之处详见图纸 |  | m2 | 30
本页小计
分部分项工程项目清单计价表
工程名称：修缮室内外改造 |  |  |  | 标段：01 |  |  |  | 第 15 页 共 20 页
序号 | 项目编码 | 项目名称 | 项目特征描述 |  | 计量 单位 | 工程量 | 金额（元）
[7 empty] | 综合单价 |  | 合价 | 其中
材料暂估价
87 | 011101006002 | 平面砂浆找平层 | 1、1:3水泥砂浆找平； 2、3%斜坡放坡； 3、下水口制作； 4、未尽之处详见图纸 |  | m2 | 87
88 | 010902001002 | 屋面卷材防水 | 1、4mm厚SBS防水卷材热铺； 2、沥青底漆滚刷； 3、未尽之处详见图纸 |  | m2 | 410
89 | 011207001007 | 阳光房 | 1、铝合金玻璃幕墙阳光房； 2、铝合金屋顶； 3、未尽之处详见图纸 |  | m2 | 32.19
东宿舍楼
90 | 011302001011 | 平面吊顶天棚 | 1、DU50系列轻钢龙骨基层； 2、专用T型轻钢龙骨基层； 3、600*600mm矿棉板； 4、铝合金L型边角条安装； 5、未尽之处详见图纸 |  | m2 | 83.88
91 | 010805001002 | 开门洞 | 1、切割墙体制作940*2150mm门洞； 2、过梁制作安装； 3、门框粉刷； 4、未尽之处详见图纸 |  | 套 | 3
92 | 011207001008 | 封门洞 | 1、DU75轻钢龙骨基层； 2、9.5mm阻燃板双面封板； 3、9.5mm石膏板双面封板； 4、未尽之处详见图纸 |  | m2 | 20
本页小计
分部分项工程项目清单计价表
工程名称：修缮室内外改造 |  |  |  | 标段：01 |  |  |  | 第 16 页 共 20 页
序号 | 项目编码 | 项目名称 | 项目特征描述 |  | 计量 单位 | 工程量 | 金额（元）
[7 empty] | 综合单价 |  | 合价 | 其中
材料暂估价
93 | 011404001008 | 墙面喷刷涂料 | 1、局部铲除破损腻子基层 2、刷界面剂； 3、腻子粉刷； 4、打磨平整； 5、乳胶漆2遍； 6、成品保护； 7、未尽之处详见图纸 |  | m2 | 2215.38
94 | 010801002007 | 木质门带套 | 1、940*2100mm成品木门安装； 2、五金件安装； 3、未尽之处详见图纸 |  | m2 | 46.2
95 | 011105006006 | 金属踢脚线 | 1、9.5mm阻燃板基层制作安装； 2、100mm高拉丝本色不锈钢踢脚线安装； 3、未尽之处详见图纸 |  | m | 130
96 | 010401002004 | 实心砖墙 | 1、标准砖零星砌筑； 2、1:3水泥砂浆砌筑； 3、1：3水泥砂浆粉刷； 4、未尽之处详见图纸 |  | m3 | 7.37
97 | 010401008003 | 零星砌砖 | 1、标准砖砌筑蹲便坎台； 2、H=300mm； |  | m3 | 4.86
98 | 010903002006 | 墙面涂膜防水 | 1、聚氨酯防水层滚刷； 2、上下水管封堵； 3、未尽之处详见图纸； |  | m2 | 174
99 | 011207003004 | 成品隔断 | 1、卫生间抗倍特板隔断安装； 2、五金件安装； |  | m2 | 54.51
本页小计
分部分项工程项目清单计价表
工程名称：修缮室内外改造 |  |  |  | 标段：01 |  |  |  | 第 17 页 共 20 页
序号 | 项目编码 | 项目名称 | 项目特征描述 |  | 计量 单位 | 工程量 | 金额（元）
[7 empty] | 综合单价 |  | 合价 | 其中
材料暂估价
100 | 011207003005 | 成品隔断 | 1、10mm钢化玻璃隔断； 2、铝合金型材； 3、玻璃门五金安装； 4、未尽之处详见图纸 |  | m2 | 18.9
101 | 011102003005 | 块料楼地面 | 1、800*800mm瓷砖铺贴； 2、1:3水泥砂浆粘贴； 3、未尽之处详见图纸 |  | m2 | 33.28
102 | 011203003006 | 块料墙、柱面 | 1、800*800mm瓷砖铺贴； 2、专用胶泥粘接剂粘贴； 3、未尽之处详见图纸 |  | m2 | 183.84
103 | 011302001012 | 平面吊顶天棚 | 1、DU50系列轻钢龙骨基层； 2、0.8mm厚穿孔铝扣板； 3、600*600mm单板； 4、未尽之处详见图纸 |  | m2 | 33.28
104 | 011505001005 | 洗漱台 | 1、成品台盆柜安装； 2、配套五金件安装； 3、含龙头及下水； |  | m2 | 3
105 | 011505004005 | 镜箱 | 1、成品银镜镜箱安装； 2、配套五金件安装； |  | 个 | 2
106 | 011202001003 | 零星项目一般抹灰 | 1、粉化严重水泥层粉刷层拆除； 2、重新粉刷1：3水泥砂浆； 3、未尽之处详见图纸 |  | m2 | 30
本页小计
分部分项工程项目清单计价表
工程名称：修缮室内外改造 |  |  |  | 标段：01 |  |  |  | 第 18 页 共 20 页
序号 | 项目编码 | 项目名称 | 项目特征描述 |  | 计量 单位 | 工程量 | 金额（元）
[7 empty] | 综合单价 |  | 合价 | 其中
材料暂估价
107 | 011101006003 | 平面砂浆找平层 | 1、1:3水泥砂浆找平； 2、3%斜坡放坡； 3、下水口制作； 4、未尽之处详见图纸 |  | m2 | 60
108 | 010902001003 | 屋面卷材防水 | 1、4mm厚SBS防水卷材热铺； 2、沥青底漆滚刷； 3、未尽之处详见图纸 |  | m2 | 720
109 | 010101002001 | 挖单独石方 | 1、原混凝土地面切割开挖； 2、3000*1500*3000mm； 3、未尽之处详见图纸 |  | m3 | 13.5
110 | 040504009001 | 整体化粪池 | 1、三仓玻璃钢成品化粪池安装； 2、管路连接； |  | 座 | 1
餐厅、活动楼
111 | 010801002008 | 木质门带套 | 1、940*2100mm成品木门安装； 2、五金件安装； 3、未尽之处详见图纸 |  | m2 | 6.3
112 | 011404001009 | 墙面喷刷涂料 | 1、局部铲除破损腻子基层 2、刷界面剂； 3、腻子粉刷； 4、打磨平整； 5、乳胶漆2遍； 6、成品保护； 7、未尽之处详见图纸 |  | m2 | 582.5
本页小计
分部分项工程项目清单计价表
工程名称：修缮室内外改造 |  |  |  | 标段：01 |  |  |  | 第 19 页 共 20 页
序号 | 项目编码 | 项目名称 | 项目特征描述 |  | 计量 单位 | 工程量 | 金额（元）
[7 empty] | 综合单价 |  | 合价 | 其中
材料暂估价
113 | 011302001013 | 平面吊顶天棚 | 1、DU50系列轻钢龙骨基层； 2、0.8mm厚穿孔铝扣板； 3、600*600mm单板； 4、未尽之处详见图纸 |  | m2 | 96
114 | 010401002005 | 实心砖墙 | 1、标准砖零星砌筑； 2、1:3水泥砂浆砌筑； 3、1：3水泥砂浆粉刷； 4、未尽之处详见图纸 |  | m3 | 2.4
115 | 011202001004 | 零星项目一般抹灰 | 1、粉化严重水泥层粉刷层拆除； 2、重新粉刷1：3水泥砂浆； 3、未尽之处详见图纸 |  | m2 | 60
116 | 011101006004 | 平面砂浆找平层 | 1、1:3水泥砂浆找平； 2、3%斜坡放坡； 3、下水口制作； 4、未尽之处详见图纸 |  | m2 | 80
117 | 010902001004 | 屋面卷材防水 | 1、4mm厚SBS防水卷材热铺； 2、沥青底漆滚刷； 3、未尽之处详见图纸 |  | m2 | 610
值班岗亭
118 | 010801002009 | 木质门带套 | 1、940*2100mm成品木门安装； 2、五金件安装； 3、未尽之处详见图纸 |  | m2 | 2.1
本页小计
分部分项工程项目清单计价表
工程名称：修缮室内外改造 |  |  |  | 标段：01 |  |  |  | 第 20 页 共 20 页
序号 | 项目编码 | 项目名称 | 项目特征描述 |  | 计量 单位 | 工程量 | 金额（元）
[7 empty] | 综合单价 |  | 合价 | 其中
材料暂估价
119 | 010802003001 | 防盗门 | 1、940*2100mm成品防盗门安装； 2、五金件安装； 3、未尽之处详见图纸 |  | m2 | 6.3
120 | 011404001010 | 墙面喷刷涂料 | 1、局部铲除破损腻子基层 2、刷界面剂； 3、腻子粉刷； 4、打磨平整； 5、乳胶漆2遍； 6、成品保护； 7、未尽之处详见图纸 |  | m2 | 236.8
121 | 011404001011 | 外墙真石漆 | 1、外墙腻子局部找补； 2、打磨平整； 3、局部真石漆修补； 4、未尽之处详见图纸 |  | m2 | 172.8
122 | 011202001005 | 零星项目一般抹灰 | 1、粉化严重水泥层粉刷层拆除； 2、重新粉刷1：3水泥砂浆； 3、未尽之处详见图纸 |  | m2 | 10
123 | 011101006005 | 平面砂浆找平层 | 1、1:3水泥砂浆找平； 2、3%斜坡放坡； 3、下水口制作； 4、未尽之处详见图纸 |  | m2 | 20
124 | 010902001005 | 屋面卷材防水 | 1、4mm厚SBS防水卷材热铺； 2、沥青底漆滚刷； 3、未尽之处详见图纸 |  | m2 | 126
本页小计
合 计

## 表E.3.1 措施项目清单计价表【修缮室内外改造】
措施项目清单计价表
工程名称：修缮室内外改造 |  |  | 标段：01 |  | 第 1 页 共 3 页
序号 | 项目编码 | 项目名称 |  | 工作内容 |  | 价格（元） | 备注
1 | 011601009001 | 安全生产 |  | 施工现场安全施工所需的各项措施 |  |  | 详见明细表E.3.2
2 | 011601016001 | 按质论价 |  | 招标文件或施工合同有质量目标时，以达到质量目标为费用计列条件的施工措施投入。 |  |  | 详见明细表E.3.2
3 | 011601006001 | 临时设施 |  | 为进行建设工程施工所需的生活和生产用的临时建(构)筑物和其他临时设施。包括临时设施的搭设、移拆、维修、清理、拆除后恢复等，以及因修建临时设施应由承包人所负责的有关内容 |  |  | 详见明细表E.3.2
4 | 011601007001 | 文明施工 |  | 施工现场文明施工、绿色施工所需的各项措施 |  |  | 详见明细表E.3.2
5 | 011601008001 | 环境保护 |  | 施工现场为达到环保要求所需的各项措施 |  |  | 详见明细表E.3.2
6 | 011601010001 | 冬雨季施工增加 |  | 在冬季或雨季施工，引起防寒、保温、防滑、防潮和排除雨雪等措施的增加，人工、施工机械效率的降低等内容 |  |  | 详见明细表E.3.2
7 | 011601011001 | 夜间施工增加 |  | 因夜间或在地下室等特殊施工部位施工时，所采用照明设备的安拆、维护、照明用电及施工人员夜班补助、夜间施工劳动效率降低等内容 |  |  | 详见明细表E.3.2
8 | 011601014001 | 已完工程及设备保护 |  | 建设项目施工过程中直至竣工验收前，对已完工程及设备采取的必要保护措施 |  |  | 详见明细表E.3.2
9 | 011601017001 | 建筑工人实名制 |  | 施工现场对人员进行实名制管理，包括封闭式施工现场的进出场门禁系统和生物识别电子打卡设备，非封闭式施工现场的移动定位、电子围栏考勤管理设备，现场显示屏，实名制系统使用以及管理等。 |  |  | 详见明细表E.3.2
本页小计 | [6 empty] | --
措施项目清单计价表
工程名称：修缮室内外改造 |  |  | 标段：01 |  | 第 2 页 共 3 页
序号 | 项目编码 | 项目名称 |  | 工作内容 |  | 价格（元） | 备注
10 | 011601018001 | 特殊施工降效 |  | 1．城镇老旧小区改造项目、历史文化街区改造项目施工时，由于施工场地非封闭式，施工受行车、行人的干扰导致的人工、机械降效以及为了行车、行人安全发生的防护设施（不包括防护通道）与疏导人员。2．城镇老旧小区改造项目、历史文化街区改造项目施工时，为了不干扰住户的正常作息时间，每天的施工时长缩短而增加的施工降效。 |  |  | 详见明细表E.3.2
11 | 011601003001 | 其他大型机械进出场及安拆 |  | 除垂直运输机械以外的大型机械安装、检测、试运转和拆卸，运进、运出施工现场的装卸和运输，轨道、固定装置的安装和拆除等 |  |  | 详见明细表E.3.2
12 | 011601001001 | 脚手架 |  | 搭设脚手架、斜道、上料平台，铺设安全网，铺(翻)脚手板，转运、改制、维修维护，拆除、堆放、整理，外运、归库等 |  |  | 详见明细表E.3.2
13 | 011601002001 | 垂直运输 |  | 垂直运输机械进出场及安拆，固定装置、基础制作、安装，行走式机械轨道的铺设、拆除，设备运转、使用等 |  |  | 详见明细表E.3.2
14 | 011601004001 | 施工排水 |  | 提供满足施工排水所需的排水系统，包括设备安拆、调试及配套设施的设置等，设备运转、使用等 |  |  | 详见明细表E.3.2
15 | 011601005001 | 施工降水 |  | 提供满足施工降水所需的降水系统，包括设备安拆、调试及配套设施的设置等，设备运转、使用等 |  |  | 详见明细表E.3.2
16 | 011601012001 | 特殊地区施工增加 |  | 在特殊地区(高温、高寒、高原、沙漠、戈壁、沿海、海洋等)及特殊施工环境(邻公路、邻铁路等)下施工时，弥补施工降效所需增加的内容 |  |  | 详见明细表E.3.2
17 | 011601013001 | 二次搬运 |  | 因施工场地条件及施工程序限制而发生的材料、构配件、半成品等一次运输不能到达堆放地点，必须进行二次或多次搬运所发生的内容 |  |  | 详见明细表E.3.2
本页小计 | [6 empty] | --
措施项目清单计价表
工程名称：修缮室内外改造 |  |  | 标段：01 |  | 第 3 页 共 3 页
序号 | 项目编码 | 项目名称 |  | 工作内容 |  | 价格（元） | 备注
18 | 011601015001 | 既有建(构)筑物、设施保护 |  | 在工程施工过程中，对既有建(构)筑物及地上、地下设施进行的遮盖、封闭、隔离等必要临时保护措施 |  |  | 详见明细表E.3.2
19 | 011601019001 | 协管 |  | 城镇老旧小区改造项目、历史文化街区改造项目施工时，由承包人负责的监管协调违建拆除及恢复工作。 |  |  | 详见明细表E.3.2
本页小计 | [6 empty] | --
合 计 | [6 empty] | --
注：措施项目清单费用构成详见本标准表 E.3.2，大型机械进出场及安拆费用组成见本标准表 E.3.4。

## 表E.4.1 其他项目清单计价表【修缮室内外改造】
其他项目清单计价表
工程名称：修缮室内外改造 |  | 标段：01 |  |  |  | 第 1 页 共 1 页
序号 | 项目名称 |  | 暂估（暂定）金额（元） | 结算（确定）金额（元） | 调整金额± （元） |  | 备注
1 | 暂列金额 | [5 empty] | 详见本标准表 E.4.2
2 | 专业工程暂估价 | [5 empty] | 详见本标准表 E.4.3
3 | 计日工 | [5 empty] | 详见本标准表 E.4.4
4 | 总承包服务费 | [5 empty] | 详见本标准表 E.4.5
5 | 合同中约定的其他项目
合 计 | [6 empty] | —

## 表E.5.1 增值税计价表【修缮室内外改造】
增值税计价表
工程名称：修缮室内外改造 |  |  | 标段：01 |  | 第 1 页 共 1 页
序号 | 项目名称 | 计算基础说明 |  | 计算基础 |  | 税率(%) | 金额(元)
1 | 增值税 | 分部分项工程费+措施项目费+其他项目费-其中：专业工程暂估价-甲供材料费-甲供主材费-甲供设备费 |  |  |  | 9
合 计

## 表G.1.1 发包人提供材料一览表【修缮室内外改造】
发包人提供材料一览表
工程名称：修缮室内外改造 |  |  |  |  | 标段：01 |  | 第 1 页 共 1 页
序号 | 材料名称、规格、型号 | 单位 | 数量 | 单价(元) |  | 合价（元） |  | 有效损耗率(%) | 备注
本页小计 | [7 empty] | -- | --
合 计 | [7 empty] | -- | --

## 表G.2.1-1 承包人提供可调价主要材料表一【修缮室内外
承包人提供可调价主要材料表一
(适用于价格信息调差法)
工程名称：修缮室内外改造 |  |  |  |  | 标段：01 |  |  |  | 第 1 页 共 1 页
序号 | 名称、规格、型号 | 单位 | 数量 | 基准价 Cₒ（元） |  | 投标报价 （元） | 风险幅度系数 r（%） | 价格信息 Cᵢ（元） |  | 价差 ΔC（元） | 价差调整金额 ΔP（元）
本页小计
合 计
注：1 本表仅适用于物价变化引起合同价格调整事件使用。其中，招标人填写序号、名称、规格、型号、 单位、基准价、风险 幅度；投标人根据投标报价填写投标报价； 2 “数量”依据发承包双方在合同中明确的数量计算方式计算确定。

## 表G.2.1-2 承包人提供可调价主要材料表二【修缮室内外
承包人提供可调价主要材料表二
(适用于价格指数调差法)
工程名称：修缮室内外改造 |  |  | 标段：01 |  |  | 第 1 页 共 1 页
序号 | 名称、规格、型号 | 变值权重 B |  | 基本价格指数 Fₒ | 现行价格指数 Ft |  | 风险幅度系数 （%） | 价差调整金额 △P（元）
| 定值权重A | 1 |  | - | - |  | - | -
合计 |  | 1 |  | - | - |  | -
注：1“名称、规格、型号”“基本价格指数”栏由招标人填写，人工也采用价格指数调差法调整的，由招标人在“名称”栏填 写； 2 本表仅适用于物价变化引起合同价格调整事件使用； 3 分项计算可调价主要材料价差的，应在“价差调整金额”列分别填写金额，并计算合计金额；整体计算可调价主要材料 价差的，可仅在“价差调整金额”列“合计”行填写。

## 表E.1.1 单位工程汇总表【修缮安装】
单位工程汇总表
工程名称：修缮安装 |  | 标段：01 |  | 第 1 页 共 1 页
序号 | 项目内容 |  | 金额(元)
1 | 分部分项工程费
1.1 | 办公楼1F
1.2 | 办公楼2F
1.3 | 办公楼3F
1.4 | 办公楼4F
1.5 | 办公楼5F
1.6 | 西宿舍楼
1.7 | 东宿舍楼
1.8 | 餐厅、活动楼
2 | 措施项目费
2.1 | 通用措施项目
2.1.1 | 其中：安全生产
2.2 | 专业措施项目
3 | 其他项目费
3.1 | 其中：暂列金额
3.2 | 其中：专业工程暂估价
3.3 | 其中：计日工
3.4 | 其中：总承包服务费
3.5 | 其中：合同中约定的其他项目
4 | 增值税
合计
注：1 专业工程暂估价为已含税价格，在计算增值税计算基础时不应包含专业工程暂估价金额；
2 本表适用于以单项工程、单位工程等为工程量清单编制对象的工程。

## 表E.2.1 分部分项工程项目清单计价表【修缮安装】
分部分项工程项目清单计价表
工程名称：修缮安装 |  |  |  | 标段：01 |  |  |  | 第 1 页 共 18 页
序号 | 项目编码 | 项目名称 | 项目特征描述 |  | 计量 单位 | 工程量 | 金额（元）
[7 empty] | 综合单价 |  | 合价 | 其中
材料暂估价
办公楼1F
1 | 030506007001 | 出入口控制设备 | 1、门禁机专用电源安装； 2、调试； 3、未尽之处详见图纸 |  | 台 | 8
2 | 030506006001 | 出入口目标识别设备 | 1、纯金属款人脸识别机安装； 2、独立运营； 3、设备技术参数须满足规范及使用要求； 4、未尽之处详见图纸 |  | 台 | 8
3 | 030506008001 | 出入口执行机构设备 | 1、磁力锁； 2、电控锁、280KG； 3、防水电子门禁明装电磁锁； 4、安装调试； 5、未尽之处详见图纸 |  | 台 | 8
4 | 030413001001 | 普通灯具 | 1、300*1200mmLED平板灯安装； 2、线路接线； |  | 套 | 26
5 | 030413001002 | 普通灯具 | 1、600*600mmLED平板灯安装； 2、线路接线； |  | 套 | 8
6 | 030413001003 | 普通灯具 | 1、300mm直径吸顶灯安装安装； 2、线路接线； |  | 套 | 8
7 | 030413001004 | 普通灯具 | 1、4寸筒灯安装； 2、线路接线； |  | 套 | 30
8 | 030413013001 | 照明开关、按钮 | 1、单开面板安装； 2、线路接线； |  | 套 | 16
9 | 030413013002 | 照明开关、按钮 | 1、双开面板安装； 2、线路接线； |  | 套 | 5
本页小计
分部分项工程项目清单计价表
工程名称：修缮安装 |  |  |  | 标段：01 |  |  |  | 第 2 页 共 18 页
序号 | 项目编码 | 项目名称 | 项目特征描述 |  | 计量 单位 | 工程量 | 金额（元）
[7 empty] | 综合单价 |  | 合价 | 其中
材料暂估价
10 | 030413013003 | 照明开关、按钮 | 1、三开面板安装； 2、线路接线； |  | 套 | 2
11 | 030413014001 | 插座 | 1、五孔插座面板安装； 2、线路接线； |  | 套 | 48
12 | 030413014002 | 插座 | 1、16A空调插座面板安装； 2、线路接线； |  | 套 | 15
13 | 030412002001 | 线槽 | 1、25*10mm明线槽安装； 2、PVC管件安装； |  | m | 585
14 | 030412004001 | 配线 | 1、2.5mm2BV铜芯电线； 2、老旧破损照明线路更换； |  | m | 785
15 | 030412004002 | 配线 | 1、4mm2BV铜芯电线； 2、老旧破损插座、空调线路更换； |  | m | 877.5
16 | 030412004003 | 配线 | 1、超五类通信线敷设； 2、水晶头安装； 3、未尽之处详见图纸 |  | m | 810
17 | 040801019001 | 低压熔断器 | 1、C32漏保安装； 2、配电箱内安装； |  | 个 | 14
18 | 040801019002 | 低压熔断器 | 1、C63-100漏保安装； 2、配电箱内安装； |  | 个 | 3
19 | 080706002001 | 配电箱 | 1、成品配电箱安装； 2、线路接线； 3、明装； |  | 台 | 3
办公楼2F
本页小计
分部分项工程项目清单计价表
工程名称：修缮安装 |  |  |  | 标段：01 |  |  |  | 第 3 页 共 18 页
序号 | 项目编码 | 项目名称 | 项目特征描述 |  | 计量 单位 | 工程量 | 金额（元）
[7 empty] | 综合单价 |  | 合价 | 其中
材料暂估价
20 | 030413001005 | 普通灯具 | 1、300*1200mmLED平板灯安装； 2、线路接线； |  | 套 | 28
21 | 030413001006 | 普通灯具 | 1、600*600mmLED平板灯安装； 2、线路接线； |  | 套 | 4
22 | 030413001007 | 普通灯具 | 1、300mm直径吸顶灯安装安装； 2、线路接线； |  | 套 | 13
23 | 030413001008 | 普通灯具 | 1、4寸筒灯安装； 2、线路接线； |  | 套 | 10
24 | 030413013004 | 照明开关、按钮 | 1、单开面板安装； 2、线路接线； |  | 套 | 18
25 | 030413013005 | 照明开关、按钮 | 1、双开面板安装； 2、线路接线； |  | 套 | 13
26 | 030413013006 | 照明开关、按钮 | 1、三开面板安装； 2、线路接线； |  | 套 | 4
27 | 030413014003 | 插座 | 1、五孔插座面板安装； 2、线路接线； |  | 套 | 57
28 | 030413014004 | 插座 | 1、16A空调插座面板安装； 2、线路接线； |  | 套 | 19
29 | 030412002002 | 线槽 | 1、25*10mm明线槽安装； 2、PVC管件安装； |  | m | 675
30 | 030412004004 | 配线 | 1、2.5mm2BV铜芯电线； 2、老旧破损照明线路更换； |  | m | 1350
31 | 030412004005 | 配线 | 1、4mm2BV铜芯电线； 2、老旧破损插座、空调线路更换； |  | m | 2025
本页小计
分部分项工程项目清单计价表
工程名称：修缮安装 |  |  |  | 标段：01 |  |  |  | 第 4 页 共 18 页
序号 | 项目编码 | 项目名称 | 项目特征描述 |  | 计量 单位 | 工程量 | 金额（元）
[7 empty] | 综合单价 |  | 合价 | 其中
材料暂估价
32 | 030412004006 | 配线 | 1、超五类通信线敷设； 2、水晶头安装； 3、未尽之处详见图纸 |  | m | 1000
33 | 040801019003 | 低压熔断器 | 1、C32漏保安装； 2、配电箱内安装； |  | 个 | 24
34 | 040801019004 | 低压熔断器 | 1、C63-100漏保安装； 2、配电箱内安装； |  | 个 | 2
35 | 080706002002 | 配电箱 | 1、成品配电箱安装； 2、线路接线； 3、明装； |  | 台 | 2
36 | 031001008001 | 塑料管 | 1、PPR25mm给水管安装； 2、PPR25mm管件安装； 3、明管敷设； |  | m | 62
37 | 031001008002 | 塑料管 | 1、PVC50mm排水管安装； 2、PVC50mm管件安装； 3、明管敷设； |  | m | 16
38 | 031001008003 | 塑料管 | 1、PVC110mm排水管安装； 2、PVC110mm管件安装； 3、明管敷设； 4、未尽之处详见图纸 |  | m | 12
39 | 031003010001 | 淋浴器 | 1、三通淋浴花洒安装； 2、冷热水对接安装； 3、配件安装； |  | 套 | 2
本页小计
分部分项工程项目清单计价表
工程名称：修缮安装 |  |  |  | 标段：01 |  |  |  | 第 5 页 共 18 页
序号 | 项目编码 | 项目名称 | 项目特征描述 |  | 计量 单位 | 工程量 | 金额（元）
[7 empty] | 综合单价 |  | 合价 | 其中
材料暂估价
40 | 031003008001 | 其他成品卫生器具 | 1、伸缩冷热水龙头安装； 2、600mm冷热水不锈钢软管安装； 3、冷热水角阀安装； |  | 组 | 3
41 | 031003008002 | 洗衣机专用龙头 | 1、洗衣机专用龙头安装； 2、配件安装； 3、未尽之处详见图纸 |  | 组 | 2
42 | 031003007001 | 小便器 | 1、半高式成品小便斗安装； 2、配套感应器安装； |  | 组 | 2
43 | 030416028001 | 排水改造 | 1、卫生间排水改造； 2、PVC50~110mm排水管预埋； |  | 次 | 2
44 | 081102004001 | 混凝土结构开孔 | 1、原建筑地面、墙面开下水管孔洞； 2、直径63~120mm； 3、未尽之处详见图纸 |  | 个 | 8
办公楼3F
45 | 030413001009 | 普通灯具 | 1、300*1200mmLED平板灯安装； 2、线路接线； |  | 套 | 30
46 | 030413001010 | 普通灯具 | 1、600*600mmLED平板灯安装； 2、线路接线； |  | 套 | 12
47 | 030413001011 | 普通灯具 | 1、300mm直径吸顶灯安装安装； 2、线路接线； |  | 套 | 10
48 | 030413001012 | 普通灯具 | 1、4寸筒灯安装； 2、线路接线； |  | 套 | 10
本页小计
分部分项工程项目清单计价表
工程名称：修缮安装 |  |  |  | 标段：01 |  |  |  | 第 6 页 共 18 页
序号 | 项目编码 | 项目名称 | 项目特征描述 |  | 计量 单位 | 工程量 | 金额（元）
[7 empty] | 综合单价 |  | 合价 | 其中
材料暂估价
49 | 030413013007 | 照明开关、按钮 | 1、单开面板安装； 2、线路接线； |  | 套 | 5
50 | 030413013008 | 照明开关、按钮 | 1、双开面板安装； 2、线路接线； |  | 套 | 18
51 | 030413013009 | 照明开关、按钮 | 1、三开面板安装； 2、线路接线； |  | 套 | 2
52 | 030413014005 | 插座 | 1、五孔插座面板安装； 2、线路接线； |  | 套 | 45
53 | 030413014006 | 插座 | 1、16A空调插座面板安装； 2、线路接线； |  | 套 | 15
54 | 030412002003 | 线槽 | 1、25*10mm明线槽安装； 2、PVC管件安装； |  | m | 945
55 | 030412004007 | 配线 | 1、2.5mm2BV铜芯电线； 2、老旧破损照明线路更换； |  | m | 630
56 | 030412004008 | 配线 | 1、4mm2BV铜芯电线； 2、老旧破损插座、空调线路更换； |  | m | 945
57 | 030412004009 | 配线 | 1、超五类通信线敷设； 2、水晶头安装； 3、未尽之处详见图纸 |  | m | 630
58 | 040801019005 | 低压熔断器 | 1、C32漏保安装； 2、配电箱内安装； |  | 个 | 24
59 | 040801019006 | 低压熔断器 | 1、C63-100漏保安装； 2、配电箱内安装； |  | 个 | 2
本页小计
分部分项工程项目清单计价表
工程名称：修缮安装 |  |  |  | 标段：01 |  |  |  | 第 7 页 共 18 页
序号 | 项目编码 | 项目名称 | 项目特征描述 |  | 计量 单位 | 工程量 | 金额（元）
[7 empty] | 综合单价 |  | 合价 | 其中
材料暂估价
60 | 080706002003 | 配电箱 | 1、成品配电箱安装； 2、线路接线； 3、明装； |  | 台 | 2
61 | 031001008004 | 塑料管 | 1、PPR25mm给水管安装； 2、PPR25mm管件安装； 3、明管敷设； |  | m | 42
62 | 031001008005 | 塑料管 | 1、PVC50mm排水管安装； 2、PVC50mm管件安装； 3、明管敷设； |  | m | 16
63 | 031001008006 | 塑料管 | 1、PVC110mm排水管安装； 2、PVC110mm管件安装； 3、明管敷设； 4、未尽之处详见图纸 |  | m | 20
64 | 031003008003 | 其他成品卫生器具 | 1、伸缩冷热水龙头安装； 2、600mm冷热水不锈钢软管安装； 3、冷热水角阀安装； |  | 组 | 2
65 | 031003006001 | 大便器 | 1、成品蹲便器安装； 2、高位水箱五金件安装； |  | 组 | 2
66 | 081102004002 | 混凝土结构开孔 | 1、原建筑地面、墙面开下水管孔洞； 2、直径63~120mm； 3、未尽之处详见图纸 |  | 个 | 2
办公楼4F
67 | 030413001013 | 普通灯具 | 1、300*1200mmLED平板灯安装； 2、线路接线； |  | 套 | 20
本页小计
分部分项工程项目清单计价表
工程名称：修缮安装 |  |  |  | 标段：01 |  |  |  | 第 8 页 共 18 页
序号 | 项目编码 | 项目名称 | 项目特征描述 |  | 计量 单位 | 工程量 | 金额（元）
[7 empty] | 综合单价 |  | 合价 | 其中
材料暂估价
68 | 030413001014 | 普通灯具 | 1、600*600mmLED平板灯安装； 2、线路接线； |  | 套 | 2
69 | 030413001015 | 普通灯具 | 1、300mm直径吸顶灯安装安装； 2、线路接线； |  | 套 | 10
70 | 030413013010 | 照明开关、按钮 | 1、单开面板安装； 2、线路接线； |  | 套 | 18
71 | 030413013011 | 照明开关、按钮 | 1、双开面板安装； 2、线路接线； |  | 套 | 7
72 | 030413014007 | 插座 | 1、五孔插座面板安装； 2、线路接线； |  | 套 | 45
73 | 030413014008 | 插座 | 1、16A空调插座面板安装； 2、线路接线； |  | 套 | 17
74 | 030412002004 | 线槽 | 1、25*10mm明线槽安装； 2、PVC管件安装； |  | m | 945
75 | 030412004010 | 配线 | 1、2.5mm2BV铜芯电线； 2、老旧破损照明线路更换； |  | m | 630
76 | 030412004011 | 配线 | 1、4mm2BV铜芯电线； 2、老旧破损插座、空调线路更换； |  | m | 945
77 | 030412004012 | 配线 | 1、超五类通信线敷设； 2、水晶头安装； 3、未尽之处详见图纸 |  | m | 630
78 | 040801019007 | 低压熔断器 | 1、C32漏保安装； 2、配电箱内安装； |  | 个 | 24
本页小计
分部分项工程项目清单计价表
工程名称：修缮安装 |  |  |  | 标段：01 |  |  |  | 第 9 页 共 18 页
序号 | 项目编码 | 项目名称 | 项目特征描述 |  | 计量 单位 | 工程量 | 金额（元）
[7 empty] | 综合单价 |  | 合价 | 其中
材料暂估价
79 | 040801019008 | 低压熔断器 | 1、C63-100漏保安装； 2、配电箱内安装； |  | 个 | 2
80 | 080706002004 | 配电箱 | 1、成品配电箱安装； 2、线路接线； 3、明装； |  | 台 | 2
81 | 031001008007 | 塑料管 | 1、PPR25mm给水管安装； 2、PPR25mm管件安装； 3、明管敷设； |  | m | 42
82 | 031001008008 | 塑料管 | 1、PVC50mm排水管安装； 2、PVC50mm管件安装； 3、明管敷设； |  | m | 16
83 | 031001008009 | 塑料管 | 1、PVC110mm排水管安装； 2、PVC110mm管件安装； 3、明管敷设； 4、未尽之处详见图纸 |  | m | 20
84 | 031003008004 | 其他成品卫生器具 | 1、伸缩冷热水龙头安装； 2、600mm冷热水不锈钢软管安装； 3、冷热水角阀安装； |  | 组 | 2
85 | 031003007002 | 小便器 | 1、半高式成品小便斗安装； 2、配套感应器安装； |  | 组 | 1
86 | 031003006002 | 大便器 | 1、成品蹲便器安装； 2、高位水箱五金件安装； |  | 组 | 1
本页小计
分部分项工程项目清单计价表
工程名称：修缮安装 |  |  |  | 标段：01 |  |  |  | 第 10 页 共 18 页
序号 | 项目编码 | 项目名称 | 项目特征描述 |  | 计量 单位 | 工程量 | 金额（元）
[7 empty] | 综合单价 |  | 合价 | 其中
材料暂估价
87 | 081102004003 | 混凝土结构开孔 | 1、原建筑地面、墙面开下水管孔洞； 2、直径63~120mm； 3、未尽之处详见图纸 |  | 个 | 3
办公楼5F
88 | 030413001016 | 普通灯具 | 1、600*600mmLED平板灯安装； 2、线路接线； |  | 套 | 22
89 | 030413001017 | 普通灯具 | 1、300mm直径吸顶灯安装安装； 2、线路接线； |  | 套 | 12
90 | 030413013012 | 照明开关、按钮 | 1、单开面板安装； 2、线路接线； |  | 套 | 5
91 | 030413013013 | 照明开关、按钮 | 1、双开面板安装； 2、线路接线； |  | 套 | 10
92 | 030413014009 | 插座 | 1、五孔插座面板安装； 2、线路接线； |  | 套 | 20
93 | 030413014010 | 插座 | 1、16A空调插座面板安装； 2、线路接线； |  | 套 | 20
94 | 030412002005 | 线槽 | 1、25*10mm明线槽安装； 2、PVC管件安装； |  | m | 540
95 | 030412004013 | 配线 | 1、2.5mm2BV铜芯电线； 2、老旧破损照明线路更换； |  | m | 360
96 | 030412004014 | 配线 | 1、4mm2BV铜芯电线； 2、老旧破损插座、空调线路更换； |  | m | 540
本页小计
分部分项工程项目清单计价表
工程名称：修缮安装 |  |  |  | 标段：01 |  |  |  | 第 11 页 共 18 页
序号 | 项目编码 | 项目名称 | 项目特征描述 |  | 计量 单位 | 工程量 | 金额（元）
[7 empty] | 综合单价 |  | 合价 | 其中
材料暂估价
97 | 030412004015 | 配线 | 1、超五类通信线敷设； 2、水晶头安装； 3、未尽之处详见图纸 |  | m | 270
98 | 040801019009 | 低压熔断器 | 1、C32漏保安装； 2、配电箱内安装； |  | 个 | 10
99 | 040801019010 | 低压熔断器 | 1、C63-100漏保安装； 2、配电箱内安装； |  | 个 | 2
100 | 080706002005 | 配电箱 | 1、成品配电箱安装； 2、线路接线； 3、明装； |  | 台 | 2
101 | 031001008010 | 塑料管 | 1、PPR25mm给水管安装； 2、PPR25mm管件安装； 3、明管敷设； |  | m | 42
102 | 031001008011 | 塑料管 | 1、PVC50mm排水管安装； 2、PVC50mm管件安装； 3、明管敷设； |  | m | 16
103 | 031001008012 | 塑料管 | 1、PVC110mm排水管安装； 2、PVC110mm管件安装； 3、明管敷设； 4、未尽之处详见图纸 |  | m | 20
104 | 031003008005 | 其他成品卫生器具 | 1、伸缩冷热水龙头安装； 2、600mm冷热水不锈钢软管安装； 3、冷热水角阀安装； |  | 组 | 1
本页小计
分部分项工程项目清单计价表
工程名称：修缮安装 |  |  |  | 标段：01 |  |  |  | 第 12 页 共 18 页
序号 | 项目编码 | 项目名称 | 项目特征描述 |  | 计量 单位 | 工程量 | 金额（元）
[7 empty] | 综合单价 |  | 合价 | 其中
材料暂估价
105 | 031003007003 | 小便器 | 1、半高式成品小便斗安装； 2、配套感应器安装； |  | 组 | 1
106 | 031003006003 | 大便器 | 1、成品蹲便器安装； 2、高位水箱五金件安装； |  | 组 | 3
107 | 081102004004 | 混凝土结构开孔 | 1、原建筑地面、墙面开下水管孔洞； 2、直径63~120mm； 3、未尽之处详见图纸 |  | 个 | 5
西宿舍楼
108 | 030413001018 | 普通灯具 | 1、300mm直径吸顶灯安装安装； 2、线路接线； |  | 套 | 20
109 | 030413013014 | 照明开关、按钮 | 1、单开面板安装； 2、线路接线； |  | 套 | 20
110 | 030413013015 | 照明开关、按钮 | 1、双开面板安装； 2、线路接线； |  | 套 | 10
111 | 030413014011 | 插座 | 1、五孔插座面板安装； 2、线路接线； |  | 套 | 24
112 | 030413014012 | 插座 | 1、16A空调插座面板安装； 2、线路接线； |  | 套 | 5
113 | 030412002006 | 线槽 | 1、25*10mm明线槽安装； 2、PVC管件安装； |  | m | 50
114 | 030412004016 | 配线 | 1、2.5mm2BV铜芯电线； 2、老旧破损照明线路更换； |  | m | 50
本页小计
分部分项工程项目清单计价表
工程名称：修缮安装 |  |  |  | 标段：01 |  |  |  | 第 13 页 共 18 页
序号 | 项目编码 | 项目名称 | 项目特征描述 |  | 计量 单位 | 工程量 | 金额（元）
[7 empty] | 综合单价 |  | 合价 | 其中
材料暂估价
115 | 030412004017 | 配线 | 1、4mm2BV铜芯电线； 2、老旧破损插座、空调线路更换； |  | m | 100
116 | 040801019011 | 低压熔断器 | 1、C32漏保安装； 2、配电箱内安装； |  | 个 | 10
117 | 040801019012 | 低压熔断器 | 1、C63-100漏保安装； 2、配电箱内安装； |  | 个 | 2
118 | 080706002006 | 配电箱 | 1、成品配电箱安装； 2、线路接线； 3、明装； |  | 台 | 2
119 | 031001008013 | 塑料管 | 1、PPR25mm给水管安装； 2、PPR25mm管件安装； 3、明管敷设； |  | m | 60
120 | 031001008014 | 塑料管 | 1、PVC50mm排水管安装； 2、PVC50mm管件安装； 3、明管敷设； |  | m | 36
121 | 031001008015 | 塑料管 | 1、PVC110mm排水管安装； 2、PVC110mm管件安装； 3、明管敷设； 4、未尽之处详见图纸 |  | m | 20
122 | 031003008006 | 洗衣机专用龙头 | 1、洗衣机专用龙头安装； 2、配件安装； 3、未尽之处详见图纸 |  | 组 | 3
本页小计
分部分项工程项目清单计价表
工程名称：修缮安装 |  |  |  | 标段：01 |  |  |  | 第 14 页 共 18 页
序号 | 项目编码 | 项目名称 | 项目特征描述 |  | 计量 单位 | 工程量 | 金额（元）
[7 empty] | 综合单价 |  | 合价 | 其中
材料暂估价
123 | 081102004005 | 混凝土结构开孔 | 1、原建筑地面、墙面开下水管孔洞； 2、直径63~120mm； 3、未尽之处详见图纸 |  | 个 | 1
东宿舍楼
124 | 030413001019 | 普通灯具 | 1、300*1200mmLED平板灯安装； 2、线路接线； |  | 套 | 21
125 | 030413001020 | 普通灯具 | 1、600*600mmLED平板灯安装； 2、线路接线； |  | 套 | 12
126 | 030413001021 | 普通灯具 | 1、300mm直径吸顶灯安装安装； 2、线路接线； |  | 套 | 27
127 | 030413013016 | 照明开关、按钮 | 1、单开面板安装； 2、线路接线； |  | 套 | 34
128 | 030413013017 | 照明开关、按钮 | 1、双开面板安装； 2、线路接线； |  | 套 | 6
129 | 030413014013 | 插座 | 1、五孔插座面板安装； 2、线路接线； |  | 套 | 63
130 | 030413014014 | 插座 | 1、16A空调插座面板安装； 2、线路接线； |  | 套 | 24
131 | 030412002007 | 线槽 | 1、25*10mm明线槽安装； 2、PVC管件安装； |  | m | 1596
132 | 030412004018 | 配线 | 1、2.5mm2BV铜芯电线； 2、老旧破损照明线路更换； |  | m | 3192
本页小计
分部分项工程项目清单计价表
工程名称：修缮安装 |  |  |  | 标段：01 |  |  |  | 第 15 页 共 18 页
序号 | 项目编码 | 项目名称 | 项目特征描述 |  | 计量 单位 | 工程量 | 金额（元）
[7 empty] | 综合单价 |  | 合价 | 其中
材料暂估价
133 | 030412004019 | 配线 | 1、4mm2BV铜芯电线； 2、老旧破损插座、空调线路更换； |  | m | 1596
134 | 030412004020 | 配线 | 1、超五类通信线敷设； 2、水晶头安装； 3、未尽之处详见图纸 |  | m | 270
135 | 040801019013 | 低压熔断器 | 1、C32漏保安装； 2、配电箱内安装； |  | 个 | 12
136 | 040801019014 | 低压熔断器 | 1、C63-100漏保安装； 2、配电箱内安装； |  | 个 | 3
137 | 080706002007 | 配电箱 | 1、成品配电箱安装； 2、线路接线； 3、明装； |  | 台 | 2
138 | 031001008016 | 塑料管 | 1、PPR25mm给水管安装； 2、PPR25mm管件安装； 3、明管敷设； |  | m | 196
139 | 031001008017 | 塑料管 | 1、PVC50mm排水管安装； 2、PVC50mm管件安装； 3、明管敷设； |  | m | 36
140 | 031001008018 | 塑料管 | 1、PVC110mm排水管安装； 2、PVC110mm管件安装； 3、明管敷设； 4、未尽之处详见图纸 |  | m | 145
本页小计
分部分项工程项目清单计价表
工程名称：修缮安装 |  |  |  | 标段：01 |  |  |  | 第 16 页 共 18 页
序号 | 项目编码 | 项目名称 | 项目特征描述 |  | 计量 单位 | 工程量 | 金额（元）
[7 empty] | 综合单价 |  | 合价 | 其中
材料暂估价
141 | 031003008007 | 其他成品卫生器具 | 1、伸缩冷热水龙头安装； 2、600mm冷热水不锈钢软管安装； 3、冷热水角阀安装； |  | 组 | 6
142 | 031003010002 | 淋浴器 | 1、三通淋浴花洒安装； 2、冷热水对接安装； 3、配件安装； |  | 套 | 3
143 | 031003007004 | 小便器 | 1、半高式成品小便斗安装； 2、配套感应器安装； |  | 组 | 6
144 | 031003006004 | 大便器 | 1、成品蹲便器安装； 2、高位水箱五金件安装； |  | 组 | 12
145 | 031003008008 | 洗衣机专用龙头 | 1、洗衣机专用龙头安装； 2、配件安装； 3、未尽之处详见图纸 |  | 组 | 6
146 | 081102004006 | 混凝土结构开孔 | 1、原建筑地面、墙面开下水管孔洞； 2、直径63~120mm； 3、未尽之处详见图纸 |  | 个 | 30
餐厅、活动楼
147 | 030413001022 | 普通灯具 | 1、600*600mmLED平板灯安装； 2、线路接线； |  | 套 | 20
148 | 030413001023 | 普通灯具 | 1、300mm直径吸顶灯安装安装； 2、线路接线； |  | 套 | 5
149 | 030413013018 | 照明开关、按钮 | 1、单开面板安装； 2、线路接线； |  | 套 | 14
本页小计
分部分项工程项目清单计价表
工程名称：修缮安装 |  |  |  | 标段：01 |  |  |  | 第 17 页 共 18 页
序号 | 项目编码 | 项目名称 | 项目特征描述 |  | 计量 单位 | 工程量 | 金额（元）
[7 empty] | 综合单价 |  | 合价 | 其中
材料暂估价
150 | 030413013019 | 照明开关、按钮 | 1、双开面板安装； 2、线路接线； |  | 套 | 6
151 | 030413014015 | 插座 | 1、五孔插座面板安装； 2、线路接线； |  | 套 | 10
152 | 030413014016 | 插座 | 1、16A空调插座面板安装； 2、线路接线； |  | 套 | 10
153 | 030412002008 | 线槽 | 1、25*10mm明线槽安装； 2、PVC管件安装； |  | m | 80
154 | 030412004021 | 配线 | 1、2.5mm2BV铜芯电线； 2、老旧破损照明线路更换； |  | m | 50
155 | 030412004022 | 配线 | 1、4mm2BV铜芯电线； 2、老旧破损插座、空调线路更换； |  | m | 200
156 | 030412004023 | 配线 | 1、6mm2BV铜芯电线； 2、老旧破损插座、空调线路更换； 3、未尽之处详见图纸 |  | m | 200
157 | 040801019015 | 低压熔断器 | 1、C32漏保安装； 2、配电箱内安装； |  | 个 | 12
158 | 040801019016 | 低压熔断器 | 1、C63-100漏保安装； 2、配电箱内安装； |  | 个 | 4
159 | 031001008019 | 塑料管 | 1、PPR25mm给水管安装； 2、PPR25mm管件安装； 3、明管敷设； |  | m | 40
本页小计
分部分项工程项目清单计价表
工程名称：修缮安装 |  |  |  | 标段：01 |  |  |  | 第 18 页 共 18 页
序号 | 项目编码 | 项目名称 | 项目特征描述 |  | 计量 单位 | 工程量 | 金额（元）
[7 empty] | 综合单价 |  | 合价 | 其中
材料暂估价
160 | 031001008020 | 塑料管 | 1、PVC50mm排水管安装； 2、PVC50mm管件安装； 3、明管敷设； |  | m | 30
161 | 031003008009 | 其他成品卫生器具 | 1、伸缩冷热水龙头安装； 2、600mm冷热水不锈钢软管安装； 3、冷热水角阀安装； |  | 组 | 4
162 | 031003006005 | 大便器 | 1、成品蹲便器安装； 2、高位水箱五金件安装； |  | 组 | 1
本页小计
合 计

## 表E.3.1 措施项目清单计价表【修缮安装】
措施项目清单计价表
工程名称：修缮安装 |  |  | 标段：01 |  | 第 1 页 共 3 页
序号 | 项目编码 | 项目名称 |  | 工作内容 |  | 价格（元） | 备注
1 | 011601009001 | 安全生产 |  | 施工现场安全施工所需的各项措施 |  |  | 详见明细表E.3.2
2 | 011601016001 | 按质论价 |  | 招标文件或施工合同有质量目标时，以达到质量目标为费用计列条件的施工措施投入。 |  |  | 详见明细表E.3.2
3 | 011601006001 | 临时设施 |  | 为进行建设工程施工所需的生活和生产用的临时建(构)筑物和其他临时设施。包括临时设施的搭设、移拆、维修、清理、拆除后恢复等，以及因修建临时设施应由承包人所负责的有关内容 |  |  | 详见明细表E.3.2
4 | 011601007001 | 文明施工 |  | 施工现场文明施工、绿色施工所需的各项措施 |  |  | 详见明细表E.3.2
5 | 011601008001 | 环境保护 |  | 施工现场为达到环保要求所需的各项措施 |  |  | 详见明细表E.3.2
6 | 011601010001 | 冬雨季施工增加 |  | 在冬季或雨季施工，引起防寒、保温、防滑、防潮和排除雨雪等措施的增加，人工、施工机械效率的降低等内容 |  |  | 详见明细表E.3.2
7 | 011601011001 | 夜间施工增加 |  | 因夜间或在地下室等特殊施工部位施工时，所采用照明设备的安拆、维护、照明用电及施工人员夜班补助、夜间施工劳动效率降低等内容 |  |  | 详见明细表E.3.2
8 | 011601014001 | 已完工程及设备保护 |  | 建设项目施工过程中直至竣工验收前，对已完工程及设备采取的必要保护措施 |  |  | 详见明细表E.3.2
9 | 011601017001 | 建筑工人实名制 |  | 施工现场对人员进行实名制管理，包括封闭式施工现场的进出场门禁系统和生物识别电子打卡设备，非封闭式施工现场的移动定位、电子围栏考勤管理设备，现场显示屏，实名制系统使用以及管理等。 |  |  | 详见明细表E.3.2
本页小计 | [6 empty] | --
措施项目清单计价表
工程名称：修缮安装 |  |  | 标段：01 |  | 第 2 页 共 3 页
序号 | 项目编码 | 项目名称 |  | 工作内容 |  | 价格（元） | 备注
10 | 011601018001 | 特殊施工降效 |  | 1．城镇老旧小区改造项目、历史文化街区改造项目施工时，由于施工场地非封闭式，施工受行车、行人的干扰导致的人工、机械降效以及为了行车、行人安全发生的防护设施（不包括防护通道）与疏导人员。2．城镇老旧小区改造项目、历史文化街区改造项目施工时，为了不干扰住户的正常作息时间，每天的施工时长缩短而增加的施工降效。 |  |  | 详见明细表E.3.2
11 | 011601003001 | 其他大型机械进出场及安拆 |  | 除垂直运输机械以外的大型机械安装、检测、试运转和拆卸，运进、运出施工现场的装卸和运输，轨道、固定装置的安装和拆除等 |  |  | 详见明细表E.3.2
12 | 011601001001 | 脚手架 |  | 搭设脚手架、斜道、上料平台，铺设安全网，铺(翻)脚手板，转运、改制、维修维护，拆除、堆放、整理，外运、归库等 |  |  | 详见明细表E.3.2
13 | 011601002001 | 垂直运输 |  | 垂直运输机械进出场及安拆，固定装置、基础制作、安装，行走式机械轨道的铺设、拆除，设备运转、使用等 |  |  | 详见明细表E.3.2
14 | 011601004001 | 施工排水 |  | 提供满足施工排水所需的排水系统，包括设备安拆、调试及配套设施的设置等，设备运转、使用等 |  |  | 详见明细表E.3.2
15 | 011601005001 | 施工降水 |  | 提供满足施工降水所需的降水系统，包括设备安拆、调试及配套设施的设置等，设备运转、使用等 |  |  | 详见明细表E.3.2
16 | 011601012001 | 特殊地区施工增加 |  | 在特殊地区(高温、高寒、高原、沙漠、戈壁、沿海、海洋等)及特殊施工环境(邻公路、邻铁路等)下施工时，弥补施工降效所需增加的内容 |  |  | 详见明细表E.3.2
17 | 011601013001 | 二次搬运 |  | 因施工场地条件及施工程序限制而发生的材料、构配件、半成品等一次运输不能到达堆放地点，必须进行二次或多次搬运所发生的内容 |  |  | 详见明细表E.3.2
本页小计 | [6 empty] | --
措施项目清单计价表
工程名称：修缮安装 |  |  | 标段：01 |  | 第 3 页 共 3 页
序号 | 项目编码 | 项目名称 |  | 工作内容 |  | 价格（元） | 备注
18 | 011601015001 | 既有建(构)筑物、设施保护 |  | 在工程施工过程中，对既有建(构)筑物及地上、地下设施进行的遮盖、封闭、隔离等必要临时保护措施 |  |  | 详见明细表E.3.2
19 | 011601019001 | 协管 |  | 城镇老旧小区改造项目、历史文化街区改造项目施工时，由承包人负责的监管协调违建拆除及恢复工作。 |  |  | 详见明细表E.3.2
本页小计 | [6 empty] | --
合 计 | [6 empty] | --
注：措施项目清单费用构成详见本标准表 E.3.2，大型机械进出场及安拆费用组成见本标准表 E.3.4。

## 表E.4.1 其他项目清单计价表【修缮安装】
其他项目清单计价表
工程名称：修缮安装 |  | 标段：01 |  |  |  | 第 1 页 共 1 页
序号 | 项目名称 |  | 暂估（暂定）金额（元） | 结算（确定）金额（元） | 调整金额± （元） |  | 备注
1 | 暂列金额 | [5 empty] | 详见本标准表 E.4.2
2 | 专业工程暂估价 | [5 empty] | 详见本标准表 E.4.3
3 | 计日工 | [5 empty] | 详见本标准表 E.4.4
4 | 总承包服务费 | [5 empty] | 详见本标准表 E.4.5
5 | 合同中约定的其他项目
合 计 | [6 empty] | —

## 表E.5.1 增值税计价表【修缮安装】
增值税计价表
工程名称：修缮安装 |  |  | 标段：01 |  | 第 1 页 共 1 页
序号 | 项目名称 | 计算基础说明 |  | 计算基础 |  | 税率(%) | 金额(元)
1 | 增值税 | 分部分项工程费+措施项目费+其他项目费-其中：专业工程暂估价-甲供材料费-甲供主材费-甲供设备费 |  |  |  | 9
合 计

## 表G.1.1 发包人提供材料一览表【修缮安装】
发包人提供材料一览表
工程名称：修缮安装 |  |  |  |  | 标段：01 |  | 第 1 页 共 1 页
序号 | 材料名称、规格、型号 | 单位 | 数量 | 单价(元) |  | 合价（元） |  | 有效损耗率(%) | 备注
本页小计 | [7 empty] | -- | --
合 计 | [7 empty] | -- | --

## 表G.2.1-1 承包人提供可调价主要材料表一【修缮安装】
承包人提供可调价主要材料表一
(适用于价格信息调差法)
工程名称：修缮安装 |  |  |  |  | 标段：01 |  |  |  | 第 1 页 共 1 页
序号 | 名称、规格、型号 | 单位 | 数量 | 基准价 Cₒ（元） |  | 投标报价 （元） | 风险幅度系数 r（%） | 价格信息 Cᵢ（元） |  | 价差 ΔC（元） | 价差调整金额 ΔP（元）
本页小计
合 计
注：1 本表仅适用于物价变化引起合同价格调整事件使用。其中，招标人填写序号、名称、规格、型号、 单位、基准价、风险 幅度；投标人根据投标报价填写投标报价； 2 “数量”依据发承包双方在合同中明确的数量计算方式计算确定。

## 表G.2.1-2 承包人提供可调价主要材料表二【修缮安装】
承包人提供可调价主要材料表二
(适用于价格指数调差法)
工程名称：修缮安装 |  |  | 标段：01 |  |  | 第 1 页 共 1 页
序号 | 名称、规格、型号 | 变值权重 B |  | 基本价格指数 Fₒ | 现行价格指数 Ft |  | 风险幅度系数 （%） | 价差调整金额 △P（元）
| 定值权重A | 1 |  | - | - |  | - | -
合计 |  | 1 |  | - | - |  | -
注：1“名称、规格、型号”“基本价格指数”栏由招标人填写，人工也采用价格指数调差法调整的，由招标人在“名称”栏填 写； 2 本表仅适用于物价变化引起合同价格调整事件使用； 3 分项计算可调价主要材料价差的，应在“价差调整金额”列分别填写金额，并计算合计金额；整体计算可调价主要材料 价差的，可仅在“价差调整金额”列“合计”行填写。

## 表E.1.1 单位工程汇总表【功能提升改造】
单位工程汇总表
工程名称：功能提升改造 |  | 标段：01 |  | 第 1 页 共 1 页
序号 | 项目内容 |  | 金额(元)
1 | 分部分项工程费
1.1 | 文化墙-院区大门处
1.2 | 文化墙-竹林处
1.3 | 文化墙-门头
1.4 | 文化墙-办公楼
1.5 | 文化墙-宿舍楼、餐厅楼
1.6 | 法制询问室
1.7 | 党建活动室
2 | 措施项目费
2.1 | 通用措施项目
2.1.1 | 其中：安全生产
2.2 | 专业措施项目
3 | 其他项目费
3.1 | 其中：暂列金额
3.2 | 其中：专业工程暂估价
3.3 | 其中：计日工
3.4 | 其中：总承包服务费
3.5 | 其中：合同中约定的其他项目
4 | 增值税
合计
注：1 专业工程暂估价为已含税价格，在计算增值税计算基础时不应包含专业工程暂估价金额；
2 本表适用于以单项工程、单位工程等为工程量清单编制对象的工程。

## 表E.2.1 分部分项工程项目清单计价表【功能提升改造】
分部分项工程项目清单计价表
工程名称：功能提升改造 |  |  |  | 标段：01 |  |  |  | 第 1 页 共 3 页
序号 | 项目编码 | 项目名称 | 项目特征描述 |  | 计量 单位 | 工程量 | 金额（元）
[7 empty] | 综合单价 |  | 合价 | 其中
材料暂估价
文化墙-院区大门处
1 | 011207001001 | 轻质隔墙 | 1、院区内原广告立柱改造； 2、钢骨架焊制； 3、镀锌铁皮封面； 4、防锈漆满刷； 5、交警蓝铝塑面层； |  | m2 | 10
2 | 011508001001 | 美术字 | 1、不锈钢烤漆金属字； 2、制作安装； 3、内置发光灯带； 4、“十六字方针” |  | 个 | 16
文化墙-竹林处
3 | 011207001002 | 轻质隔墙 | 1、钢骨架焊制； 2、镀锌铁皮封面； 3、防锈漆满刷； 4、交警蓝铝塑面层； |  | m2 | 10
4 | 011507003001 | 灯箱 | 1、铝合金边框； 2、内置发光灯带； 3、UV发光灯膜； 4、外罩有机玻璃； |  | 个 | 15
文化墙-门头
5 | 011207001003 | 轻质隔墙 | 1、主办公楼门头钢骨架焊制安装； 2、20*40*2mm热镀锌方管； 3、交警蓝铝塑板封板； |  | m2 | 25
6 | 011508001002 | 警徽 | 1、不锈钢压模成品定制警徽； 2、烤漆面； 3、成品安装； |  | 个 | 1
文化墙-办公楼
本页小计
分部分项工程项目清单计价表
工程名称：功能提升改造 |  |  |  | 标段：01 |  |  |  | 第 2 页 共 3 页
序号 | 项目编码 | 项目名称 | 项目特征描述 |  | 计量 单位 | 工程量 | 金额（元）
[7 empty] | 综合单价 |  | 合价 | 其中
材料暂估价
7 | 011507001001 | 文化墙 | 1、主办公楼各楼层警营文化墙制作及安装； 2、UV+亚克力板制作安装； |  | m2 | 200
文化墙-宿舍楼、餐厅楼
8 | 011507001002 | 文化墙 | 1、宿舍楼、餐厅楼各楼层警营文化墙制作及安装； 2、UV+亚克力板制作安装； |  | m2 | 168
法制询问室
9 | 011507001003 | 文化墙 | 1、法制文化墙制作及安装； 2、UV+亚克力板制作安装； |  | m2 | 28
10 | 011205004001 | 墙、柱面软包 | 1、定制皮革软包； 2、原墙面安装； 3、未尽之处详见图纸 |  | m2 | 160
11 | 010804007001 | 特种门 | 1、940*2100mm成品隔音门安装； 2、五金件安装； 3、未尽之处详见图纸 |  | m2 | 4.2
12 | 010802003001 | 防盗门 | 1、940*2100mm成品防盗门安装； 2、五金件安装； 3、未尽之处详见图纸 |  | m2 | 2.1
13 | 030506007001 | 出入口控制设备 | 1、门禁机专用电源安装； 2、调试； 3、未尽之处详见图纸 |  | 台 | 6
本页小计
分部分项工程项目清单计价表
工程名称：功能提升改造 |  |  |  | 标段：01 |  |  |  | 第 3 页 共 3 页
序号 | 项目编码 | 项目名称 | 项目特征描述 |  | 计量 单位 | 工程量 | 金额（元）
[7 empty] | 综合单价 |  | 合价 | 其中
材料暂估价
14 | 030506006001 | 出入口目标识别设备 | 1、纯金属款人脸识别机安装； 2、独立运营； 3、设备技术参数须满足规范及使用要求； 4、未尽之处详见图纸 |  | 台 | 6
15 | 030506008001 | 出入口执行机构设备 | 1、磁力锁； 2、电控锁、280KG； 3、防水电子门禁明装电磁锁； 4、安装调试； 5、未尽之处详见图纸 |  | 台 | 6
党建活动室
16 | 011207001004 | 新建隔墙 | 1、DU75轻钢龙骨基层； 2、9.5mm阻燃板双面封板； 3、9.5mm石膏板双面封板； 4、未尽之处详见图纸 |  | m2 | 200
17 | 011507001004 | 文化墙 | 1、主办公楼各楼层警营文化墙制作及安装； 2、UV+亚克力板制作安装； |  | m2 | 180
本页小计
合 计

## 表E.3.1 措施项目清单计价表【功能提升改造】
措施项目清单计价表
工程名称：功能提升改造 |  |  | 标段：01 |  | 第 1 页 共 3 页
序号 | 项目编码 | 项目名称 |  | 工作内容 |  | 价格（元） | 备注
1 | 011601009001 | 安全生产 |  | 施工现场安全施工所需的各项措施 |  |  | 详见明细表E.3.2
2 | 011601016001 | 按质论价 |  | 招标文件或施工合同有质量目标时，以达到质量目标为费用计列条件的施工措施投入。 |  |  | 详见明细表E.3.2
3 | 011601006001 | 临时设施 |  | 为进行建设工程施工所需的生活和生产用的临时建(构)筑物和其他临时设施。包括临时设施的搭设、移拆、维修、清理、拆除后恢复等，以及因修建临时设施应由承包人所负责的有关内容 |  |  | 详见明细表E.3.2
4 | 011601007001 | 文明施工 |  | 施工现场文明施工、绿色施工所需的各项措施 |  |  | 详见明细表E.3.2
5 | 011601008001 | 环境保护 |  | 施工现场为达到环保要求所需的各项措施 |  |  | 详见明细表E.3.2
6 | 011601010001 | 冬雨季施工增加 |  | 在冬季或雨季施工，引起防寒、保温、防滑、防潮和排除雨雪等措施的增加，人工、施工机械效率的降低等内容 |  |  | 详见明细表E.3.2
7 | 011601011001 | 夜间施工增加 |  | 因夜间或在地下室等特殊施工部位施工时，所采用照明设备的安拆、维护、照明用电及施工人员夜班补助、夜间施工劳动效率降低等内容 |  |  | 详见明细表E.3.2
8 | 011601014001 | 已完工程及设备保护 |  | 建设项目施工过程中直至竣工验收前，对已完工程及设备采取的必要保护措施 |  |  | 详见明细表E.3.2
9 | 011601017001 | 建筑工人实名制 |  | 施工现场对人员进行实名制管理，包括封闭式施工现场的进出场门禁系统和生物识别电子打卡设备，非封闭式施工现场的移动定位、电子围栏考勤管理设备，现场显示屏，实名制系统使用以及管理等。 |  |  | 详见明细表E.3.2
本页小计 | [6 empty] | --
措施项目清单计价表
工程名称：功能提升改造 |  |  | 标段：01 |  | 第 2 页 共 3 页
序号 | 项目编码 | 项目名称 |  | 工作内容 |  | 价格（元） | 备注
10 | 011601018001 | 特殊施工降效 |  | 1．城镇老旧小区改造项目、历史文化街区改造项目施工时，由于施工场地非封闭式，施工受行车、行人的干扰导致的人工、机械降效以及为了行车、行人安全发生的防护设施（不包括防护通道）与疏导人员。2．城镇老旧小区改造项目、历史文化街区改造项目施工时，为了不干扰住户的正常作息时间，每天的施工时长缩短而增加的施工降效。 |  |  | 详见明细表E.3.2
11 | 011601003001 | 其他大型机械进出场及安拆 |  | 除垂直运输机械以外的大型机械安装、检测、试运转和拆卸，运进、运出施工现场的装卸和运输，轨道、固定装置的安装和拆除等 |  |  | 详见明细表E.3.2
12 | 011601001001 | 脚手架 |  | 搭设脚手架、斜道、上料平台，铺设安全网，铺(翻)脚手板，转运、改制、维修维护，拆除、堆放、整理，外运、归库等 |  |  | 详见明细表E.3.2
13 | 011601002001 | 垂直运输 |  | 垂直运输机械进出场及安拆，固定装置、基础制作、安装，行走式机械轨道的铺设、拆除，设备运转、使用等 |  |  | 详见明细表E.3.2
14 | 011601004001 | 施工排水 |  | 提供满足施工排水所需的排水系统，包括设备安拆、调试及配套设施的设置等，设备运转、使用等 |  |  | 详见明细表E.3.2
15 | 011601005001 | 施工降水 |  | 提供满足施工降水所需的降水系统，包括设备安拆、调试及配套设施的设置等，设备运转、使用等 |  |  | 详见明细表E.3.2
16 | 011601012001 | 特殊地区施工增加 |  | 在特殊地区(高温、高寒、高原、沙漠、戈壁、沿海、海洋等)及特殊施工环境(邻公路、邻铁路等)下施工时，弥补施工降效所需增加的内容 |  |  | 详见明细表E.3.2
17 | 011601013001 | 二次搬运 |  | 因施工场地条件及施工程序限制而发生的材料、构配件、半成品等一次运输不能到达堆放地点，必须进行二次或多次搬运所发生的内容 |  |  | 详见明细表E.3.2
本页小计 | [6 empty] | --
措施项目清单计价表
工程名称：功能提升改造 |  |  | 标段：01 |  | 第 3 页 共 3 页
序号 | 项目编码 | 项目名称 |  | 工作内容 |  | 价格（元） | 备注
18 | 011601015001 | 既有建(构)筑物、设施保护 |  | 在工程施工过程中，对既有建(构)筑物及地上、地下设施进行的遮盖、封闭、隔离等必要临时保护措施 |  |  | 详见明细表E.3.2
19 | 011601019001 | 协管 |  | 城镇老旧小区改造项目、历史文化街区改造项目施工时，由承包人负责的监管协调违建拆除及恢复工作。 |  |  | 详见明细表E.3.2
本页小计 | [6 empty] | --
合 计 | [6 empty] | --
注：措施项目清单费用构成详见本标准表 E.3.2，大型机械进出场及安拆费用组成见本标准表 E.3.4。

## 表E.4.1 其他项目清单计价表【功能提升改造】
其他项目清单计价表
工程名称：功能提升改造 |  | 标段：01 |  |  |  | 第 1 页 共 1 页
序号 | 项目名称 |  | 暂估（暂定）金额（元） | 结算（确定）金额（元） | 调整金额± （元） |  | 备注
1 | 暂列金额 | [5 empty] | 详见本标准表 E.4.2
2 | 专业工程暂估价 | [5 empty] | 详见本标准表 E.4.3
3 | 计日工 | [5 empty] | 详见本标准表 E.4.4
4 | 总承包服务费 | [5 empty] | 详见本标准表 E.4.5
5 | 合同中约定的其他项目
合 计 | [6 empty] | —

## 表E.5.1 增值税计价表【功能提升改造】
增值税计价表
工程名称：功能提升改造 |  |  | 标段：01 |  | 第 1 页 共 1 页
序号 | 项目名称 | 计算基础说明 |  | 计算基础 |  | 税率(%) | 金额(元)
1 | 增值税 | 分部分项工程费+措施项目费+其他项目费-其中：专业工程暂估价-甲供材料费-甲供主材费-甲供设备费 |  |  |  | 9
合 计

## 表G.1.1 发包人提供材料一览表【功能提升改造】
发包人提供材料一览表
工程名称：功能提升改造 |  |  |  |  | 标段：01 |  | 第 1 页 共 1 页
序号 | 材料名称、规格、型号 | 单位 | 数量 | 单价(元) |  | 合价（元） |  | 有效损耗率(%) | 备注
本页小计 | [7 empty] | -- | --
合 计 | [7 empty] | -- | --

## 表G.2.1-1 承包人提供可调价主要材料表一【功能提升改
承包人提供可调价主要材料表一
(适用于价格信息调差法)
工程名称：功能提升改造 |  |  |  |  | 标段：01 |  |  |  | 第 1 页 共 1 页
序号 | 名称、规格、型号 | 单位 | 数量 | 基准价 Cₒ（元） |  | 投标报价 （元） | 风险幅度系数 r（%） | 价格信息 Cᵢ（元） |  | 价差 ΔC（元） | 价差调整金额 ΔP（元）
本页小计
合 计
注：1 本表仅适用于物价变化引起合同价格调整事件使用。其中，招标人填写序号、名称、规格、型号、 单位、基准价、风险 幅度；投标人根据投标报价填写投标报价； 2 “数量”依据发承包双方在合同中明确的数量计算方式计算确定。

## 表G.2.1-2 承包人提供可调价主要材料表二【功能提升改
承包人提供可调价主要材料表二
(适用于价格指数调差法)
工程名称：功能提升改造 |  |  | 标段：01 |  |  | 第 1 页 共 1 页
序号 | 名称、规格、型号 | 变值权重 B |  | 基本价格指数 Fₒ | 现行价格指数 Ft |  | 风险幅度系数 （%） | 价差调整金额 △P（元）
| 定值权重A | 1 |  | - | - |  | - | -
合计 |  | 1 |  | - | - |  | -
注：1“名称、规格、型号”“基本价格指数”栏由招标人填写，人工也采用价格指数调差法调整的，由招标人在“名称”栏填 写； 2 本表仅适用于物价变化引起合同价格调整事件使用； 3 分项计算可调价主要材料价差的，应在“价差调整金额”列分别填写金额，并计算合计金额；整体计算可调价主要材料 价差的，可仅在“价差调整金额”列“合计”行填写。