## 表E.1.1-2 单项工程汇总表【西苑中路雨污分流工程2.1
表E.1.1-2 单项工程汇总表
单项工程名称：西苑中路雨污分流工程工后道路恢复工程 |  | 标段： |  | 第1页 共1页
序号 | 项目内容 | 金额(元) | 其中:(元)
|  |  | 专业工程暂估价 | 安全生产
1 | 西苑中路雨污分流工程工后道路恢复工程
合 计
注：1 专业工程暂估价为已含税价格，在计算增值税计算基础时不应包含专业工程暂估价金额； 2 本表适用于以单项工程、单位工程等为工程量清单编制对象的工程。

## 表E.1.1-3 单位工程汇总表【西苑中路雨污分流工程3.1
表E.1.1-3 单位工程汇总表
单位工程名称：西苑中路雨污分流工程工后道路恢复工程 | 标段： | 第1页 共1页
序号 | 项目内容 | 金额(元)
1 | 分部分项工程
1.1 | 西苑中路南段
1.2 | 西苑中路北段
2 | 措施项目
2.1 | 其中：安全生产
3 | 其他项目
3.1 | 其中：暂列金额
3.2 | 其中：专业工程暂估价
3.3 | 其中：计日工
3.4 | 其中：总承包服务费
3.5 | 其中：合同中约定的其他项目
4 | 增值税
合 计
注：1 专业工程暂估价为已含税价格，在计算增值税计算基础时不应包含专业工程暂估价金额； 2 本表适用以单项工程、单位工程等为工程量清单编制对象的工程。

## 表E.2.1 分部分项工程项目清单计价表【西苑中路雨污3.2
表E.2.1 分部分项工程项目清单计价表
工程名称：西苑中路雨污分流工程工后道路恢复工程 |  |  |  | 标段： |  |  | 第1页 共7页
序号 | 项目编码 | 项目名称 | 项目特征描述 | 计量 单位 | 工程量 | 金额（元）
[6 empty] | 综合单价 | 合价 | 其中
材料暂估价
西苑中路南段
挖掘新建沥青路面
1 | 040203006001 | 沥青混凝土 | 1.沥青品种：细粒式沥青砼AC-13C，SBS改性 2.石料种类、规格：石灰岩 3.厚度：4cm | m2 | 1438
2 | 040203004001 | 粘层 | 1.材料品种：乳化沥青 2.喷油量：0.3kg/m2 3.部位：沥青之间 | m2 | 1438
3 | 040203006002 | 沥青混凝土 | 1.沥青品种：粗粒式沥青砼AC-25C 2.石料种类、规格：石灰岩 3.厚度：8cm | m2 | 1438
4 | 040203004002 | 粘层 | 1.材料品种：乳化沥青 2.喷油量：0.3kg/m2 3.部位：砼与沥青间 | m2 | 1438
5 | 040203007001 | 水泥混凝土 | 1.混凝土强度等级：C30 2.厚度：30cm 3.含模板、养生、切缝、聚氨酯嵌缝等 | m2 | 1438
6 | 040202010001 | 碎石 | 1.石料规格：级配碎石，其中20%骨料为再生料 2.厚度：24cm | m2 | 1438
本页小计
表E.2.1 分部分项工程项目清单计价表
工程名称：西苑中路雨污分流工程工后道路恢复工程 |  |  |  | 标段： |  |  | 第2页 共7页
序号 | 项目编码 | 项目名称 | 项目特征描述 | 计量 单位 | 工程量 | 金额（元）
[6 empty] | 综合单价 | 合价 | 其中
材料暂估价
7 | 040201021001 | 土工合成材料 | 1.材料品种、规格：2mm厚抗裂贴，单位面积质量≥2kg/m2 | m2 | 308
8 | 040201003001 | 强夯地基 | 1.路床碾压检验 | m2 | 1438
铣刨加铺沥青路面
9 | 041001004001 | 铣刨路面 | 1.材质：沥青砼面层 2.厚度：4cm 3.运距自行考虑 | m2 | 1007
10 | 040203004003 | 粘层 | 1.材料品种：乳化沥青 2.喷油量：0.3kg/m2 3.部位：沥青之间 | m2 | 1007
11 | 040203006003 | 沥青混凝土 | 1.沥青品种：细粒式沥青砼AC-13C，SBS改性 2.石料种类、规格：石灰岩 3.厚度：4cm | m2 | 1007
挖掘新建水泥路面
12 | 040203007002 | 水泥混凝土 | 1.混凝土强度等级：C30 2.厚度：30cm 3.含模板、养生、切缝、聚氨酯嵌缝等 | m2 | 131
13 | 040202010002 | 碎石 | 1.石料规格：级配碎石，其中20%骨料为再生料 2.厚度：20cm | m2 | 131
14 | 040201003002 | 强夯地基 | 1.路床碾压检验 | m2 | 131
挖掘新建水泥砼砖人行道
本页小计
表E.2.1 分部分项工程项目清单计价表
工程名称：西苑中路雨污分流工程工后道路恢复工程 |  |  |  | 标段： |  |  | 第3页 共7页
序号 | 项目编码 | 项目名称 | 项目特征描述 | 计量 单位 | 工程量 | 金额（元）
[6 empty] | 综合单价 | 合价 | 其中
材料暂估价
15 | 040203008001 | 块料面层 | 1.块料品种、规格：6cm人行道混凝土预制砖 2.垫层材料品种、厚度、强度等级：3cm厚M10水泥砂浆结合层 | m2 | 635
16 | 040203007003 | 水泥混凝土 | 1.混凝土强度等级：C25 2.厚度：15cm 3.含模板、养生、切缝、聚氨酯嵌缝等 | m2 | 635
17 | 040202010003 | 碎石 | 1.石料规格：级配碎石，其中20%骨料为再生料 2.厚度：15cm | m2 | 635
18 | 040201003003 | 强夯地基 | 1.人行道整形碾压 | m2 | 635
路缘石
19 | 040204004001 | 安砌平石 | 1.材料品种、规格：30cm*15cm*L C30砼平石 2.垫层材料品种、厚度：3cm厚M10水泥砂浆结合层 | m | 213
20 | 040204004002 | 安砌侧石 | 1.材料品种、规格：15cm*35cm*L C30砼侧石 2.垫层材料品种、厚度：3cm厚M10水泥砂浆结合层 | m | 246
21 | 040203007004 | 水泥混凝土 | 1.混凝土强度等级：C25 2.砼卧牢 | m3 | 24.35
本页小计
表E.2.1 分部分项工程项目清单计价表
工程名称：西苑中路雨污分流工程工后道路恢复工程 |  |  |  | 标段： |  |  | 第4页 共7页
序号 | 项目编码 | 项目名称 | 项目特征描述 | 计量 单位 | 工程量 | 金额（元）
[6 empty] | 综合单价 | 合价 | 其中
材料暂估价
西苑中路北段
挖掘新建沥青路面
22 | 040203006004 | 沥青混凝土 | 1.沥青品种：细粒式沥青砼AC-13C，SBS改性 2.石料种类、规格：石灰岩 3.厚度：4cm | m2 | 458
23 | 040203004004 | 粘层 | 1.材料品种：乳化沥青 2.喷油量：0.3kg/m2 3.部位：沥青之间 | m2 | 458
24 | 040203006005 | 沥青混凝土 | 1.沥青品种：粗粒式沥青砼AC-25C 2.石料种类、规格：石灰岩 3.厚度：8cm | m2 | 458
25 | 040203004005 | 粘层 | 1.材料品种：乳化沥青 2.喷油量：0.3kg/m2 3.部位：砼与沥青间 | m2 | 458
26 | 040203007005 | 水泥混凝土 | 1.混凝土强度等级：C30 2.厚度：30cm 3.含模板、养生、切缝、聚氨酯嵌缝等 | m2 | 458
27 | 040202010004 | 碎石 | 1.石料规格：级配碎石，其中20%骨料为再生料 2.厚度：24cm | m2 | 458
本页小计
表E.2.1 分部分项工程项目清单计价表
工程名称：西苑中路雨污分流工程工后道路恢复工程 |  |  |  | 标段： |  |  | 第5页 共7页
序号 | 项目编码 | 项目名称 | 项目特征描述 | 计量 单位 | 工程量 | 金额（元）
[6 empty] | 综合单价 | 合价 | 其中
材料暂估价
28 | 040201021002 | 土工合成材料 | 1.材料品种、规格：2mm厚抗裂贴，单位面积质量≥2kg/m2 | m2 | 98
29 | 040201003004 | 强夯地基 | 1.路床碾压检验 | m2 | 458
铣刨加铺沥青路面
30 | 041001004002 | 铣刨路面 | 1.材质：沥青砼面层 2.厚度：4cm 3.运距自行考虑 | m2 | 244
31 | 040203004006 | 粘层 | 1.材料品种：乳化沥青 2.喷油量：0.3kg/m2 3.部位：沥青之间 | m2 | 244
32 | 040203006006 | 沥青混凝土 | 1.沥青品种：细粒式沥青砼AC-13C，SBS改性 2.石料种类、规格：石灰岩 3.厚度：4cm | m2 | 244
挖掘新建水泥路面
33 | 040203007006 | 水泥混凝土 | 1.混凝土强度等级：C30 2.厚度：30cm 3.含模板、养生、切缝、聚氨酯嵌缝等 | m2 | 20
34 | 040202010005 | 碎石 | 1.石料规格：级配碎石，其中20%骨料为再生料 2.厚度：20cm | m2 | 20
35 | 040201003005 | 强夯地基 | 1.路床碾压检验 | m2 | 20
挖掘新建水泥砼砖人行道
本页小计
表E.2.1 分部分项工程项目清单计价表
工程名称：西苑中路雨污分流工程工后道路恢复工程 |  |  |  | 标段： |  |  | 第6页 共7页
序号 | 项目编码 | 项目名称 | 项目特征描述 | 计量 单位 | 工程量 | 金额（元）
[6 empty] | 综合单价 | 合价 | 其中
材料暂估价
36 | 040203008002 | 块料面层 | 1.块料品种、规格：6cm人行道混凝土预制砖 2.垫层材料品种、厚度、强度等级：3cm厚M10水泥砂浆结合层 | m2 | 38
37 | 040203007007 | 水泥混凝土 | 1.混凝土强度等级：C25 2.厚度：15cm 3.含模板、养生、切缝、聚氨酯嵌缝等 | m2 | 38
38 | 040202010006 | 碎石 | 1.石料规格：级配碎石，其中20%骨料为再生料 2.厚度：15cm | m2 | 38
39 | 040201003006 | 强夯地基 | 1.人行道整形碾压 | m2 | 38
挖掘新建花岗岩砖人行道
40 | 040203008003 | 块料面层 | 1.块料品种、规格：6cm花岗岩面砖 2.垫层材料品种、厚度、强度等级：3cm厚M10水泥砂浆结合层 | m2 | 218
41 | 040203007009 | 水泥混凝土 | 1.混凝土强度等级：C25 2.厚度：15cm 3.含模板、养生、切缝、聚氨酯嵌缝等 | m2 | 218
42 | 040202010007 | 碎石 | 1.石料规格：级配碎石，其中20%骨料为再生料 2.厚度：15cm | m2 | 218
本页小计
表E.2.1 分部分项工程项目清单计价表
工程名称：西苑中路雨污分流工程工后道路恢复工程 |  |  |  | 标段： |  |  | 第7页 共7页
序号 | 项目编码 | 项目名称 | 项目特征描述 | 计量 单位 | 工程量 | 金额（元）
[6 empty] | 综合单价 | 合价 | 其中
材料暂估价
43 | 040201003007 | 强夯地基 | 1.人行道整形碾压 | m2 | 218
路缘石
44 | 040204004003 | 安砌平石 | 1.材料品种、规格：30cm*15cm*L C30砼平石 2.垫层材料品种、厚度：3cm厚M10水泥砂浆结合层 | m | 60
45 | 040204004004 | 安砌侧石 | 1.材料品种、规格：15cm*35cm*L C30砼侧石 2.垫层材料品种、厚度：3cm厚M10水泥砂浆结合层 | m | 10
46 | 040204004005 | 安砌侧石 | 1.材料品种、规格：15cm*35cm*L花岗岩侧石 2.垫层材料品种、厚度：3cm厚M10水泥砂浆结合层 | m | 80
47 | 040203007008 | 水泥混凝土 | 1.混凝土强度等级：C25 2.砼卧牢 | m3 | 8.1
本页小计
合 计

## 表E.3.1 措施项目清单计价表【西苑中路雨污分流工程3.3
表E.3.1 措施项目清单计价表
工程名称：西苑中路雨污分流工程工后道路恢复工程 |  |  | 标段： | 第1页 共2页
序号 | 项目编码 | 项目名称 | 工作内容 | 价格(元) | 备注
通用措施项目
1 | 041201019001 | 安全生产
2 | 041201017001 | 文明施工
3 | 041201018001 | 环境保护
4 | 041201016001 | 临时设施
5 | 041201020001 | 冬雨季施工增加
6 | 041201021001 | 夜间施工增加
7 | 041201022001 | 特殊地区施工增加
8 | 041201023001 | 二次搬运
9 | 041201024001 | 已完工程及设备保护
10 | 041201025001 | 既有建(构)筑物、设施保护
11 | 041201026001 | 按质论价
12 | 041201027001 | 建筑工人实名制
13 | 041201028001 | 特殊施工降效
14 | 041201029001 | 交通组织维护
15 | 041201030001 | 协管
专业措施项目
16 | 041201001001 | 脚手架
17 | 041201004001 | 施工排水
18 | 041201005001 | 施工降水
19 | 041201006001 | 围堰
20 | 041201007001 | 筑岛
21 | 041201008001 | 便道
本页小计 |  |  |  |  | -
注：措施项目清单费用构成详见本标准表E.3.2，大型机械进出场及安拆费用组成见本标准表E.3.4。
表E.3.1 措施项目清单计价表
工程名称：西苑中路雨污分流工程工后道路恢复工程 |  |  | 标段： | 第2页 共2页
序号 | 项目编码 | 项目名称 | 工作内容 | 价格(元) | 备注
22 | 041201009001 | 便桥
23 | 041201012001 | 大型机械设备进出场及安拆
本页小计 |  |  |  |  | -
合 计 |  |  |  |  | -
注：措施项目清单费用构成详见本标准表E.3.2，大型机械进出场及安拆费用组成见本标准表E.3.4。

## 表E.4.1 其他项目清单计价表【西苑中路雨污分流工程3.4
表E.4.1 其他项目清单计价表
工程名称：西苑中路雨污分流工程工后道路恢复工程 |  |  | 标段： |  | 第1页 共1页
序号 | 项目名称 | 暂估(暂定) 金额(元) | 结算(确定) 金额(元) | 调整金额± (元) | 备注
1 | 暂列金额 |  |  |  | 详见本标准表E.4.2
2 | 专业工程暂估价 |  |  |  | 详见本标准表E.4.3
3 | 计日工 |  |  |  | 详见本标准表E.4.4
4 | 总承包服务费 |  |  |  | 详见本标准表E.4.5
5 | 合同中约定的其他项目
合 计 |  |  |  |  | -

## 表E.5.1 增值税计价表【西苑中路雨污分流工程工后道3.6
表E.5.1 增值税计价表
工程名称：西苑中路雨污分流工程工后道路恢复工程 |  |  | 标段： |  | 第1页 共1页
序号 | 项目名称 | 计算基础说明 | 计算基础 | 税率(%) | 金额（元）
1 | 增值税 | 分部分项工程+措施项目+其他项目-专业工程暂估价-除税甲供材料和甲供设备费 |  | 9
合计