## 清单说明
养护服务清单说明
1、养护服务清单应与采购文件等文件结合起来查阅与理解。
2、养护服务清单中所列须求数量是估算的预计数量，仅作为采购的共同基础，不能作为最终结算与支付的依据。
3、除非合同另有规定，养护服务清单中有标价的单价和总额价均已包含了为实施和完成合同所需的劳务、材料、机械、质检（自检）、安装、缺陷修复、管理、保险、税费、利润等费用，以及合同明示或暗示的所有责任、义务和一般风险。
4、养护服务清单中的每一个细目都需填入单价。对于没有填入单价或合价的细目，其费用应视为已包括在养护服务清单的其他单价或合价中，报价人必须按采购人指令完成养护服务清单中未填入单价或合价的项目细目，但不能得到结算与支付。
5、符合合同条款规定的全部费用应认为已被计入有标价的养护服务清单所列各细目之中，未列细目不予计量的工作，其费用应视为已分摊在本合同的有关细目的单价或合价之中。
6、最高投标限价（含单价最高限价）作为养护报价的最高限价，报价人报价不得超出最高投标限价（含单价最高限价），如超出，作废标处理。
7、养护服务清单中所列清单量的变动，丝毫不会降低或影响合同条款的效力，也不免除报价人按规定的标准完成任务和修复缺陷的责任。
8、养护服务清单中各项金额均以人民币（元）结算。

## 汇总表
养护服务清单汇总表
项目名称：南京南站交通枢纽市政设施综合养护服务 |  | 货币单位：人民币元
序号 | 名称 | 费用 | 备注
1 | 日常包干 | 0
2 | 专项维修 | 0
3 | 一年投标总价（=1+2） | 0
4 | 三年投标总价 | 0

## 日常包干
日常包干清单
项目名称：南京南站交通枢纽市政设施综合养护服务 | [5 empty] | 货币单位：人民币元
编号 | 子目名称 | 单位 | 数量 | 单价 | 合价 | 单价最高限价 | 备注
一 | 绿化设施养护
1 | 行道树 | 元/年·株 | 3546 |  | 0 | 44.29
2 | 绿地维护 | 元/年·m2 | 337135.7867 |  | 0 | 7.37
3 | 高架花卉挂箱 | 元/年·盆 | 5022 |  | 0 | 93.02
4 | 市民广场(北广场) | 元/年·m2 | 96000 |  | 0 | 19.49
5 | 市民广场(南广场) | 元/年·m2 | 46570 |  | 0 | 19.49
6 | 花境 | 元/年·m2 | 3554.06 |  | 0 | 351.69 | 含主材.草花每年更换6次
7 | 一、二年生地栽草花 | 元/年·m2 | 173.47 |  | 0 | 924.84 | 含主材.草花每年更换6次
8 | 墙面绿化（攀爬型植物墙（观花）） | 元/年·m | 911.56 |  | 0 | 44.29 | 含主材.花卉墙每年更换6次
9 | 绿雕、墙面绿化和容器花箱 | 元/年·项 | 1 |  | 0 | 988592.15
二 | 市政设施养护 |  |  |  |  | 0
1 | 车行道 | 元/年·m2 | 485776 |  | 0 | 7.93
2 | 人行道 | 元/年·m2 | 175664 |  | 0 | 4.25
3 | 挡土墙 | 元/年·m2 | 16700 |  | 0 | 6
4 | 声屏障 | 元/年·m2 | 600 |  | 0 | 9.97
5 | 路名牌 | 元/年·个 | 155 |  | 0 | 31.18
6 | 钢筋混凝土桥 | 元/年·m2 | 122400 |  | 0 | 48.53
7 | 双龙街隧道 | 元/年·座 | 1 |  | 0 | 3437148.6
8 | 涵洞 | 元/年·m2 | 34000 |  | 0 | 18.6
9 | 人行天桥 | 元/年·m2 | 2440 |  | 0 | 51.91
10 | 车行道隔离栏 | 元/年·m | 5665 |  | 0 | 9.57
11 | 护栏 | 元/年·m | 5373 |  | 0 | 3.8
12 | 地下通道 | 元/年·座 | 1 |  | 0 | 383578.7
13 | 地面出租车场站 | 元/年·座 | 1 |  | 0 | 361875.05
14 | 地下出租车场站 | 元/年·座 | 1 |  | 0 | 420342.01
15 | 雨水管道(D600以下) | 元/年·m | 35692.1 |  | 0 | 41.02
16 | 雨水管道(D600-D1000) | 元/年·m | 13876.4 |  | 0 | 40.98
17 | 雨水管道(D1000-D1500) | 元/年·m | 10482.8 |  | 0 | 33.5
18 | 雨水管道(D1500以上) | 元/年·m | 331.7 |  | 0 | 30.07
19 | 雨水泵站（1m³~10m³） | 元/年·座 | 3 |  | 0 | 628608.41
20 | 雨水泵站（10m³~20m³） | 元/年·座 | 1 |  | 0 | 861147.46
21 | 河面保洁（二类） | 元/年·m2 | 52246.6 |  | 0 | 3.14
22 | 河岸保洁（二类） | 元/年·m2 | 45647.4 |  | 0 | 7.26
23 | 绿地养护 | 元/年·m2 | 35900 |  | 0 | 7.37
24 | 河道巡查 | 元/年·km | 3 |  | 0 | 2789.23
25 | 硬质驳岸 | 元/年·m2 | 23496.2 |  | 0 | 6
26 | 标警示牌 | 元/年·块 | 30 |  | 0 | 31.18
27 | 硬化面积（人行道） | 元/年·m2 | 9747.7 |  | 0 | 4.25
28 | 栏杆维护 | 元/年·m | 4453 |  | 0 | 9.57
29 | 河面垃圾外运 | 元/年·m2 | 52246.6 |  | 0 | 0.14
30 | 闸门（机械启动） | 元/年·座 | 1 |  | 0 | 36497.56
31 | 拦污栅 | 元/年·座 | 2 |  | 0 | 22589.51
三 | 环卫设施养护 |  |  |  |  | 0
1 | 一级道路保洁 | 元/年·m2 | 384632.475 |  | 0 | 19.13
2 | 二级道路保洁 | 元/年·m2 | 211780 |  | 0 | 17
3 | 三级道路保洁 | 元/年·m2 | 238167.9 |  | 0 | 11.35
4 | 街巷 | 元/年·m2 | 21000 |  | 0 | 9.07
5 | 公厕维护（一类B） | 元/年·座 | 1 |  | 0 | 372682.58
6 | 公厕维护（一类C） | 元/年·座 | 4 |  | 0 | 252825.31
7 | 公厕维护（二类B） | 元/年·座 | 2 |  | 0 | 287108.21
8 | 公厕维护（二类C） | 元/年·座 | 2 |  | 0 | 162910.21
9 | 人行天桥 | 元/年·个 | 7 |  | 0 | 17362.92
10 | 公厕粪便运输 | 元/年·项 | 1 |  | 0 | 31979.66
11 | 公厕污水提升泵 | 元/年·座 | 3 |  | 0 | 84156.99
四 | 亮化 |  |  |  |  | 0
1 | 投光灯 | 元/年·套 | 211 |  | 0 | 131.73 | 18W LED 3000K 220V
2 | 抱树灯 | 元/年·套 | 58 |  | 0 | 131.73 | 48W LED 3000K 24V
3 | 照树灯 | 元/年·套 | 240 |  | 0 | 131.73 | 36W LED 3000K 220V
4 | 智能亮化灯具 | 元/年·套 | 148 |  | 0 | 131.73 | 1.名称：户外 LED 点光源 2.规格：5W-DMX512全彩尺寸100mm
5 | LED射灯 | 元/年·套 | 228 |  | 0 | 131.73 | 10W
6 | 条形洗墙灯 0.3 米 | 元/年·套 | 1000 |  | 0 | 131.73 | 12W LED 3000K 24V
7 | 洗墙灯 | 元/年·套 | 2523 |  | 0 | 131.73 | 24W LED 3000K 220V
8 | 洗墙灯 | 元/年·套 | 400 |  | 0 | 131.73 | 48W LED 3000K 220V
9 | 报警灯 | 元/年·套 | 4 |  | 0 | 131.73 | 高1.8米
10 | 报闪灯 | 元/年·套 | 2 |  | 0 | 131.73 | 高1.8米
11 | 互动投影灯 | 元/年·套 | 16 |  | 0 | 131.73 | PT-SMZ66C
12 | 麦穗灯 | 元/年·套 | 18 |  | 0 | 131.73 | 9W
13 | 伞灯 | 元/年·套 | 11 |  | 0 | 131.73
14 | 中国结灯 | 元/年·套 | 132 |  | 0 | 131.73 | 0.45*0.45m
15 | 车道灯箱 | 元/年·个 | 9 |  | 0 | 47.65 | 1.2*0.4m
16 | 吊顶灯箱 | 元/年·个 | 16 |  | 0 | 47.65 | 6*1.2m
17 | 吊顶灯箱 | 元/年·个 | 4 |  | 0 | 47.65 | 3.5*0.3m
18 | 落地灯箱 | 元/年·个 | 4 |  | 0 | 47.65 | 1.4*2.5m
19 | 落地灯箱 | 元/年·个 | 2 |  | 0 | 47.65 | 1.4*2.8m
20 | 落地灯箱 | 元/年·个 | 3 |  | 0 | 47.65 | 50W
21 | 落地灯箱 | 元/年·个 | 4 |  | 0 | 47.65 | 1.5*1m
22 | 落地灯箱 | 元/年·个 | 48 |  | 0 | 47.65 | 4*1m
23 | 落地灯箱 | 元/年·个 | 1 |  | 0 | 47.65 | 0.8*2.5m
24 | 落地灯箱 | 元/年·个 | 4 |  | 0 | 47.65 | 1*2.1m
25 | 门头灯箱 | 元/年·个 | 5 |  | 0 | 47.65 | 6*0.3m
26 | 门头灯箱 | 元/年·个 | 8 |  | 0 | 47.65 | 2.5*0.4m
27 | 门头灯箱 | 元/年·个 | 2 |  | 0 | 47.65 | 4*0.4m
28 | 门头灯箱 | 元/年·个 | 5 |  | 0 | 47.65 | 1.8*0.3m
29 | 门头灯箱 | 元/年·个 | 12 |  | 0 | 47.65 | 3*0.4m
30 | 门头灯箱 | 元/年·个 | 3 |  | 0 | 47.65 | 1.2*0.3m
31 | 门头灯箱 | 元/年·个 | 2 |  | 0 | 47.65 | 3.5*0.4m
32 | 墙壁灯箱 | 元/年·个 | 2 |  | 0 | 47.65 | 3*1.5m
33 | 三角形灯箱 | 元/年·个 | 12 |  | 0 | 47.65 | 0.5*0.4m
34 | 三角形灯箱 | 元/年·个 | 4 |  | 0 | 47.65 | 0.5*1.2m
35 | 行人上客区过道灯箱 | 元/年·个 | 1 |  | 0 | 47.65 | 3.5*0.6m
36 | 出租车指示牌 | 元/年·m2 | 4 |  | 0 | 47.65 | 4.5*1m
37 | 配电箱 1AL1 | 元/年·台 | 8 |  | 0 | 1839.85 | 1.304不锈钢400*600*180mm 2.防护等级：IP5
38 | 电力电缆 | 元/年·m | 153.25 |  | 0 | 1.27 | YJV-4*10
39 | 电力电缆 | 元/年·m | 9758.1 |  | 0 | 1.27 | YJV-5*4
小计 |  |  |  |  | 0

## 专项维修
专项维修清单
项目名称：南京南站交通枢纽市政设施综合养护服务 | [5 empty] | 货币单位：人民币元
编号 | 子目名称 | 子目特征 | 单位 | 数量 | 单价 | 合价 | 单价最高限价
一、土方开挖及回填
1.1 | 土方开挖 | 1、人工土方开挖 | m3 | 20 |  | 0 | 36.32
1.2 | 拆除路面基层 | 1、拆除路面基层 2、含机械进出场费等 | m3 | 50 |  | 0 | 100.29
1.3 | 沥青路面铣刨 | 1、路面铣刨 2、含机械进出场费等 | m3 | 10 |  | 0 | 121.59
1.4 | 余方弃置 | 1.废弃料品种:表土、不可利用土方、石方、建筑垃圾、淤泥、废弃物等 2.含运输、消纳、保洁等相关一切费用 3.运距:投标人自行考虑 | m3 | 100 |  | 0 | 129.48
1.5 | 土方回填 | 1、土方回填并夯实 2、含土源费 | m3 | 100 |  | 0 | 42.67
二、路面维修 | [6 empty] | 0
2.1 | 碎石垫层 | 铺设碎石垫层 | m3 | 100 |  | 0 | 399.64
2.2 | 铺设5%水稳 | 水泥稳定碎石层铺设.含机械进出场及清扫。 | m3 | 50 |  | 0 | 430.93
2.3 | 封层 | 改性乳化沥青 | m2 | 100 |  | 0 | 14.48
2.4 | 铺设厚4cm细粒式沥青混凝土（SBS改性沥青、玄武岩） | 沥青混凝土铺设.含机械进出场及清扫。 | m2 | 200 |  | 0 | 76.32
2.5 | 粘层 | 改性乳化沥青 | m2 | 200 |  | 0 | 3.91
2.6 | 铺设厚6cm中粒式沥青混凝土（石油沥青、石灰岩） | 沥青混凝土铺设.含机械进出场及清扫。 | m2 | 200 |  | 0 | 80.93
2.7 | 摊铺高模量沥青 | 1、粗粒式HMAC-25(SBS改性沥青、石灰岩) 2、含机械进出场费、拌和、运输、摊铺等 | m3 | 400 |  | 0 | 1555.61
2.8 | 车行道摊铺半柔性沥青 | 1、半柔性沥青(SBS改性沥青、玄武岩) 2、含机械进出场费、拌和、运输、摊铺等 | m3 | 80 |  | 0 | 1948.58
2.9 | C30预制混凝土侧石（750*125*275mm） | 含混凝土垫层及靠背 | m | 240 |  | 0 | 76.05
2.1 | 混凝土浇筑 | C30混凝土的浇筑、振捣、养护。 | m3 | 105 |  | 0 | 613.14
2.11 | 砖砌围墙基础 | 砖砌24墙基础 | m3 | 100 |  | 0 | 597.03
2.12 | 砖砌围墙 | 砖砌24墙 | m3 | 30 |  | 0 | 648.75
2.13 | 砂浆抹面（厚3cm） | 采用水泥砂浆对墙面或地面进行抹灰找平。 | m2 | 120 |  | 0 | 32.68
2.14 | 大理石拆除 | 厚2cm大理石拆除及清运。 | m2 | 65 |  | 0 | 61.35
2.15 | 大理石铺贴（厚2cm） | 大理石铺贴.含砂浆结合层。 | m2 | 65 |  | 0 | 283.23
2.16 | 干挂大理石（厚2cm） | 景观大理石安装.含砂浆结合层。 | m2 | 200 |  | 0 | 351.14
2.17 | 地面贴瓷砖 | 地面粘贴地砖.含砂浆结合层。 | m2 | 60 |  | 0 | 250.34
2.18 | 砌筑大理石树池（1500*1500mm） | 大理石100*200mm.含原树池拆除。 | 个 | 120 |  | 0 | 231.91
2.19 | 拆除侧石 | 1、拆除侧石 | m | 30 |  | 0 | 5.03
2.2 | 拆除平石 | 1、拆除侧石 | m | 30 |  | 0 | 2.53
2.21 | 拆除挡墙陶土板 | 1、拆除挡墙陶土板 | m2 | 30 |  | 0 | 20.14
2.22 | 路床整形 | 1、路床整形 | m2 | 40 |  | 0 | 2.14
2.23 | 透水沥青混凝土 | 1、厚9cm | m2 | 60 |  | 0 | 151.93
2.24 | 挡墙陶土板恢复 | 1、挡墙陶土板恢复 | m2 | 30 |  | 0 | 604.24
2.25 | 安砌侧平石 | 1、混凝土平石12.5*30*75cm 2、含混凝土基础、砂浆勾缝 | m | 30 |  | 0 | 71.76
2.26 | 块石砌体拆除 | 1、拆除浆砌块石挡墙 | m3 | 700 |  | 0 | 122.1
2.27 | 砖砌体拆除 | 1、拆除砖砌体 | m3 | 50 |  | 0 | 78.89
2.28 | 混凝土挡墙墙身 | 1、C30混凝土挡墙 2、含沉降观测钉、φ80排水孔@2000、塑料盲沟、450g/m2无纺土工布、袋装碎石反滤层、450g/m2无纺土工布 3、含底板表面清理、凿毛 | m3 | 400 |  | 0 | 866.06
2.29 | 仿木栏杆高1.2m | 1、仿木栏杆 | m | 100 |  | 0 | 302.12
2.3 | 人行道块料铺设 | 1、600*400*30mm厚荔枝面芝麻灰花岗岩踏面 2、30mm厚1：3水泥砂浆 | m2 | 200 |  | 0 | 303.95
三、给、排水 | [6 empty] | 0
3.1 | 110mmPVC排水管安装 | 含旧管拆除.混凝土切缝、拆除混凝土、沟槽土方开挖、混凝土路面恢复、回填、清理及运输。 | m | 40 |  | 0 | 115.38
3.2 | 排水管（DN300mmHDPE双壁波纹管） | 含混凝土切缝、拆除混凝土、沟槽土方开挖、旧管拆除、管道安装、混凝土路面恢复、回填、清理及运输。 | m | 20 |  | 0 | 349.78
3.3 | PPR32给水管安装 | 含旧管拆除.混凝土切缝、拆除混凝土、沟槽土方开挖、混凝土路面恢复、回填、清理及运输。 | m | 40 |  | 0 | 93.68
3.4 | 304不锈钢盖板300*600mm | 室内带不锈钢盖板的明沟开挖、回填、清理、废弃物外运、砌筑、安装。 | m | 50 |  | 0 | 108.75
3.5 | 更换五防井盖 | 1.更换基座及五防井圈、井盖（含防坠网更换） 2.井周C30快干混凝土加固（含双层钢筋） 3.含原井圈、井盖的拆除、切缝、废弃物的清理及运输等 | 个 | 4 |  | 0 | 4642.09
3.6 | 新建双篦雨水口 | 1.砖砌双篦雨水口 2.含雨水口土方开挖及回填水稳碎石、横梁、D400（750*450）国标球墨铸铁雨水蓖子、废弃物的清理及运输等 | 座 | 7 |  | 0 | 1699.19
3.7 | 潜水轴流泵（250KW） | 1.更换机械密封.更换钢丝绳.更换电缆密封圈 | 台 | 1 |  | 0 | 56607.09
3.8 | 潜水排污泵（90KW） | 1.1.更换机械密封.更换钢丝绳.更换电缆密封圈 | 台 | 1 |  | 0 | 34364.05
3.9 | 潜水排污泵（75KW） | 1.更换机械密封.更换钢丝绳.更换电缆密封圈 | 台 | 1 |  | 0 | 34364.05
3.1 | 潜水排污泵（55KW） | 1.更换机械密封.更换钢丝绳.更换电缆密封圈 | 台 | 1 |  | 0 | 34364.05
3.11 | 潜水排污泵（37KW） | 1.更换机械密封.更换钢丝绳.更换电缆密封圈 | 台 | 1 |  | 0 | 34364.05
3.12 | 回转式机械格栅 | 1、回转式机械格栅维修 | 台 | 1 |  | 0 | 25757.32
3.13 | 启闭机 | 1、启闭机维修 | 台 | 2 |  | 0 | 21217.06
3.14 | 启闭机丝杠 | 1、启闭机大保养.混凝土底座破除重新浇筑.对1根弯曲丝杠跟换。 | 台 | 5 |  | 0 | 8125.35
3.15 | 水泵控制柜 | 1、水泵控制柜维修 | 台 | 2 |  | 0 | 18316.44
3.16 | 启闭机控制柜 | 1、启闭机控制柜维修 | 台 | 2 |  | 0 | 10259.99
3.17 | 断路器 | 1、断路器维修 | 台 | 1 |  | 0 | 16181.85
3.18 | 电动铸铁闸门 | 1.电动铸铁闸门维修 | 套 | 2 |  | 0 | 99337.84
3.19 | 电动葫芦更换 | 1.电动葫芦更换维修 | 套 | 1 |  | 0 | 23042.07
3.2 | 横截沟盖板安装 | 1.球墨铸铁V型速流一体排水沟300型； | m | 100 |  | 0 | 1948.77
3.21 | 屋面防水修复 | 1.铝板雨棚.宽80cm； 2.3排镀锌角铁龙骨.角铁支撑与建筑结构连接固定； | m2 | 100 |  | 0 | 407.45
3.22 | 泵站前池淤泥清理 | 1、泵站前池淤泥清理 2、运距:自行勘察综合考虑 3、包括保洁、消纳等一切费用 | m3 | 500 |  | 0 | 189.58
四、房屋修缮 | [6 empty] | 0
4.1 | 维修清洗空调 | [5 empty] | 0
4.2 | 清洗空调 |  | 台 | 45 |  | 0 | 302.12
4.3 | 柜机充装氟利昂 |  | 台 | 45 |  | 0 | 291.83
4.4 | 更换压缩机 |  | 台 | 10 |  | 0 | 704.93
4.5 | 更换主板 |  | 台 | 10 |  | 0 | 522.68
4.6 | 整体更换空调 | 更换1.5P壁挂式空调.含拆旧、安装、调试。 | 台 | 3 |  | 0 | 2396.79
4.8 | 更换门锁（含门把手） | 拆除与更换.含主材、辅材及人工 | 个 | 45 |  | 0 | 174.23
4.9 | 更换单热水龙头 | 拆除与更换.含主材、辅材（含软管更换）及人工 | 个 | 45 |  | 0 | 86.14
4.1 | 更换冷热水龙头 | 感应式冷热水龙头的供应与安装。 | 个 | 40 |  | 0 | 186.85
4.11 | 更换办公室灯具 | 600*600LED灯更换.含主材、辅材及人工。 | 台 | 45 |  | 0 | 130.91
4.12 | 室内线路更换 | 铜芯YJV3*4更换.含电线、辅材及人工。 | m | 1000 |  | 0 | 38.97
4.13 | 室外线路更换 | 铜芯YJV3*6敷设.含混凝土切缝、拆除混凝土、沟槽土方开挖、镀锌钢套管、混凝土包封、回填、清理及运输。 | m | 150 |  | 0 | 216.45
4.14 | 制作安装铝合金窗户（8+8钢化夹胶玻璃） | 铝合金窗框、钢化玻璃窗户的制作与安装.含辅材、人工。 | m2 | 100 |  | 0 | 674.41
4.15 | 制作安装金刚砂窗 | 金刚砂网面、塑钢框架防护窗的制作与安装。 | m2 | 100 |  | 0 | 179.63
4.16 | 屋面防水修复 | 采用双层SBS改性沥青防水卷材（单层厚4mm）.热熔满铺施工。 | m2 | 150 |  | 0 | 84.2
4.17 | 铝塑板 | 铲除原裱糊面.墙面铝塑板饰面安装.采用镀锌钢管龙骨作为基层。 | m2 | 600 |  | 0 | 280.25
4.18 | 制作安装彩钢夹芯板屋面 | 彩钢夹芯板（δ100（钢板0.3厚））的制作与安装.含龙骨骨架的制作、安装。 | m2 | 50 |  | 0 | 237.46
4.19 | 制作安装布艺窗帘 | 布艺窗帘的供应、制作与安装.含轨道、辅材、人工。 | m2 | 120 |  | 0 | 92.79
4.2 | 制作安装隐形防盗窗 | 隐形防盗窗的制作与安装.含主材、辅材、人工。 | m2 | 50 |  | 0 | 261.37
4.21 | 制作安装吊顶天棚 | 铝板（600*600）集成吊顶的制作与安装.含龙骨架。 | m2 | 80 |  | 0 | 173.11
4.22 | 更换木门 | 规格0.9m*2.0m木门的供应与安装。含五金配件 | 樘 | 10 |  | 0 | 284.47
4.23 | 门禁系统更换 | 门禁系统（密码、指纹一体机）的更换、安装、调试。 | 个 | 5 |  | 0 | 604.24
4.24 | 不锈钢门套制作安装 | 厚8mm不锈钢门套的制作与安装。 | m2 | 40 |  | 0 | 431.13
4.25 | 更换厕所面盆 | 规格500*400*150mm的洗手台盆（含柜体）的供应与安装。 | 台 | 2 |  | 0 | 683.97
4.26 | 更换蹲坑 | 蹲便器的供应与安装.含主材、水箱、辅材、人工。 | 个 | 5 |  | 0 | 504.6
4.27 | 更换坐便器 | 坐便器的供应与安装.含主材、水箱、辅材、人工。 | 个 | 4 |  | 0 | 662.09
4.28 | 更换小便斗 | 感应式小便器的供应与安装.含主材、辅材、人工。 | 个 | 8 |  | 0 | 556.76
4.29 | 感应器水阀更换 | 感应式小便池和蹲坑感应器水阀更换 | 套 | 4 |  | 0 | 312.01
4.3 | 岗亭移位 | 规格不超过2m*2m的岗亭整体移位.含机械、人工费用。 | 个 | 6 |  | 0 | 696.88
4.31 | 岗亭移位 | 铜字制作及安装 | 个 | 100 |  | 0 | 402.82
4.32 | 钢化玻璃更换 | 钢化玻璃订购安装.规格8mm | m2 | 5 |  | 0 | 179.62
4.33 | 夹层玻璃更换（10+10钢化夹胶玻璃） | 夹层玻璃订购安装 | m2 | 5 |  | 0 | 335.45
4.34 | 开水器 | 安装70L容量 | 台 | 10 |  | 0 | 654.59
4.35 | 拆除空鼓老化装饰板 | 1.拆除空鼓老化装饰板 2.含废弃物清理及运输等 | m2 | 2000 |  | 0 | 24.33
4.36 | 墙面装饰板 | 1.厚80mm硅酸钙装饰板（表面涂氟碳漆） | m2 | 2000 |  | 0 | 178.87
4.37 | 室内乳胶漆 | 铲除原涂料及抹灰层.满批腻子三遍、乳胶漆三遍 | m2 | 500 |  | 0 | 57.87
4.38 | 外墙乳胶漆出新 | 铲除原涂料及抹灰层.满批腻子三遍、乳胶漆三遍 | m2 | 400 |  | 0 | 62.51
五、市政设施维修 | [6 empty] | 0
5.1 | 道闸维修 | [5 empty] | 0
5.2 | 道闸横杆更换 |  | m | 36 |  | 0 | 201.41
5.3 | 道闸蓝牙接收器更换 | 道闸蓝牙接收器的供应与安装.含编码、调试。 | 个 | 50 |  | 0 | 614.3
5.4 | 道闸蓝牙控制器更换 | 道闸蓝牙控制器的供应与安装.含编码、调试。 | 个 | 6 |  | 0 | 50.35
5.5 | 道闸主板更换 |  | 个 | 6 |  | 0 | 594.16
5.6 | 自行车停车棚 | 高度2.2米 彩钢瓦顶.镀锌方管焊接龙骨架 | m2 | 100 |  | 0 | 362.55
5.7 | 制作安装阳光板顶棚 | 阳光板（耐力板）顶棚制作与安装.镀锌钢管龙骨。 | m2 | 50 |  | 0 | 201.4
5.8 | 制作安装不锈钢金属护栏 | 高1.2m不锈钢金属护栏的安装.含旧护栏拆除。 | m | 1000 |  | 0 | 431.62
5.9 | 金色护栏 | 5*5方管焊接.高度1.05M.表面喷涂金属氟碳漆 | m | 500 |  | 0 | 245.53
5.1 | 制作安装隔离护栏 | 钢制蓝白护栏.规格：3000（长度）*900mm（高度） | m | 900 |  | 0 | 209.28
5.11 | 制作安装草坪护栏 | 绿色镀锌方管.规格：3000（长度）*800mm（高度） | m | 500 |  | 0 | 173.03
5.12 | 制作安装人行道隔离护栏 | 钢制蓝白护栏.规格：3000（长度）*300mm（高度） | m | 200 |  | 0 | 162.14
5.13 | 京式护栏 | 京式护栏.规格：3000（长度）*600mm（高度） | m | 100 |  | 0 | 183.14
5.14 | 喷涂金属氟碳漆 | 金属护栏.铲除抛光打磨.批腻子找平.刷防锈漆2遍.表面喷涂金属氟碳漆面漆2遍。 | m2 | 750 |  | 0 | 107.33
5.15 | 护栏移位 | 护栏整体移位.含人工、机械。 | m | 300 |  | 0 | 60.42
5.16 | 护栏维修 | 护栏维修.更换柱脚、立柱 | m | 150 |  | 0 | 140.39
5.17 | 护栏底座 | 铁皮底座填混凝土 | 个 | 50 |  | 0 | 67.17
5.18 | 制作安装围挡 | 规格高度2.5米彩钢围挡的制作与安装.含基础。 | m | 200 |  | 0 | 176.94
5.19 | 隔离墩调直 | 隔离墩整体移动至指定位置.含人工、机械。 | 个 | 50 |  | 0 | 85.6
5.2 | 热熔标线 | 热熔反光标线施划.含机械进出场。 | m2 | 650 |  | 0 | 36.74
5.21 | 冷喷标线 | 冷喷标线施划。 | m2 | 800 |  | 0 | 36.04
5.22 | 更换减速带 | 橡胶减速带。 | m | 100 |  | 0 | 116.72
5.23 | 防撞墙出新 | 1.防撞墙出新（水性氟碳漆） 2.含裸露钢筋进行除锈处理.并采用聚合物砂浆施作保护层.界面剂.粗腻子1遍、细腻子1遍、水性氟碳专用光面腻子1遍、水性氟碳专用底漆1遍、全能水性氟碳漆辊涂2遍、辊涂哑光罩面1遍 | m2 | 5000 |  | 0 | 78.86
5.24 | 制作安装道路指示牌 | 铝合金指示牌的制作与安装.含人工、辅材、安装费。 | m2 | 120 |  | 0 | 652.71
5.25 | 道路指示牌立柱及基础 | 1、镀锌钢管立柱（ф89mm*4mm*3000mm） 2、含基础开挖、钢筋混凝土基础、、回填、清理及运输 | 个 | 20 |  | 0 | 703.44
5.26 | 更换指示牌画面（更换反光膜） | 指示牌画面更换.含旧画面清理、新画面制作、安装及机械费。 | m2 | 280 |  | 0 | 307.83
5.27 | 指示牌拆除 | 指示牌的人工拆除。 | m2 | 30 |  | 0 | 22.78
5.28 | 更换不倒翁警示柱 | 不倒翁警示柱.含高80cm立柱130根.链条280根连接.地钉固定。 | m | 180 |  | 0 | 74.66
5.29 | 更换隔离柱 | φ100大理石隔离柱.高30cm。 | 个 | 80 |  | 0 | 155.23
5.3 | 更换隔离球 | 直径80cm隔离球 | 个 | 25 |  | 0 | 670.15
5.31 | 更换锥桶 | 高度750mm锥桶 | 个 | 400 |  | 0 | 64.59
5.32 | 国旗升降机构维修、更换 | 国旗升降机构的维修或更换.含传动机构、钢丝绳等部件。 | 个 | 3 |  | 0 | 704.93
5.33 | 冷雾风扇维修保养 | [5 empty] | 0
5.34 | 冷雾风扇清洁 |  | 台 | 30 |  | 0 | 80.57
5.35 | 蜂窝纸板更换 |  | 台 | 30 |  | 0 | 50.35
5.36 | 加润滑油 |  | 台 | 30 |  | 0 | 80.57
5.37 | 更换雾化泵 |  | 台 | 30 |  | 0 | 402.82
5.38 | 更换风扇电机 |  | 台 | 30 |  | 0 | 402.82
5.39 | 制作安装道旗 | 道旗制作与安装.固定于路灯杆.含支架、人工。 | 面 | 100 |  | 0 | 100.71
5.4 | 更换灯笼 | 规格100#灯笼.固定于路灯杆.含支架、人工。 | 个 | 1800 |  | 0 | 87.62
5.41 | 订做安装大型灯笼 | 直径2米大型绒布灯笼的订做与安装.含吊装、支架。 | 个 | 16 |  | 0 | 604.24
5.42 | 订购安装中国结 | 80盘中国结的订购与安装。 | 个 | 600 |  | 0 | 100.71
5.43 | 更换国旗 | 4号纳米防水国旗.固定于路灯杆.含支架。 | 面 | 600 |  | 0 | 100.71
5.44 | 更换国旗 | 1号纳米防水国旗.含支架。 | 面 | 2 |  | 0 | 75.54
5.45 | 制作安装艺术字 | 发光艺术字的制作与安装.材质为金属烤漆.亚克力板封面。 | m2 | 20 |  | 0 | 352.48
5.46 | 制作安装UV刀刮布 | UV刀刮布广告画面的制作、安装。 | m2 | 300 |  | 0 | 120.13
5.47 | 制作安装喷绘布 | 喷绘布广告画面的制作、安装。 | m2 | 800 |  | 0 | 50.34
5.48 | 写真画面制作安装 | 写真画面的制作、安装。 | m2 | 400 |  | 0 | 73.61
5.49 | PVC宣传板制作安装 | 5mm厚PVC板宣传板制作.表面UV打印画面.并安装。 | m2 | 1800 |  | 0 | 147.71
5.5 | 亚克力板制作与安装 | 透明亚克力板定制.厚度5MM | m2 | 100 |  | 0 | 380.34
5.51 | 更换草皮布 | 100目人造草皮布.含龙骨背板及人工机械。 | m2 | 300 |  | 0 | 53.13
5.52 | 制作及安装2分类垃圾桶 | 材质不锈钢.尺寸长90cm.宽36cm.高94cm | 个 | 120 |  | 0 | 704.93
5.53 | 落地风扇 | 60W | 个 | 20 |  | 0 | 132.88
5.54 | 制作及安装移动公厕 | 2.1*1.1*2.35（带粪箱） | 个 | 5 |  | 0 | 2316.22
六、绿化 | [6 empty] | 0
6.1 | 基座钢结构、表面龙骨加固 | 1.角钢支架 2.拆除支架 | kg | 1000 |  | 0 | 11
6.2 | 绿雕表面龙骨出新 | 1.抛丸除锈 2.红丹防锈漆第1遍 金属面 3.红丹防锈漆第2遍 金属面 4.环氧富锌漆第1遍 金属面 5.环氧富锌漆第2遍 金属面 6.金属氟碳漆喷涂 金属面 | m2 | 251 |  | 0 | 110.56
6.3 | 清除原有绿植、种植袋等 | 1.人工清理原有苗木、种植袋等 2.载重汽车8t（垃圾清运）8t | m2 | 251 |  | 0 | 67.2
6.4 | 裱扎种植网.内装种植袋 | 1.铺设种植网 2.人工装种植袋 3.种植袋内营养土 | m2 | 251 |  | 0 | 100.98
6.5 | 恢复被破坏绿篱.栽植海桐、红叶石楠 | 栽植片植绿篱、小灌木及地被高度在60cm内(36株内/m2)(海桐、红叶石楠 冠径40-60cm 高60-80cm) | m2 | 10 |  | 0 | 319.27
6.6 | 铺种草皮 | 铺种草皮满铺(使用基肥)(购买草皮) | m2 | 120 |  | 0 | 17.97
6.7 | 栽植花境 | 露地花卉栽植彩纹图案花坛70株内/m2(混合花境 草花密度64-81株/㎡) | m2 | 130 |  | 0 | 288.81
6.8 | 匝道花箱装饰板 | 1、异型折叠式铝板 2、2.5mm厚氟碳喷涂铝单板.雕刻镂空花纹.铝合金固定角码 3、含龙骨 | m2 | 20 |  | 0 | 633.82
6.9 | 乔木大修剪 | 1、施工措施等一切费用 | 株 | 680 |  | 0 | 67.2
6.1 | 补植香樟 | 1、种类：香樟 2、规格：胸径18-20cm 3、2年包活率100% 4、支撑类型、材质:树棍四脚井字桩 5、草绳所绕树干高度:满足规范和标准要求 | 株 | 18 |  | 0 | 2516.91
6.11 | 补植红枫 | 1、种类：红枫 2、规格：地径10-12cm 3、2年包活率100% 4、支撑类型、材质:树棍四脚井字桩 5、草绳所绕树干高度:满足规范和标准要求 | 株 | 60 |  | 0 | 3109.49
6.12 | 补植广玉兰 | 1、种类：广玉兰 2、规格：胸径20-24cm 3、2年包活率100% 4、支撑类型、材质:树棍四脚井字桩 5、草绳所绕树干高度:满足规范和标准要求 | 株 | 8 |  | 0 | 3832.47
6.13 | 海棠、孔雀草、百日草、牵牛、石竹、一串红等 | 1、冠径20-30cm | 株 | 200000 |  | 0 | 2.96
6.14 | 海棠、马齿苋、百日草、五色梅等 | 1、冠径20-30cm | 株 | 200000 |  | 0 | 2.96
6.15 | 三色堇、角堇、花苞菜等 | 1、冠径20-30cm | 株 | 200000 |  | 0 | 5.01
6.16 | 月季 | 1、冠径20-30cm | 株 | 2000 |  | 0 | 4
6.17 | 三角梅 | 1、冠径20-30cm | 株 | 2000 |  | 0 | 4
6.18 | 南天竹 | 1、冠径20-30cm | 株 | 2000 |  | 0 | 4
七、高压柜抢修 | [6 empty] | 0
7.1 | 高压成套配电柜（G2 PT柜） | 1、单母线互感器柜安装 2、10kV以下交流供电负荷隔离开关调试 3、PT柜 | 台 | 1 |  | 0 | 47789.45
7.2 | 高压成套配电柜（G3进线柜） | 1、单母线断路器柜安装 2、10kV以下交流供电断路器调试 3、进线柜 | 台 | 1 |  | 0 | 87202.53
7.3 | 高压成套配电柜（G4、G5出线柜） | 1、单母线断路器柜安装 2、10kV以下交流供电断路器调试 3、出线柜 | 台 | 2 |  | 0 | 83988.83
7.4 | 高压成套配电柜（G6母联柜） | 1、单母线断路器柜安装 2、10kV以下交流供电断路器调试 3、母联柜 | 台 | 1 |  | 0 | 83988.83
7.5 | 拆除高压成套配电柜（G2 PT柜） | 1、单母线互感器柜拆除 | 台 | 1 |  | 0 | 468.96
7.6 | 拆除高压成套配电柜（G3进线柜） | 1、单母线断路器柜拆除 | 台 | 1 |  | 0 | 590.14
7.7 | 拆除高压成套配电柜（G4、G5出线柜） | 1、单母线断路器柜拆除 | 台 | 2 |  | 0 | 590.14
7.8 | 拆除高压成套配电柜（G6母联柜） | 1、单母线断路器柜拆除 | 台 | 1 |  | 0 | 590.14
7.9 | 电缆试验 | 1、电缆故障点测试验调试 2、电缆泄漏试验调试 | 次 | 3 |  | 0 | 3033.81
7.1 | 电力变压器系统 | 1、10kV以下电力变压器系统调试2000kVA | 系统 | 2 |  | 0 | 8721.55
7.11 | 拆装电力电缆头 | 1、10kV以下户内热缩电缆终端头制安120mm2 2、10kV以下户内热缩电缆终端头制安240mm2 | 个 | 2 |  | 0 | 1201.28
7.12 | 电力电缆头 | 1、10kV以下户内浇注电缆终端头制安120mm2(铜芯) 2、户内终端 | 个 | 1 |  | 0 | 1734.96
7.13 | 防火堵洞 | 1、防火堵洞 盘柜下 | 处 | 2 |  | 0 | 121.54
7.14 | 铺砂、盖保护板（砖） | 1、揭盖板1000mm | m | 15 |  | 0 | 17.8
7.15 | 柜式空调 | 1、3匹空调器 | 台 | 1 |  | 0 | 7049.38
7.16 | 除湿机安装 | 1、除湿机安装 | 台 | 1 |  | 0 | 4028.22
7.17 | 柴油发电机组1100kw | 1、柴油发电机组1100kw | 台班 | 10 |  | 0 | 8056.44
7.18 | 金属防火窗 | 1、铝合金推拉窗安装 2、中空玻璃(6+12A+6) | m2 | 20 |  | 0 | 692.3
八、亮化 | [6 empty] | 0
8.1 | 投光灯 | 1、LED灯，18W | 套 | 20 |  | 0 | 110.61
8.2 | 抱树灯 | 1、LED灯，48W | 套 | 10 |  | 0 | 178.95
8.3 | 照树灯 | 1、LED灯，36W | 套 | 20 |  | 0 | 120.38
8.4 | LED射灯 | 1、LED灯，10W | 套 | 20 |  | 0 | 91.08
8.5 | 条形洗墙灯 | 1、led灯，12W，长0.3m | 套 | 50 |  | 0 | 93.25
8.6 | LED洗墙灯 | 1、LED灯，24W | 套 | 100 |  | 0 | 103.01
8.7 | LED洗墙灯 | 1、LED灯，48W | 套 | 40 |  | 0 | 132.29
8.8 | 中国结灯 | 1、0.45*0.45m | 套 | 10 |  | 0 | 239.68
8.9 | 灯箱 | 1、含超亮LED光源、控制器、变压器、灯箱内部重新焊接内撑、画面5mm亚克力UV面板 | m2 | 20 |  | 0 | 688.11
8.1 | 接地母线 | 1、热镀锌扁钢50*5 | m | 80 |  | 0 | 21.26
8.11 | 接地极 | 1、角钢L50x50x5x2500 | 根 | 20 |  | 0 | 106.28
九、移动式压缩箱体维修 | [6 empty] | 0
9.1 | 底板覆板维修 | 1、在原箱体底板上覆焊一层 5mm厚弧形侧板 | m2 | 20 |  | 0 | 378.89
9.2 | 侧板覆板维修 | 1、在侧板上覆焊一层4mm厚弧形侧板 | m2 | 20 |  | 0 | 303.12
9.3 | 箱体内封板覆板维修 | 1、在机箱连接处加覆一层10mm厚的内封钢板 | m2 | 20 |  | 0 | 757.79
9.4 | 料斗更换 | 1、料斗更换 2、含料斗拆除 | 台 | 1 |  | 0 | 14438.23
9.5 | 压缩头更换 | 1、压缩头总成更换 2、含旧设备拆除 | 台 | 1 |  | 0 | 11494.46
十、人工、材料、机械使用及租赁 | [6 empty] | 0
10.1 | 热水车（使用） | 车箱体载重8吨及以上.具有装载90度以上热水能力和道路洒水功能车辆 | 台班 | 42 |  | 0 | 779.56
10.2 | 热水车（备勤） |  | 天（24h） | 15 |  | 0 | 425.21
10.3 | 平地机（使用） | 额定功率不低于125kW.牵引力不低于77kN | 台班 | 42 |  | 0 | 1948.9
10.4 | 平地机（备勤） |  | 天（24h） | 60 |  | 0 | 1594.55
10.5 | 大扫雪滚轮（使用） | 工作宽度大于2.5米 | 台班 | 63 |  | 0 | 1364.23
10.6 | 大扫雪滚轮（备勤） |  | 天（24h） | 30 |  | 0 | 921.3
10.7 | 小型扫雪滚（使用） |  | 台班 | 84 |  | 0 | 877
10.8 | 小型扫雪滚（备勤） |  | 天（24h） | 15 |  | 0 | 611.25
10.9 | 20型装载机（使用） |  | 台班 | 40 |  | 0 | 1417.38
10.10 | 20型装载机（备勤） |  | 天（24h） | 20 |  | 0 | 974.45
10.11 | 30型装载机（使用） |  | 台班 | 60 |  | 0 | 1594.55
10.12 | 30型装载机（备勤） |  | 天（24h） | 10 |  | 0 | 1151.62
10.13 | 50型装载机（使用） |  | 台班 | 40 |  | 0 | 1771.73
10.14 | 50型装载机（使用） |  | 天（24h） | 10 |  | 0 | 1328.79
10.15 | 挖掘机（使用） |  | 台班 | 95 |  | 0 | 1559.12
10.16 | 挖掘机（备勤） |  | 天（24h） | 10 |  | 0 | 1027.6
10.17 | 融雪剂撒布车（使用） |  | 台班 | 60 |  | 0 | 1169.34
10.18 | 融雪剂撒布车（备勤） |  | 天（24h） | 30 |  | 0 | 814.99
10.19 | 五小工程车（使用） |  | 台班 | 210 |  | 0 | 974.45
10.20 | 五小工程车（备勤） |  | 天（24h） | 30 |  | 0 | 575.81
10.21 | 渣土车（使用） | 前四后八轮自卸渣土车 | 台班 | 60 |  | 0 | 1169.34
10.22 | 渣土车（备勤） | 前四后八轮自卸渣土车 | 天（24h） | 10 |  | 0 | 770.7
10.23 | 应急指挥车 |  | 台班 | 100 |  | 0 | 398.64
10.24 | 巡逻车 |  | 台班 | 120 |  | 0 | 398.64
10.25 | 皮卡车 |  | 台班 | 180 |  | 0 | 531.52
10.26 | 物料运输车 |  | 台班 | 50 |  | 0 | 398.64
10.27 | 登高车 | 高20米.含油、机上人工 | 台班 | 15 |  | 0 | 1417.38
10.28 | 货车 | 4.6米.含油、机上人工 | 台班 | 15 |  | 0 | 575.81
10.29 | 叉车 | 5T.含油、机上人工 | 台班 | 15 |  | 0 | 1151.62
10.30 | 吊车 | 5吨.含油、机上人工 | 台班 | 20 |  | 0 | 487.22
10.31 | 机扫车作业 |  | 台班 | 30 |  | 0 | 292.33
10.32 | 洒水车作业 |  | 台班 | 30 |  | 0 | 292.33
10.33 | 发电机 |  | 台班 | 5 |  | 0 | 708.69
10.34 | 潜水泵 |  | 台班 | 10 |  | 0 | 1417.38
10.35 | 柴油发电机 | 含油、机上人工 | 台班 | 15 |  | 0 | 1151.62
10.36 | 管理人员 | 每三日按8小时计算 | 工日 | 300 |  | 0 | 265.76
10.37 | 一线作业人员 | 每工日按8小时计算 | 工日 | 2100 |  | 0 | 221.47
10.38 | 融雪剂 |  | 吨 | 200 |  | 0 | 1063.04
10.39 | 93#汽油 |  | L | 700 |  | 0 | 10.63
10.40 | 塑料雪铲（尺寸：460*420mm） |  | 把 | 100 |  | 0 | 44.29
10.41 | 钢质平头铲（尺寸：400*370mm） |  | 把 | 320 |  | 0 | 62.01
10.42 | 扫把 |  | 把 | 100 |  | 0 | 44.29
10.43 | 洋镐 |  | 把 | 10 |  | 0 | 62.01
10.44 | 编织袋 |  | 个 | 200 |  | 0 | 5.32
10.45 | 塑料布 |  | m2 | 500 |  | 0 | 13.29
10.46 | 应急灯 |  | 台 | 10 |  | 0 | 265.76
10.47 | 铁丝麻绳 |  | m | 100 |  | 0 | 13.29
10.48 | 手电筒 |  | 个 | 30 |  | 0 | 79.73
10.49 | 警示牌40*60cm |  | 块 | 5 |  | 0 | 248.04
10.50 | 警示灯 |  | 盏 | 10 |  | 0 | 106.3
10.51 | 冲锋舟 |  | 艘 | 1 |  | 0 | 620.1
10.52 | 盒饭 | 不低于两荤一素 | 份 | 1800 |  | 0 | 13.29
10.53 | 矿泉水 | 一箱12瓶 | 箱 | 400 |  | 0 | 19.49
10.54 | 雨衣 |  | 套 | 150 |  | 0 | 44.29
10.55 | 雨鞋 |  | 双 | 150 |  | 0 | 31.01
10.56 | 口罩 |  | 只 | 100 |  | 0 | 0.18
10.57 | 手套 |  | 双 | 100 |  | 0 | 0.89
小计 |  |  |  |  | 0