## 1.1B.1.1 招标工程量清单封面
| 江苏省生态地质调查大队六合基地既有建筑涉危改造项目 |  | 工程
招标工程量清单
招 标 人：
（盖章）
2026年08月06日

## 1.2C.1.1 招标工程量清单扉页
|  | 工程名称： |  | 江苏省生态地质调查大队六合基地既有建筑涉危改造项目
标段名称：
招标工程量清单
| 编 制 人： |  |  |  | (造价专业人员签字及盖章)
| 审 核 人： |  |  |  | (签字及盖章)
| 编 制 单 位： |  |  |  | (盖章)
| 法定代表人 或其授权人： |  |  |  | (签字或盖章)
| 招 标 人： |  |  |  | (盖章)
| 法定代表人 或其授权人： |  |  |  | (签字或盖章)
| 编 制 时 间： |  | 2026年8月6日

## 2.1E.1.1-2 单项工程汇总表
单项工程汇总表
工程名称：江苏省生态地质调查大队六合基地既有建筑涉危改造项目 |  |  |  | 第1页 共1页
序号 | 项目内容 | 金额(元) | 其中：(元)
|  |  | 专业工程暂估价 |  | 安全生产
1 | 江苏省生态地质调查大队六合基地既有建筑涉危改造项目 | 0.00 | 0.00
合 计 |  | 0.00 | 0.00
未来软件编制 |  | 2026年9月28日

## 3.1E.1.1-3 单位工程汇总表
单位工程汇总表
工程名称：江苏省生态地质调查大队六合基地既有建筑涉危改造项目 |  |  | 标段： | 第1页 共1页
序号 | 项目内容 |  |  |  | 金额(元)
1 | 分部分项工程
1.1 | 墙加固JG1
1.2 | 新增结构
1.3 | 加固梁
2 | 措施项目
2.1 | 其中：安全生产
3 | 其他项目
3.1 | 其中：暂列金额 |  |  |  | 0.00
3.2 | 其中：专业工程暂估价 |  |  |  | 0.00
3.3 | 其中：计日工
3.4 | 其中：总承包服务费
3.5 | 其中：合同中约定的其他项目
4 | 增值税
合 计 |  |  |  |  | 0.00
未来软件编制 |  | 2026年9月28日

## 3.2E.2.1 分部分项工程项目清单计价表
分部分项工程项目清单计价表
工程名称：江苏省生态地质调查大队六合基地既有建筑涉危改造项目 |  |  |  |  | 标段： |  |  |  | 第1页 共2页
序 号 | 项目编码 | 项目名称 | 项目特征描述 |  |  | 计量 单位 | 工程量 | 金 额(元)
[8 empty] | 综合单价 |  | 合价 | 其中
材料暂估价
|  | A.1 墙加固JG1 |  |  |  |  | 1
1 | 001 | 人工拆除混凝土地坪及路面 |  |  |  | m2 | 402.96
2 | 011101001001 | 地坪恢复 |  |  |  | m2 | 402.96
3 | 002 | 人工挖地槽、地沟三类干土槽深1.5m内 |  |  |  | m3 | 483.52
4 | 029 | 灌浆料浇筑有梁式条形基础 |  |  |  | m3 | 96.7
5 | 030 | 现浇有梁式带形基础复合木模板 |  |  |  | m2 | 483.52
6 | 011 | 铲除墙、柱梁面水泥砂浆底、面 |  |  |  | m2 | 4361.66
7 | 012 | 原墙体表面处理 |  |  |  | m2 | 4361.66
8 | 014 | 墙体拉结筋1:3水泥砂浆埋堵孔 |  |  |  | 个 | 7215
9 | 015 | 楼板钻孔≤40mm |  |  |  | 个 | 305
10 | 016 | 新旧钢筋焊接Φ6-12mm |  |  |  | 根 | 792
11 | 017 | 新旧钢筋焊接Φ14-25mm |  |  |  | 根 | 514
12 | 017 | 墙体钻孔≤40mm |  |  |  | 个 | 4860
13 | 019 | 人工凿墙面洞 240砖墙，300×300mm内 |  |  |  | 个 | 82
14 | 020 | 墙面包(喷射混凝土含钢筋) |  |  |  | m2 | 3878.13
15 | 022 | 夯填地面回填土 |  |  |  | m3 | 357.8
16 | 023 | 土方及垃圾外运 |  |  |  | m3 | 125.72
|  | A.2 新增结构 |  |  |  |  | 1
17 | 024 | 人工拆除混凝土地坪及路面 |  |  |  | m2 | 84.84
18 | 025 | 人工挖地槽、地沟三类干土槽深1.5m内 |  |  |  | m3 | 104.98
本页小计
未来软件编制 |  |  |  | 2026年9月28日
分部分项工程项目清单计价表
工程名称：江苏省生态地质调查大队六合基地既有建筑涉危改造项目 |  |  |  |  | 标段： |  |  |  | 第2页 共2页
序 号 | 项目编码 | 项目名称 | 项目特征描述 |  |  | 计量 单位 | 工程量 | 金 额(元)
[8 empty] | 综合单价 |  | 合价 | 其中
材料暂估价
19 | 026 | (C20非泵送商品砼)无筋基础垫层 |  |  |  | m3 | 3.88
20 | 027 | 现浇混凝土基础垫层模板 |  |  |  | m2 | 12.96
21 | 029 | (C30非泵送商品砼)独立基础 |  |  |  | m3 | 31.8
22 | 030 | 现浇基础复合木模板 |  |  |  | m2 | 287.14
23 | 031 | 后加柱及扩大截面柱 钢筋 |  |  |  | t | 4.713
24 | 041 | 夯填地面回填土 |  |  |  | m3 | 92.1
25 | 042 | 土方及垃圾外运 |  |  |  | m3 | 12.88
|  | A.3 加固梁 |  |  |  |  | 1
26 | 043 | 铲除墙、柱梁面水泥砂浆底、面 |  |  |  | m2 | 405
27 | 044 | 粘贴加固 单层碳纤维布(梁、板底施工) |  |  |  | m2 | 380
28 | 044 | 钢板粘贴 |  |  |  | m2 | 24.5
本页小计
合 计
未来软件编制 |  |  |  | 2026年9月28日

## 3.3E.3.1 措施项目清单计价表
措施项目清单计价表
工程名称：江苏省生态地质调查大队六合基地既有建筑涉危改造项目 |  |  |  |  | 标段： |  | 第1页 共3页
序号 | 项目编码 | 项目名称 | 工作内容 |  |  | 价格(元) |  | 备注
通用措施项目
1 | 011601009001 | 安全生产 | 施工现场安全施工所需的各项措施
2 | 011601007001 | 文明施工 | 施工现场文明施工、绿色施工所需的各项措施 |  |  |  |  | 0.6～1.8%
3 | 011601008001 | 环境保护 | 施工现场为达到环保要求所需的各项措施 |  |  |  |  | 0.3～0.6%
4 | 011601006001 | 临时设施 | 为进行建设工程施工所需的生活和生产用的临时建(构)筑物和其他临时设施。包括临时设施的搭设、移拆、维修、清理、拆除后恢复等，以及因修建临时设施应由承包人所负责的有关内容 |  |  |  |  | 0.7～2.2%
5 | 011601010001 | 冬雨季施工增加 | 在冬季或雨季施工，引起防寒、保温、防滑、防潮和排除雨雪等措施的增加，人工、施工机械效率的降低等内容 |  |  |  |  | 0.05～0.2%
6 | 011601011001 | 夜间施工增加 | 因夜间或在地下室等特殊施工部位施工时，所采用照明设备的安拆、维护、照明用电及施工人员夜班补助、夜间施工劳动效率降低等内容 |  |  |  |  | 0～0.4%
7 | 011601012001 | 特殊地区施工增加 | 在特殊地区(高温、高寒、高原、沙漠、戈壁、沿海、海洋等)及特殊施工环境(邻公路、邻铁路等)下施工时，弥补施工降效所需增加的内容
8 | 011601013001 | 二次搬运 | 因施工场地条件及施工程序限制而发生的材料、构配件、半成品等一次运输不能到达堆放地点，必须进行二次或多次搬运所发生的内容
9 | 011601014001 | 已完工程及设备保护 | 建设项目施工过程中直至竣工验收前，对已完工程及设备采取的必要保护措施 |  |  |  |  | 0～0.05%
本页小计 | [7 empty] | —
未来软件编制 |  |  |  | 2026年9月28日
措施项目清单计价表
工程名称：江苏省生态地质调查大队六合基地既有建筑涉危改造项目 |  |  |  |  | 标段： |  | 第2页 共3页
序号 | 项目编码 | 项目名称 | 工作内容 |  |  | 价格(元) |  | 备注
10 | 011601015001 | 既有建(构)筑物、设施保护 | 在工程施工过程中，对既有建(构)筑物及地上、地下设施进行的遮盖、封闭、隔离等必要临时保护措施
11 | 011601016001 | 按质论价 | 招标文件或施工合同有质量目标时，以达到质量目标为费用计列条件的施工措施投入。 |  |  |  |  | 市优0.7～0.8%/省优1.0～1.1%/国优专业1.1～1.2%/国优1.2～1.3%
12 | 011601017001 | 建筑工人实名制 | 施工现场对人员进行实名制管理，包括封闭式施工现场的进出场门禁系统和生物识别电子打卡设备，非封闭式施工现场的移动定位、电子围栏考勤管理设备，现场显示屏，实名制系统使用以及管理等。 |  |  |  |  | 0.036～0.048%
13 | 011601018001 | 特殊施工降效 | 1.城镇老旧小区改造项目、历史文化街区改造项目施工时，由于施工场地非封闭式，施工受行车、行人的干扰导致的人工、机械降效以及为了行车、行人安全发生的防护设施（不包括防护通道）与疏导人员。2.城镇老旧小区改造项目、历史文化街区改造项目施工时，为了不干扰住户的正常作息时间，每天的施工时长缩短而增加的施工降效。 |  |  |  |  | 2.8～3.7%
14 | 011601019001 | 协管 | 城镇老旧小区改造项目、历史文化街区改造项目施工时，由承包人负责的监管协调违建拆除及恢复工作。
专业措施项目
15 | 011601001001 | 脚手架 | 搭设脚手架、斜道、上料平台，铺设安全网，铺(翻)脚手板，转运、改制、维修维护，拆除、堆放、整理，外运、归库等
本页小计 | [7 empty] | —
未来软件编制 |  |  |  | 2026年9月28日
措施项目清单计价表
工程名称：江苏省生态地质调查大队六合基地既有建筑涉危改造项目 |  |  |  |  | 标段： |  | 第3页 共3页
序号 | 项目编码 | 项目名称 | 工作内容 |  |  | 价格(元) |  | 备注
16 | 011601002001 | 垂直运输 | 垂直运输机械进出场及安拆，固定装置、基础制作、安装，行走式机械轨道的铺设、拆除，设备运转、使用等
17 | 011601003001 | 其他大型机械进出场及安拆 | 除垂直运输机械以外的大型机械安装、检测、试运转和拆卸，运进、运出施工现场的装卸和运输，轨道、固定装置的安装和拆除等
18 | 011601004001 | 施工排水 | 提供满足施工排水所需的排水系统，包括设备安拆、调试及配套设施的设置等，设备运转、使用等
19 | 011601005001 | 施工降水 | 提供满足施工降水所需的降水系统，包括设备安拆、调试及配套设施的设置等，设备运转、使用等
本页小计 | [7 empty] | —
合 计 | [7 empty] | —
未来软件编制 |  |  |  | 2026年9月28日

## 3.4E.4.1 其他项目清单计价表
其他项目清单计价表
工程名称：江苏省生态地质调查大队六合基地既有建筑涉危改造项目 |  |  |  | 标段： |  | 第1页 共1页
序号 | 项目名称 | 暂估(暂定) 金额(元) |  | 结算(确定) 金额(元) | 调整金额±(元) |  | 备注
1 | 暂列金额 | 0.00 |  |  |  |  | 详见本标准表E.4.2
2 | 专业工程暂估价 | 0.00 |  |  |  |  | 详见本标准表E.4.3
3 | 计日工 | [5 empty] | 详见本标准表E.4.4
4 | 总承包服务费 | [5 empty] | 详见本标准表E.4.5
5 | 合同中约定的其他项目
合 计 |  | 0.00 |  |  |  |  | —
未来软件编制 |  |  | 2026年9月28日

## 3.5E.5.1 增值税计价表
增值税计价表
工程名称：江苏省生态地质调查大队六合基地既有建筑涉危改造项目 |  |  |  | 标段： |  |  | 第1页 共1页
序号 | 项目名称 | 计算基础说明 |  |  | 计算基础 | 税率(%) |  | 金额(元)
1 | 增值税 | 分部分项合计+措施项目合计+其他项目合计-专业工程暂估价-(除税甲供材料费+除税甲供设备费) |  |  |  | 9
合 计
未来软件编制 |  |  | 2026年9月28日