## 1.1B.1.1 招标工程量清单封面
| 江苏省生态地质调查大队六合基地既有建筑涉危改造 |  | 工程
招标工程量清单
招 标 人：
（盖章）
2026年09月24日

## 1.2C.1.1 招标工程量清单扉页
|  | 工程名称： |  | 江苏省生态地质调查大队六合基地既有建筑涉危改造
标段名称：
招标工程量清单
| 编 制 人： |  |  |  | (造价专业人员签字及盖章)
| 审 核 人： |  |  |  | (签字及盖章)
| 编 制 单 位： |  |  |  | (盖章)
| 法定代表人 或其授权人： |  |  |  | (签字或盖章)
| 招 标 人： |  |  |  | (盖章)
| 法定代表人 或其授权人： |  |  |  | (签字或盖章)
| 编 制 时 间： |  | 2026年9月24日

## 2.1E.1.1-2 单项工程汇总表
单项工程汇总表
工程名称：电气工程 |  |  |  | 第1页 共1页
序号 | 项目内容 | 金额(元) | 其中：(元)
|  |  | 专业工程暂估价 |  | 安全生产
1 | 1-4#楼强电及防雷 | 0.00 | 0.00
合 计 |  | 0.00 | 0.00
未来软件编制 |  | 2026年9月28日

## 3.1E.1.1-3 单位工程汇总表
单位工程汇总表
工程名称：1-4#楼强电及防雷 |  |  | 标段： | 第1页 共1页
序号 | 项目内容 |  |  |  | 金额(元)
1 | 分部分项工程
1.1 | 1-4#楼强电
1.2 | 1-4#防雷
2 | 措施项目
2.1 | 其中：安全生产
3 | 其他项目
3.1 | 其中：暂列金额 |  |  |  | 0.00
3.2 | 其中：专业工程暂估价 |  |  |  | 0.00
3.3 | 其中：计日工
3.4 | 其中：总承包服务费
3.5 | 其中：合同中约定的其他项目
4 | 增值税
合 计 |  |  |  |  | 0.00
未来软件编制 |  | 2026年9月28日

## 3.2E.2.1 分部分项工程项目清单计价表
分部分项工程项目清单计价表
工程名称：1-4#楼强电及防雷 |  |  |  |  | 标段： |  |  |  | 第1页 共2页
序 号 | 项目编码 | 项目名称 | 项目特征描述 |  |  | 计量 单位 | 工程量 | 金 额(元)
[8 empty] | 综合单价 |  | 合价 | 其中
材料暂估价
|  | C.4 1-4#楼强电 |  |  |  |  | 1
1 | 030402011001 | 一层总配电箱1#\2# | 1、名称：一层配电总箱1AP01 2、型号：GXL-I 3、规格：防水型（IP55） 箱外壳涂红色油漆 4、安装方式：落地安装，基础垫高10cm |  |  | 台 | 4
2 | 030402011002 | 一层总配电箱3# | 1、名称：一层消防照明配电箱ALE1 2、型号：GXL-II 3、接线端子材质、规格：端子接线 4、安装方式：明装,H=1.3m |  |  | 台 | 2
3 | 030402011003 | 一层总配电箱4# | 1、名称：一层照明配电箱1AL1 2、型号：GXL-II 3、接线端子材质、规格：端子接线 4、安装方式：明装,H=1.3m |  |  | 台 | 1
4 | 030402011004 | 照明配电箱PZ30 | 1、名称：一层应急照明箱JZAE1 2、型号：GXL-II 3、接线端子材质、规格：端子接线 4、安装方式：明装,H=1.3m |  |  | 台 | 75
5 | 030413013001 | 照明开关单联单控 | 1、名称：单极开关 2、规格：250V 10A |  |  | 套 | 13
6 | 030413013002 | 照明开关双联单控 | 1、名称：单极开关 2、规格：250V 10A |  |  | 套 | 75
7 | 030413013003 | 照明开关三联单控 | 1、名称：单极开关 2、规格：250V 10A |  |  | 套 | 13
8 | 030413014001 | 空调插座 | 1、名称：单相二三极插座 2、规格：250V 10A |  |  | 套 | 81
9 | 030413014002 | 5孔插座 | 1、名称：单相二三极插座 2、规格：250V 10A |  |  | 套 | 252
10 | 030409001001 | 电力电缆 | 1、型号：BTTWY 2、规格：5*6 3、敷设方式、部位：穿管或桥架敷设 |  |  | m | 1593
11 | 030412003001 | 桥架200*100 | 1.名称:桥架 2.规格:200*100 |  |  | m | 72
12 | 030412001001 | 配管DN20 | 1、材质：钢管 2、规格：JDG20 3、配置形式：明配 |  |  | m | 3552
本页小计
未来软件编制 |  |  |  | 2026年9月28日
分部分项工程项目清单计价表
工程名称：1-4#楼强电及防雷 |  |  |  |  | 标段： |  |  |  | 第2页 共2页
序 号 | 项目编码 | 项目名称 | 项目特征描述 |  |  | 计量 单位 | 工程量 | 金 额(元)
[8 empty] | 综合单价 |  | 合价 | 其中
材料暂估价
13 | 030412001002 | 配管DN25 | 1、材质：钢管 2、规格：SC25 3、配置形式：明配 |  |  | m | 1148
14 | 030412004001 | 照明电线WDZR-BV2.5 | 1、配线形式：管内穿线 2、型号：BV 3、规格：2.5mm2 |  |  | m | 3864.6
15 | 030412004002 | 插座电线WDZR-BV2.5 | 1、配线形式：管内穿线 2、型号：BV 3、规格：2.5mm2 |  |  | m | 3653.4
16 | 030412004003 | 空调插座线WDZR-BV4 | 1、配线形式：管内穿线 2、型号：BV 3、规格：4mm2 |  |  | m | 3399.45
17 | 030412006001 | 接线盒 | 1、名称：接线盒 2、材质：铁制 3、规格：86 4、安装形式：暗配 |  |  | 个 | 248
18 | 030413001001 | LED灯吸顶(防水防尘、自带感应） | 1.规格:LED-24W |  |  | 套 | 40
19 | 030413001002 | LED灯吸顶 | 1.规格:LED-24W |  |  | 套 | 19
20 | 030413001003 | 平板灯 | 1.规格:LED-36W |  |  | 套 | 179
|  | C.4 1-4#防雷 |  |  |  |  | 1
21 | 030410007001 | 等电位端子箱、测试板 | 1、名称：MEB |  |  | 台 | 4
22 | 030410002001 | 接地母线 | 1、名称：接地母线 2、材质：镀锌扁钢 3、规格：-40*4 4、安装部位：室内 |  |  | m | 324.65
23 | 030410005001 | 接闪带 | 1、名称：∅10 热镀锌圆钢做接闪带 |  |  | m | 527.16
24 | 030410003001 | 引下线 | 1、名称：利用柱内钢筋做防雷引下线 |  |  | m | 144
25 | 030416027001 | 接地装置 | 1、名称：接地网调试 |  |  | 系统 | 4
本页小计
合 计
未来软件编制 |  |  |  | 2026年9月28日

## 3.3E.3.1 措施项目清单计价表
措施项目清单计价表
工程名称：1-4#楼强电及防雷 |  |  |  |  | 标段： |  | 第1页 共3页
序号 | 项目编码 | 项目名称 | 工作内容 |  |  | 价格(元) |  | 备注
通用措施项目
1 | 031401009001 | 安全生产 | 施工现场安全施工所需的各项措施
2 | 031401010001 | 文明施工 | 施工现场文明施工、绿色施工所需的各项措施
3 | 031401011001 | 环境保护 | 施工现场为达到环保要求所需的各项措施
4 | 031401012001 | 临时设施 | 为进行建设工程施工所需的生活和生产用的临时建筑物、构筑物和其他临时设施。包括临时设施的搭设、移拆、维修、清理、拆除后恢复等，以及因修建临时设施应由承包人所负责的有关内容
5 | 031401021001 | 冬雨季施工增加 | 在冬季或雨季施工，引起防寒、保温、防滑、防潮和排降雨雪等措施的增加，人工、施工机械效率降低等内容
6 | 031401020001 | 夜间施工增加费 | 因夜间或在地下室等特殊部位施工时，所采用照明设备的安拆、维护、照明用电及施工人员夜班补助、夜间施工劳动效率降低等内容
7 | 031401017001 | 特殊地区施工增加 | 在特殊地区(高温、高寒、高原、沙漠、戈壁、沿海、海洋等)及特殊施工环境(邻公路、邻铁路等)下施工时，弥补施工降效所需增加的内容
8 | 031401013001 | 二次搬运 | 因施工场地条件及施工程序限制而发生的材料、构配件、半成品等一次运输不能到达堆放地点，必须进行二次或多次搬运所发生的内容
9 | 031401015001 | 已完工程及设备保护 | 建设项目施工过程中直至竣工验收前，对已完工程及设备采取的必要保护措施
10 | 031401014001 | 既有建(构)筑物、设施保护 | 在工程施工过程中，对既有建筑物、构筑物及地上、地下设施进行的遮盖、封闭、隔离等必要临时保护措施
本页小计 | [7 empty] | —
未来软件编制 |  |  |  | 2026年9月28日
措施项目清单计价表
工程名称：1-4#楼强电及防雷 |  |  |  |  | 标段： |  | 第2页 共3页
序号 | 项目编码 | 项目名称 | 工作内容 |  |  | 价格(元) |  | 备注
11 | 031401023001 | 按质论价 | 招标文件或施工合同有质量目标时，以达到质量目标为费用计列条件的施工措施投入。
12 | 031401024001 | 建筑工人实名制 | 施工现场对人员进行实名制管理，包括封闭式施工现场的进出场门禁系统和生物识别电子打卡设备，非封闭式施工现场的移动定位、电子围栏考勤管理设备，现场显示屏，实名制系统使用以及管理等。
13 | 031401025001 | 特殊施工降效 | 1.城镇老旧小区改造项目、历史文化街区改造项目施工时，由于施工场地非封闭式，施工受行车、行人的干扰导致的人工、机械降效以及为了行车、行人安全发生的防护设施（不包括防护通道）与疏导人员。2.城镇老旧小区改造项目、历史文化街区改造项目施工时，为了不干扰住户的正常作息时间，每天的施工时长缩短而增加的施工降效。
14 | 031401026001 | 协管 | 城镇老旧小区改造项目、历史文化街区改造项目施工时，由承包人负责的监管协调违建拆除及恢复工作。
专业措施项目
15 | 031401001001 | 脚手架 | 搭设脚手架、斜道、上料平台，铺设安全网，铺(翻)脚手板，转运、改制、维修维护，拆除、堆放、整理，外运、归库等
16 | 031401002001 | 大型机械设备进出场及安拆 | 除垂直运输机械以外的大型机械安装、检测、试运转和拆卸，运进、运出施工现场的装卸和运输，轨道、固定装置的安装和拆除等
17 | 031401003001 | 临时专用防护棚 | 临时防护棚制作、安装、拆除
本页小计 | [7 empty] | —
未来软件编制 |  |  |  | 2026年9月28日
措施项目清单计价表
工程名称：1-4#楼强电及防雷 |  |  |  |  | 标段： |  | 第3页 共3页
序号 | 项目编码 | 项目名称 | 工作内容 |  |  | 价格(元) |  | 备注
18 | 031401004001 | 施工操作平台 | 场地平整、基础及支墩砌筑、支架型钢搭设、铺设、拆除、清理
19 | 031401005001 | 临时支撑架 | 临时支撑架制作、安装、拆除
20 | 031401006001 | 隧道内临时施工的通风、供水、供气、供电、照明及通信设施 | 通风、供水、供气、供电、照明及通信设施安装、拆除
21 | 031401007001 | 吊装加固 | 大型设备加固、吊装过程中临时加固，加固设施拆除、清理
22 | 031401008001 | 胎(模)具 | 制作、安装、拆除
23 | 031401016001 | 顶升、提升装置 | 安装、拆除
24 | 031401018001 | 安装与生产运行同时进行施工防护 | 火灾防护、噪声防护
25 | 031401019001 | 有害身体健康环境中施工防护 | 在施工过程中有害化合物防护、粉尘防护、有害气体防护、高浓度氧气防护
26 | 031401022001 | 其他措施 | 为保证工程施工正常进行所发生的措施
本页小计 | [7 empty] | —
合 计 | [7 empty] | —
未来软件编制 |  |  |  | 2026年9月28日

## 3.4E.4.1 其他项目清单计价表
其他项目清单计价表
工程名称：1-4#楼强电及防雷 |  |  |  | 标段： |  | 第1页 共1页
序号 | 项目名称 | 暂估(暂定) 金额(元) |  | 结算(确定) 金额(元) | 调整金额±(元) |  | 备注
1 | 暂列金额 | 0.00 |  |  |  |  | 详见本标准表E.4.2
2 | 专业工程暂估价 | 0.00 |  |  |  |  | 详见本标准表E.4.3
3 | 计日工 | [5 empty] | 详见本标准表E.4.4
4 | 总承包服务费 | [5 empty] | 详见本标准表E.4.5
5 | 合同中约定的其他项目
合 计 |  | 0.00 |  |  |  |  | —
未来软件编制 |  |  | 2026年9月28日

## 3.5E.5.1 增值税计价表
增值税计价表
工程名称：1-4#楼强电及防雷 |  |  |  | 标段： |  |  | 第1页 共1页
序号 | 项目名称 | 计算基础说明 |  |  | 计算基础 | 税率(%) |  | 金额(元)
1 | 增值税 | 分部分项合计+措施项目合计+其他项目合计-专业工程暂估价-(除税甲供材料费+除税甲供设备费) |  |  |  | 9
合 计
未来软件编制 |  |  | 2026年9月28日