## 封面
2026年度道路交通安全隐患治理项目
工程量清单
招 标 人：宿迁市宿城区交通运输局
二○二六年九月

## 编制说明
工程量清单总说明
项目名称：2026年度道路交通安全隐患治理项目
1.工程量清单说明
1.1 本工程量清单是根据招标文件中包括的、有合同条款中约定的清单工程量计量规则、图纸以及有关工程量清单的国家标准、行业标准、合同条款中约定的其他规则编制。约定计量规则中没有的子目，其工程量按照有合同约束力的图纸所标示尺寸的理论净量计算。计量采用中华人民共和国法定计量单位。
1.2 本工程量清单应与招标文件中的投标人须知、通用合同条款、专用合同条款、工程量清单计量规则、技术标准及图纸等一起阅读理解。
1.3 本工程量清单中所列工程数量是估算的或设计的预计数量，仅作为投标报价的共同基础，不能作为最终结算与支付的依据。实际支付应按实际完成的工程量，由承包人按工程量清单计量规则规定的计量方法，以监理人认可的、断面计量，按本工程量清单的单价和总额价计算支付金额；或根据具体情况，按合同条款的规定，按监理人确定的单价或总额价计算支付额。
1.4 工程量清单各章节是按第八章“工程量清单计量规则”、第七章“技术规范”的相应章次编号的，因此，工程量清单中各章的工程子目的范围与计量等应与“工程量清单计量规则”、“技术规范”相应章节的范围、计量与支付条款结合起来理解或解释。
1.5 对作业和材料的一般说明或规定，未重复写入工程量清单内，在给工程量清单各子目标价前，应参阅第七章“技术规范”的有关内容。
1.6 工程量清单中所列工程量的变动，丝毫不会降低或影响合同条款的效力，也不免除承包人按规定的标准进行施工和修复缺陷的责任。
1.7 图纸中所列的工程数量表及数量汇总表仅是提供资料，不是工程量清单的外延。当图纸与工程量清单所列数量不一致时，以工程量清单所列数量作为报价的依据，其项目特征全部内容以施工图设计为准，不得以工程量清单表中未表述为理由不予实施，否则不得计量。
2.投标报价说明
2.1 工程量清单中的每一子目须填入单价或价格，且只允许有一个报价。
2.2 除非合同另有规定，工程量清单中有标价的单价和总额价均已包含了为实施和完成合同工程所需的劳务、材料、机械、质检（自检）、安装、缺陷修复、管理、保险、税费、利润等费用，以及合同明示或暗示的所有责任、义务和一般风险。
2.3 工程量清单中投标人没有填入单价或价格的子目，其费用视为已分摊在工程量清单中其他相关子目的单价或价格之中。承包人必须按监理人指令完成工程量清单中未填入单价或价格的子目，但不能得到结算与支付。
2.4 符合合同条款规定的全部费用应认为已被计入有标价的工程量清单所列各子目之中，未列子目不予计量的工作，其费用应视为已分摊在本合同工程的有关子目的单价或总额价之中。
2.5 承包人用于本合同工程的各类装备的提供、运输、维护、拆卸、拼装等支付的费用，已包括在工程量清单的单价与总额价中。
2.6 工程量清单中各项金额均以人民币（元）结算。
2.7 暂列金额：无
2.8 暂估价：无
3.计日工说明
无
4.其他说明
4.1 100章总则中除工程量清单单独列项外，所涉其它内容均不另行计量与支付，其所涉及的费用应包括在与其相关工程项目的单价或费率之中。
4.2 安全生产费按最高投标限价的1.5%计入工程量清单第100章中。安全生产费用应当用于施工安全防护用具及设施的采购和更新、安全施工措施的落实、安全生产条件的改善，不得挪作他用。
4.3 投标人在投标报价时应综合考虑将标牌、波形护栏等拆除工程的材料残值运至业主指定地点的费用。
4.4 投标人在投标报价时应综合考虑并包含完成本工程施工所需的全部费用。其中，系统安装调试费、绿化破坏与恢复、道路设施破坏与恢复等附属工程费用，均须摊入对应工程项目的综合单价或费率之中，结算时不再另行计取。
4.5 其余详见招标文件项目专用本、《公路工程标准施工招标文件》（2018年版））。

## 投标报价汇总表
投标报价汇总表
工程名称：2026年度道路交通安全隐患治理项目 |  |  | 第1页 共1页
序号 | 章次 | 科目名称 | 金额
1 | 100 | 清单 第100章 总则 | 26994.73
2 | 200 | 清单 第200章 路基 | 0
3 | 300 | 清单 第300章 路面 | 0
4 | 600 | 清单 第600章 安全设施及预埋管线 | 0
5 | 700 | 清单 第700章 绿化及环境保护设施 | 0
6 | 第100章至第700章合计 |  | 26994.73
7 | 已包含在清单合计中的材料、工程设备、专业工程暂估价合计 |  | 0
8 | 清单合计减去材料、工程设备、专业工程暂估价合计 |  | 26994.73
9 | 计日工合计 |  | 0
10 | 暂列金额（不含计日工总额） |  | 0
11 | 招标代理服务费 |  | 1830.1002
12 | 投标报价 |  | 28824.83

## 工程量清单表
工程量清单表
编制范围：2026年度道路交通安全隐患治理项目 |  |  | 第1页 共9页
清单 第100章 总则
子目号 | 子目名称 | 单位 | 数量 | 单价 | 合价
101 | 通则
101-1 | 保险费
-a | 按合同条款规定，提供建筑工程一切险 | 总额 | 1 |  | 0
-b | 按合同条款规定，提供第三者责任险 | 总额 | 1 |  | 0
-c | 工伤保险费 | 总额 | 1 |  | 0
102 | 工程管理
102-2 | 施工环保费（含扬尘污染防治费） | 总额 | 1 |  | 0
102-3 | 安全生产费 | 总额 | 1 | 26994.73 | 26994.73
第100章 |  | 合计 人民币 | 26994.73 |  | 元
工程量清单表
编制范围：2026年度道路交通安全隐患治理项目 |  |  | 第2页 共9页
清单 第200章 路基
子目号 | 子目名称 | 单位 | 数量 | 单价 | 合价
202 | 场地清理
202-1 | 清理与掘除
-a | 清理现场
-a-1 | 挖除绿化（承包人自行清运弃置） | m2 | 2302.00 |  | 0
202-2 | 挖除旧路面
-a | 挖除老路面层 | m3 | 119.00 |  | 0
-b | 沥青混凝土路面
-b-1 | 铣刨12cm沥青（铣刨旧料由承包人自行处置，综合单价已扣除残值折抵） | m2 | 16.00 |  | 0
-b-2 | 拆除缘石 | m | 36.00 |  | 0
202-3 | 拆除结构物
-d | 金属结构
-d-1 | 拆除标志、现状波形护栏拆除及爆闪灯拆除（材料残值运至业主指定地点） | 项 | 1 |  | 0
203 | 挖方路基
203-1 | 路基挖方
-a | 挖土方 | m3 | 20.00 |  | 0
第200章 |  | 合计 人民币 | 0 |  | 元
工程量清单表
编制范围：2026年度道路交通安全隐患治理项目 |  |  | 第3页 共9页
清单 第300章 路面
子目号 | 子目名称 | 单位 | 数量 | 单价 | 合价
308 | 透层和黏层
308-2 | 黏层（乳化沥青粘层） | m2 | 96.00 |  | 0
309 | 热拌沥青混合料面层
309-2 | 中粒式沥青混凝土
-a | 6cm沥青混凝土AC-16C | m2 | 96.00 |  | 0
312 | 水泥混凝土面板
312-1 | 水泥混凝土面板
-a | C25水泥砼 | m3 | 14.00 |  | 0
-b | 18cm厚C30水泥混凝土面层 | m3 | 118.80 |  | 0
313 | 路肩培土、中央分隔带回填土、土路肩加固及路缘石
313-5 | 安装缘石（利用现状缘石） | m | 4.00 |  | 0
317 | 道路拼接缝处理
317-1 | 抗裂贴 | m2 | 11.00 |  | 0
第300章 |  | 合计 人民币 | 0 |  | 元
工程量清单表
编制范围：2026年度道路交通安全隐患治理项目 |  |  | 第4页 共9页
清单 第600章 安全设施及预埋管线
子目号 | 子目名称 | 单位 | 数量 | 单价 | 合价
602 | 护栏
602-3 | 波形梁钢护栏
-a | 路侧波形梁钢护栏
-a-1 | SB级波形梁护栏(含端头，黄黑反光膜，钢筋混凝土基础，型式含AT1-2、Gr-SB-2E及AT2） | m | 932.00 |  | 0
-a-2 | 转角护栏Gr-B-2E(含端头，黄黑反光膜，钢筋混凝土基础） | m | 40.00 |  | 0
-a-3 | Am级波形梁护栏Gr-Am-2E（一柱双挂护栏，黄黑反光膜） | m | 14.00 |  | 0
-b | 中央分隔带波形梁钢护栏
-b-1 | 现状护栏降低高度 | m | 2440.00 |  | 0
602-5 | 中央分隔带活动护栏
-d | 机非隔离护栏（G235段，样式与现状一致，含立柱粘贴Ⅳ类反光膜） | m | 1325.00 |  | 0
604 | 道路交通标志
604-1 | 单柱式交通标志
-a | △1100mm 警告标志 | 个 | 1 |  | 0
-b | D800mm(八角)+800mm*500mm 停让标志 | 个 | 2 |  | 0
-c | 1200mm*1200mm 人行横道标志 | 个 | 4 |  | 0
-d | 800mm*500mm 警告标志 | 个 | 2 |  | 0
-e | 600mm*1200mm 标志新增基础 | 个 | 1 |  | 0
-f | △1100mm标志新增基础 | 个 | 1 |  | 0
-g | 标志新增版面和立柱（D800mm（八角）+D800mm） | 块 | 2 |  | 0
-h | 标志新增版面和立柱（1200mm*1200mm） | 块 | 8 |  | 0
-i | △900mm警告标志 | 个 | 4 |  | 0
工程量清单表
编制范围：2026年度道路交通安全隐患治理项目 |  |  | 第5页 共9页
子目号 | 子目名称 | 单位 | 数量 | 单价 | 合价
-j | D800mm(八角)停让标志 | 个 | 2 |  | 0
-k | 太阳能爆闪灯 | 套 | 6 |  | 0
-l | Φ800mm广角镜 | 套 | 12 |  | 0
-m | 爆闪灯灯头(530mm*235mm) | 个 | 8 |  | 0
604-7 | 附着式交通标志
-a | 800mm*1200mm 附着式警告标志 | 个 | 2 |  | 0
604-14 | 户外LED投影仪（含配套线缆等,参数详见设计说明) | 套 | 8 |  | 0
604-15 | 太阳能警示设备(参数详见设计说明) | 套 | 2 |  | 0
604-11 | 防撞桶
-a | 红白道口标柱（Φ114*1200mm*2，反光膜，C25混凝土基础) | 根 | 8 |  | 0
-b | 黄黑警示桩（Φ114*1200mm*2，反光膜，C25混凝土基础) | 根 | 4 |  | 0
605 | 道路交通标线
605-1 | 热熔型涂料路面标线
-a | 热熔标线 | m2 | 861.00 |  | 0
-b | 振荡标线 | m2 | 248.00 |  | 0
605-5 | 轮廓标
-b | 附着式轮廓标 | 个 | 50 |  | 0
605-8 | 橡胶减速带（1000*350*50） | m | 216.00 |  | 0
605-9 | 铣刨现状标线 | m2 | 580.00 |  | 0
607 | 通信和电力管道与预埋（预留）基础
607-4 | 交通信号设施
-a | 交叉路口智能交通系统一供接电部分
-a-1 | 直埋电缆(YJV-4x16+1x10mm2) | m | 80.00 |  | 0
-a-2 | 电缆保护管φ63PE管（含开挖，回填与恢复） | m | 80.00 |  | 0
工程量清单表
编制范围：2026年度道路交通安全隐患治理项目 |  |  | 第6页 共9页
子目号 | 子目名称 | 单位 | 数量 | 单价 | 合价
-a-3 | 电缆保护标志桩(PVC材质，10x10x80cm)（含开挖，回填与恢复） | 套 | 3 |  | 0
-a-4 | 开户挂表(含2年电费) | 项 | 1 |  | 0
-b | 交叉路口智能交通系统一综合管路部分
-b-1 | 过路拖拉管(含2根φ110PE管) | m | 160.00 |  | 0
-c | 交叉路口智能交通系统一信号控制系统部分
-c-1 | 400大功率机动车信号灯(满盘灯)（参数详见设计说明） | 套 | 4 |  | 0
-c-2 | 倒计时器（参数详见设计说明） | 套 | 4 |  | 0
-c-3 | 交通信号机及机箱（含基础、基坑开挖与回填恢复等)（参数详见设计说明） | 台 | 1 |  | 0
-c-4 | 300大功率人行信号灯（参数详见设计说明） | 套 | 8 |  | 0
-c-5 | 人行信号灯杆件（H3M,含基坑挖填、基础、接地及相关预埋件等） | 套 | 4 |  | 0
-c-6 | 信号灯杆件(H6.7L6M,含基坑挖填、基础、接地及相关预埋件等) | 套 | 4 |  | 0
-d | 交叉路口智能交通系统一监控系统部分
-d-1 | 900万电子警察抓拍一体化摄像机（参数详见设计说明） | 套 | 4 |  | 0
-d-2 | 900万卡口抓拍一体化摄像机(生态环保型)（参数详见设计说明） | 套 | 4 |  | 0
-d-3 | 智能球机（参数详见设计说明） | 套 | 3 |  | 0
-d-4 | 终端主机（参数详见设计说明） | 套 | 1 |  | 0
-d-5 | 补光灯（参数详见设计说明） | 套 | 6 |  | 0
-d-6 | 多功能闪光灯（参数详见设计说明） | 套 | 6 |  | 0
工程量清单表
编制范围：2026年度道路交通安全隐患治理项目 |  |  | 第7页 共9页
子目号 | 子目名称 | 单位 | 数量 | 单价 | 合价
-d-7 | 控制箱（参数详见设计说明） | 套 | 1 |  | 0
-d-8 | 室外挂箱(高600x宽500x深250mm) | 套 | 4 |  | 0
-d-9 | 方向汇聚千兆工业交换机（参数详见设计说明） | 套 | 4 |  | 0
-d-10 | 路口汇聚千兆工业交换机（参数详见设计说明） | 套 | 1 |  | 0
-d-11 | 红绿灯信号检测器（参数详见设计说明） | 套 | 1 |  | 0
-d-12 | 光纤收发器（参数详见设计说明） | 套 | 4 |  | 0
-d-13 | 电警监控杆件(H7ML4M,含基坑挖填、基础、接地及相关预埋件等) | 套 | 1 |  | 0
-d-14 | 电警监控杆件(H7ML6M,含基坑挖填、基础、接地及相关预埋件等) | 套 | 1 |  | 0
-d-15 | 电警监控杆件(H7ML10M,含基坑挖填、基础、接地及相关预埋件等) | 套 | 2 |  | 0
-e | 交叉路口智能交通系统一其他
-e-1 | 光纤租赁(条)(前端至汇聚机房须裸纤传输，租赁年限为3年) | 项 | 1 |  | 0
-e-2 | 电源防雷器 | 套 | 12 |  | 0
-e-3 | 网络防雷器 | 套 | 12 |  | 0
-e-4 | KVV10x1.0(机动车红绿灯与计时器） | m | 200.00 |  | 0
-e-5 | RVVP5x1.5(人行灯） | m | 200.00 |  | 0
-e-6 | RVVP2x1.5(控制线） | m | 150.00 |  | 0
-e-7 | RVV3x1.5(电源线与监控取电） | m | 350.00 |  | 0
-e-8 | RVV3x4(杆件电源线） | m | 60.00 |  | 0
-e-9 | 信号线缆(信号机通讯用),超5类网线(5M成品网线) | m | 610.00 |  | 0
-e-10 | 光纤(四芯室外) | m | 150.00 |  | 0
工程量清单表
编制范围：2026年度道路交通安全隐患治理项目 |  |  | 第8页 共9页
子目号 | 子目名称 | 单位 | 数量 | 单价 | 合价
-e-11 | φ63PE管（含管道开挖敷设回填与恢复） | m | 500.00 |  | 0
-e-12 | 手井(600*600*900，含井盖、基坑开挖与回填恢复等） | 个 | 12 |  | 0
-e-13 | 人井(700*700*1200，含井盖、基坑开挖与回填恢复等） | 个 | 5 |  | 0
-e-14 | 安装辅材 | 项 | 1 |  | 0
-e-15 | 中心平台接入工作 | 项 | 1 |  | 0
第600章 |  | 合计 人民币 | 0 |  | 元
工程量清单表
编制范围：2026年度道路交通安全隐患治理项目 |  |  | 第9页 共9页
清单 第700章 绿化及环境保护设施
子目号 | 子目名称 | 单位 | 数量 | 单价 | 合价
703 | 撒播草种和铺植草皮
703-4 | 铺植草皮
-a | 铺草皮(矮生百慕大草皮，秋季追播黑麦草草籽，包成活) | m2 | 1870.00 |  | 0
第700章 |  | 合计 人民币 | 0 |  | 元