## 1.1B.1.1 招标工程量清单封面
| 东海华苑老年公寓白塔分院1#2#宿舍楼提档装修工程 |  | 工程
招标工程量清单
招 标 人：
（盖章）
2026年07月30日

## 1.2C.1.1 招标工程量清单扉页
|  | 工程名称： |  | 东海华苑老年公寓白塔分院1#2#宿舍楼提档装修工程
标段名称：
招标工程量清单
| 编 制 人： |  |  |  | (造价专业人员签字及盖章)
| 审 核 人： |  |  |  | (签字及盖章)
| 编 制 单 位： |  |  |  | (盖章)
| 法定代表人 或其授权人： |  |  |  | (签字或盖章)
| 招 标 人： |  |  |  | (盖章)
| 法定代表人 或其授权人： |  |  |  | (签字或盖章)
| 编 制 时 间： |  | 2026年7月30日

## 1.3D.1.1-1 工程量清单编制(审核)说明
工程量清单编制(审核)说明
工程名称：东海华苑老年公寓白塔分院1#2#宿舍楼提档装修工程 | 第1页 共1页
东海华苑老年公寓白塔分院1#2#宿舍楼提档装修工程 清单编制说明 一、编制依据 l 《建设工程工程量清单计价标准》（GB/T 50500—2024） l 《房屋建筑与装饰工程工程量计算标准》（GB/T 50854—2024） l 《通用安装工程工程量计算标准》（GB/T 50856—2024） l 《江苏省建筑与装饰工程消耗量》（2026） l 《江苏省通用安装工程消耗量》（2026） l 《江苏省建设工程费用参考》（2026） l 《江苏建设工程施工机具台班费用参考表》（2026） l 《江苏省房屋修缮工程计价表》（2009 年）； 二、工程概况 本工程位于东海县白塔埠镇华苑老年公寓院内。本次招标范围详见招标文件和招标图纸等。 三、相关说明 （一）编制范围 1、老年公寓东、西两栋宿舍楼及中间连廊改造，工程量根据建设单位提供的设计图纸计算。 2、本次编制范围详见招标文件及招标图纸等。 3、投标人施工过程中须保证现场永久性设施、设备完好无损，如施工过程中损坏需进行恢复，投标人在投标报价中综合考虑。 4、按“项”列的工程量清单项目，费用包干。 5 、投标单位应充分考虑施工现场实际情况， 自行踏勘，工人住宿基地、临时设施、施工区和现场办公区的隔离、封闭、安全围护、堆场处理、施工作业困难等情况，在对工程措施费的投标报价时，应充分考虑产生的相关费用。 6、投标单位应充分考虑施工现场实际情况，各分项报价中应综合考虑相关材料上、下楼相关费用，结算时不得以清单漏项为由调整 。 （二）编制说明 1、本项目产生的建筑垃圾以及现场遗留的生活垃圾清理、外运均在本次招标范围内，运距综合考虑在各分项报价内，结算不调整。 2、墙面涂料起鼓部分需要将原涂料底部抹灰层一起铲除，清单所列相关抹灰层铲除工程量为暂估量，实施过程中应做好工程量签认工作，未签证结算不予计量。 3、原有屋面维修以项列项，包含但不限于屋面瓦更换、基层防水卷材拆换等，投标报价应综合考虑，如未发生，结算应予以扣除。 4、现场拆除后原墙面或顶面各类孔洞、管线槽与本次改造图纸不符产生的封堵，费用在修缮土建工程中综合考虑，其它单位工程不再列项。 5、该项目拆除残值均归建设单位所有，投标单位不得随意处置。 6、所有拆除过程中造成的结构损坏由投标单位自行修复，投标报价综合考虑。 7、拆除过程中对原有门窗、栏杆、墙体等成品保护费用包含在总价中，不单独列项，投标报价综合考虑。 8、防水附加层、防水搭接等按规范实施，费用包含在总价中，不单独列项，投标报价综合考虑。 五、材料价格及其它 1、本项目所用材料（项目特征描述需经建设单位确认的），采购前均需报送样品，取得建设单位书面确认后方可采购使用；未履行样品报审确认程序即进场施工的，相应工程量不予计量，由此产生一切损失由承包人自行承担。 2、弱电智能化工程仅以预埋考虑，相关设备、线缆二次深化设计，不在本次招标范围。

## 1.4E.1.1-1 工程项目汇总表
工程项目汇总表
工程名称：东海华苑老年公寓白塔分院1#2#宿舍楼提档装修工程 |  |  |  | 第1页 共1页
序号 | 项目内容 | 金额(元) | 其中：(元)
|  |  | 专业工程暂估价 |  | 安全生产
1 | 东海华苑老年公寓白塔分院-1#宿舍楼提档装修工程 | 0.00 | 0.00
2 | 东海华苑老年公寓白塔分院-2#宿舍楼提档装修工程 | 0.00 | 0.00
3 | 东海华苑老年公寓白塔分院-新建电梯工程 | 110000.00 | 110000.00
4 | 东海华苑老年公寓白塔分院-消防控制室工程 | 0.00 | 0.00
5 | 东海华苑老年公寓白塔分院-室外安装工程 | 0.00 | 0.00
合 计 |  | 110000.00 | 110000.00
未来软件编制 |  | 2026年9月2日

## 2.1E.1.1-2 单项工程汇总表
单项工程汇总表
工程名称：东海华苑老年公寓白塔分院-1#宿舍楼提档装修工程 |  |  |  | 第1页 共1页
序号 | 项目内容 | 金额(元) | 其中：(元)
|  |  | 专业工程暂估价 |  | 安全生产
1 | 1#宿舍-拆除工程 | 0.00 | 0.00
2 | 1#宿舍-装修工程 | 0.00 | 0.00
3 | 1#宿舍-安装工程 | 0.00 | 0.00
合 计 |  | 0.00 | 0.00
未来软件编制 |  | 2026年9月2日

## 3.1E.1.1-3 单位工程汇总表
单位工程汇总表
工程名称：1#宿舍-拆除工程 |  |  | 标段： | 第1页 共1页
序号 | 项目内容 |  |  |  | 金额(元)
1 | 分部分项工程
2 | 措施项目
2.1 | 其中：安全生产
3 | 其他项目
3.1 | 其中：暂列金额 |  |  |  | 0.00
3.2 | 其中：专业工程暂估价 |  |  |  | 0.00
3.3 | 其中：计日工
3.4 | 其中：总承包服务费
3.5 | 其中：合同中约定的其他项目
4 | 增值税
合 计 |  |  |  |  | 0.00
未来软件编制 |  | 2026年9月2日

## 3.2E.2.1 分部分项工程项目清单计价表
分部分项工程项目清单计价表
工程名称：1#宿舍-拆除工程 |  |  |  |  | 标段： |  |  |  | 第1页 共1页
序 号 | 项目编码 | 项目名称 | 项目特征描述 |  |  | 计量 单位 | 工程量 | 金 额(元)
[8 empty] | 综合单价 |  | 合价 | 其中
材料暂估价
1 | 011403001001 | 铲除外墙乳胶漆面层 | 1.外墙漆面层脱落、空鼓破损处 2.铲除、打磨清理至满足下一步施工要求 |  |  | m2 | 1050
2 | 011201001002 | 铲除墙、柱面抹灰层 | 1.外墙抹灰层脱落、空鼓破损处 2.暂按10%考虑，结算时以实际发生为准 3.铲除、打磨清理至满足下一步施工要求 |  |  | m2 | 105
3 | 011403001002 | 铲除内墙乳胶漆面层 | 1.内墙漆面层 2.铲除、清理至抹灰层 |  |  | m2 | 1918.67
4 | 011201001001 | 铲除墙、柱面抹灰层 | 1.内墙抹灰层粉化处 2.铲除、清理至基层 3.暂按5%计入，结算时以实际确认量为准 |  |  | m2 | 95.93
5 | 011403001003 | 铲除天棚乳胶漆面层 | 1.天棚漆面层及腻子 2.铲除、清理至抹灰层 |  |  | m2 | 533.92
6 | 011301001001 | 铲除天棚抹灰 | 1.天棚抹灰层铲除 2.铲除至结构层 3.工程量以5%暂估，结算以实际发生为准 |  |  | m2 | 53.4
7 | 010402001001 | 拆除砖砌体 | 1.拆除砌体墙 |  |  | m3 | 3.55
8 | 010807009001 | 拆除塑料窗 | 1.拆除现状窗 |  |  | m2 | 13.5
9 | 010801002001 | 拆除门 | 1.拆除现状门 2.材质，门型综合考虑 3.含门套拆除 |  |  | 樘 | 63
10 | 011302001001 | 拆除吊顶 | 1.拆除原PVC吊顶及龙骨吊筋 |  |  | m2 | 330.22
11 | 011102003001 | 拆除块料楼地面 | 1.底面瓷砖及结合层铲除、清理 2.卫生间及楼地面破损处 |  |  | m2 | 125.9
12 | 011105003001 | 拆除块料踢脚线 | 1.拆除现状块料踢脚线 2.一层理发室 |  |  | m | 10.96
13 | 010902005001 | 拆除雨水管及冷凝水管 | 1.拆除现状雨水管及冷凝水管 |  |  | m | 160
14 | 010103002001 | 建筑垃圾处置 | 1.拆除建渣综合清理、归堆 2.装车、外运运距及垃圾消纳处理费用投标人综合考虑 |  |  | 项 | 1
本页小计
合 计
未来软件编制 |  |  |  | 2026年9月2日

## 3.3E.3.1 措施项目清单计价表
措施项目清单计价表
工程名称：1#宿舍-拆除工程 |  |  |  |  | 标段： |  | 第1页 共3页
序号 | 项目编码 | 项目名称 | 工作内容 |  |  | 价格(元) |  | 备注
通用措施项目
1 | 011601009001 | 安全生产 | 施工现场安全施工所需的各项措施
2 | 011601007001 | 文明施工 | 施工现场文明施工、绿色施工所需的各项措施
3 | 011601008001 | 环境保护 | 施工现场为达到环保要求所需的各项措施
4 | 011601006001 | 临时设施 | 为进行建设工程施工所需的生活和生产用的临时建(构)筑物和其他临时设施。包括临时设施的搭设、移拆、维修、清理、拆除后恢复等，以及因修建临时设施应由承包人所负责的有关内容
5 | 011601010001 | 冬雨季施工增加 | 在冬季或雨季施工，引起防寒、保温、防滑、防潮和排除雨雪等措施的增加，人工、施工机械效率的降低等内容
6 | 011601011001 | 夜间施工增加 | 因夜间或在地下室等特殊施工部位施工时，所采用照明设备的安拆、维护、照明用电及施工人员夜班补助、夜间施工劳动效率降低等内容
7 | 011601012001 | 特殊地区施工增加 | 在特殊地区(高温、高寒、高原、沙漠、戈壁、沿海、海洋等)及特殊施工环境(邻公路、邻铁路等)下施工时，弥补施工降效所需增加的内容
8 | 011601013001 | 二次搬运 | 因施工场地条件及施工程序限制而发生的材料、构配件、半成品等一次运输不能到达堆放地点，必须进行二次或多次搬运所发生的内容
9 | 011601014001 | 已完工程及设备保护 | 建设项目施工过程中直至竣工验收前，对已完工程及设备采取的必要保护措施
10 | 011601015001 | 既有建(构)筑物、设施保护 | 在工程施工过程中，对既有建(构)筑物及地上、地下设施进行的遮盖、封闭、隔离等必要临时保护措施
本页小计 | [7 empty] | —
未来软件编制 |  |  |  | 2026年9月2日
措施项目清单计价表
工程名称：1#宿舍-拆除工程 |  |  |  |  | 标段： |  | 第2页 共3页
序号 | 项目编码 | 项目名称 | 工作内容 |  |  | 价格(元) |  | 备注
11 | 011601016001 | 按质论价 | 招标文件或施工合同有质量目标时，以达到质量目标为费用计列条件的施工措施投入。
12 | 011601017001 | 建筑工人实名制 | 施工现场对人员进行实名制管理，包括封闭式施工现场的进出场门禁系统和生物识别电子打卡设备，非封闭式施工现场的移动定位、电子围栏考勤管理设备，现场显示屏，实名制系统使用以及管理等。
13 | 011601018001 | 特殊施工降效 | 1.城镇老旧小区改造项目、历史文化街区改造项目施工时，由于施工场地非封闭式，施工受行车、行人的干扰导致的人工、机械降效以及为了行车、行人安全发生的防护设施（不包括防护通道）与疏导人员。2.城镇老旧小区改造项目、历史文化街区改造项目施工时，为了不干扰住户的正常作息时间，每天的施工时长缩短而增加的施工降效。
14 | 011601019001 | 协管 | 城镇老旧小区改造项目、历史文化街区改造项目施工时，由承包人负责的监管协调违建拆除及恢复工作。
专业措施项目
15 | 011601001001 | 脚手架 | 搭设脚手架、斜道、上料平台，铺设安全网，铺(翻)脚手板，转运、改制、维修维护，拆除、堆放、整理，外运、归库等
16 | 011601002001 | 垂直运输 | 垂直运输机械进出场及安拆，固定装置、基础制作、安装，行走式机械轨道的铺设、拆除，设备运转、使用等
本页小计 | [7 empty] | —
未来软件编制 |  |  |  | 2026年9月2日
措施项目清单计价表
工程名称：1#宿舍-拆除工程 |  |  |  |  | 标段： |  | 第3页 共3页
序号 | 项目编码 | 项目名称 | 工作内容 |  |  | 价格(元) |  | 备注
17 | 011601003001 | 其他大型机械进出场及安拆 | 除垂直运输机械以外的大型机械安装、检测、试运转和拆卸，运进、运出施工现场的装卸和运输，轨道、固定装置的安装和拆除等
18 | 011601004001 | 施工排水 | 提供满足施工排水所需的排水系统，包括设备安拆、调试及配套设施的设置等，设备运转、使用等
19 | 011601005001 | 施工降水 | 提供满足施工降水所需的降水系统，包括设备安拆、调试及配套设施的设置等，设备运转、使用等
本页小计 | [7 empty] | —
合 计 | [7 empty] | —
未来软件编制 |  |  |  | 2026年9月2日

## 3.4E.4.1 其他项目清单计价表
其他项目清单计价表
工程名称：1#宿舍-拆除工程 |  |  |  | 标段： |  | 第1页 共1页
序号 | 项目名称 | 暂估(暂定) 金额(元) |  | 结算(确定) 金额(元) | 调整金额±(元) |  | 备注
1 | 暂列金额 | 0.00 |  |  |  |  | 详见本标准表E.4.2
2 | 专业工程暂估价 | 0.00 |  |  |  |  | 详见本标准表E.4.3
3 | 计日工 | [5 empty] | 详见本标准表E.4.4
4 | 总承包服务费 | [5 empty] | 详见本标准表E.4.5
5 | 合同中约定的其他项目
合 计 |  | 0.00 |  |  |  |  | —
未来软件编制 |  |  | 2026年9月2日

## 3.5E.4.2 暂列金额明细表
暂列金额明细表
工程名称：1#宿舍-拆除工程 |  |  |  |  | 标段： |  |  | 第1页 共1页
序号 | 项目名称 | 计算基础 | 费率 (%) |  |  | 暂定金额 (元) | 确定金额 (元) |  | 调整金额 ±(元) | 备注
1 | 合同价格调整暂列金额 |  |  |  |  | 0.00
2 | 未确定工程暂列金额 |  |  |  |  | 0.00
3 | 未确定服务暂列金额 |  |  |  |  | 0.00
4 | 未确定其他暂列金额 |  |  |  |  | 0.00
本页小计 |  | — | — |  |  | 0.00 |  |  |  | —
合 计 |  | — | — |  |  | 0.00 |  |  |  | —
未来软件编制 |  |  |  | 2026年9月2日

## 3.6E.4.3 专业工程暂估价明细表
专业工程暂估价明细表
工程名称：1#宿舍-拆除工程 | [6 empty] | 标段： |  |  | 第1页 共1页
序号 | 专业工程名称 | 暂估金额(元) |  |  |  | 确认金额(元) |  |  |  |  | 调整金额 ±(元) | 备注
|  | 不含税价格 | 增值税 | 含税价格 |  | 不含税价格 |  | 增值税 | 含税价格
|  | A1 | B1 | C1 |  | A2 |  | B2 | C2 |  | D=C2-C1
本页小计 |  | 0.00 | 0.00 | 0.00 | [7 empty] | —
合 计 |  | 0.00 | 0.00 | 0.00 | [7 empty] | —
未来软件编制 |  |  |  |  | 2026年9月2日

## 3.7E.4.4 计日工表
计日工表
工程名称：1#宿舍-拆除工程 | [5 empty] | 标段： |  | 第1页 共1页
编号 | 计日工名称 | 单位 | 暂定数量 | 实际数量 |  | 综合单价(元) | 合价(元) |  | 调整金额 ±(元)
[7 empty] | 暂定 | 实际
[7 empty] | A1 | A2 | B=A2-A1
一 | 人工
人工小计
二 | 材料
材料小计
三 | 施工机具
施工机具小计
总 计
未来软件编制 |  |  |  |  | 2026年9月2日

## 3.8E.4.5 总承包服务费计价表
总承包服务费计价表
工程名称：1#宿舍-拆除工程 |  |  |  |  | 标段： |  |  | 第1页 共1页
序号 | 项目名称 | 计算基础 | 费率 (%) | 金额 (元) |  | 确认计算 基础 | 结算金额(元) |  | 调整金额 ±(元) | 备注
|  | A1 | B | C1 |  | A2 | C2 |  | D=C2-C1
1 | 发包人提供材料 | [8 empty] | 详见本标准表G.1.1
2 | 专业分包工程 | [8 empty] | 详见本标准表E.4.3
3 | 直接发包的专业工程 | [8 empty] | 详见本标准表E.4.6
本页小计
合 计 |  | — | — |  |  | — |  |  |  | —
未来软件编制 |  |  |  | 2026年9月2日

## 3.9E.4.6 直接发包的专业工程明细表
直接发包的专业工程明细表
工程名称：1#宿舍-拆除工程 |  |  | 标段： | 第1页 共1页
序号 | 直接发包的专业工程名称 |  |  |  | 备注
未来软件编制 |  | 2026年9月2日

## 3.10E.5.1 增值税计价表
增值税计价表
工程名称：1#宿舍-拆除工程 |  |  |  | 标段： |  |  | 第1页 共1页
序号 | 项目名称 | 计算基础说明 |  |  | 计算基础 | 税率(%) |  | 金额(元)
1 | 增值税 | 分部分项合计+措施项目合计+其他项目合计-专业工程暂估价-(除税甲供材料费+除税甲供设备费) |  |  |  | 9
合 计
未来软件编制 |  |  | 2026年9月2日

## 4.1E.1.1-3 单位工程汇总表
单位工程汇总表
工程名称：1#宿舍-装修工程 |  |  | 标段： | 第1页 共1页
序号 | 项目内容 |  |  |  | 金额(元)
1 | 分部分项工程
1.1 | 砌筑工程
1.2 | 混凝土及钢筋混凝土工程
1.3 | 门窗工程
1.4 | 屋面及防水工程
1.5 | 楼地面装饰工程
1.6 | 墙、柱面装饰与隔断、幕墙工程
1.7 | 天棚工程
1.8 | 油漆、涂料、裱糊工程
1.9 | 其他装饰工程
2 | 措施项目
2.1 | 其中：安全生产
3 | 其他项目
3.1 | 其中：暂列金额 |  |  |  | 0.00
3.2 | 其中：专业工程暂估价 |  |  |  | 0.00
3.3 | 其中：计日工
3.4 | 其中：总承包服务费
3.5 | 其中：合同中约定的其他项目
4 | 增值税
合 计 |  |  |  |  | 0.00
未来软件编制 |  | 2026年9月2日

## 4.2E.2.1 分部分项工程项目清单计价表
分部分项工程项目清单计价表
工程名称：1#宿舍-装修工程 |  |  |  |  | 标段： |  |  |  | 第1页 共7页
序 号 | 项目编码 | 项目名称 | 项目特征描述 |  |  | 计量 单位 | 工程量 | 金 额(元)
[8 empty] | 综合单价 |  | 合价 | 其中
材料暂估价
|  | A.4 砌筑工程 |  |  |  |  | 1
1 | 010402001001 | 砌块墙（新建120墙） | 1.砌块品种、规格、强度等级:A3.5蒸压灰加气混凝土砌块 2.墙体类型:内墙120厚 3.砂浆强度等级:M5混合砂浆 |  |  | m3 | 33.9
2 | 010402001002 | 砌块墙（240厚）-堵门洞 | 1.砌块品种、规格、强度等级:A3.5蒸压灰加气混凝土砌块 2.墙体类型:内墙240厚 3.砂浆强度等级:M5混合砂浆 4.含门窗洞封堵 |  |  | m3 | 1.51
|  | A.5 混凝土及钢筋混凝土工程 |  |  |  |  | 1
3 | 010502023001 | 过梁 | 1.混凝土种类:预拌砼 2.混凝土强度等级:C25 |  |  | m3 | 0.13
4 | 010505013001 | 过梁模板 | 1.名称：过梁模板 2.木模板支拆、刷油、堆放 |  |  | m2 | 2.16
5 | 010506017002 | 砌体工程内配钢筋 | 1.HRB 400 φ10以内 |  |  | t | 0.137
|  | A.8 门窗工程 |  |  |  |  | 1
6 | 010802001001 | 成品钢质门 | 1.门洞口尺寸:M1521*，详见图纸，以现场实际测量为准 2.框、扇材质:平开成品钢质门带门套 3..其它:五金配件、紧固件、密封材料、发泡剂、预埋件等辅材包含在综合单价中，强度、抗风性、水密性、平整度等技术要求均应达到国家有关规定 4.具体样式购安前需经建设单位确认 |  |  | m2 | 3.15
7 | 010802004001 | 钢质防火门 | 1.门洞口尺寸:M2023*，详见图纸，以现场实际测量为准 2.框、扇材质:乙级钢制防火门（子母门） 3..其它:五金配件、闭门器、紧固件、密封材料、发泡剂、预埋件等辅材包含在综合单价中，强度、抗风性、水密性、平整度等技术要求均应达到国家有关规定 4.具体样式购安前需经建设单位确认 |  |  | m2 | 4.6
本页小计
未来软件编制 |  |  |  | 2026年9月2日
分部分项工程项目清单计价表
工程名称：1#宿舍-装修工程 |  |  |  |  | 标段： |  |  |  | 第2页 共7页
序 号 | 项目编码 | 项目名称 | 项目特征描述 |  |  | 计量 单位 | 工程量 | 金 额(元)
[8 empty] | 综合单价 |  | 合价 | 其中
材料暂估价
8 | 010802004002 | 钢质防火门 | 1.门洞口尺寸:乙FHM1021*，详见图纸，以现场实际测量为准 2.框、扇材质:乙级钢制防火门 3..其它:五金配件、闭门器、紧固件、密封材料、发泡剂、预埋件等辅材包含在综合单价中，强度、抗风性、水密性、平整度等技术要求均应达到国家有关规定 4.具体样式购安前需经建设单位确认 |  |  | m2 | 10.5
9 | 010802004003 | 钢质防火门 | 1.门洞口尺寸:乙FHM1524*，详见图纸，以现场实际测量为准 2.框、扇材质:乙级钢制防火门 3..其它:五金配件、闭门器、紧固件、密封材料、发泡剂、预埋件等辅材包含在综合单价中，强度、抗风性、水密性、平整度等技术要求均应达到国家有关规定 4.具体样式购安前需经建设单位确认 |  |  | m2 | 10.8
10 | 010805006001 | 钢木复合门 | 1.门洞口尺寸:M2*、M1021A*，以现场测量为准 2.框、扇材质:平开钢木复合门含门套，带透气百叶 3..其它:五金配件、紧固件、密封材料、发泡剂、预埋件等辅材包含在综合单价中，强度、抗风性、水密性、平整度等技术要求均应达到国家有关规定 4.具体样式购安前需经建设单位确认 |  |  | m2 | 52.5
11 | 010805006002 | 钢木复合门 | 1.门洞口尺寸:M1021*，详见图纸，以现场实际测量为准 2.框、扇材质:平开钢木复合门含门套，带观察窗 3..其它:五金配件、紧固件、密封材料、发泡剂、预埋件等辅材包含在综合单价中，强度、抗风性、水密性、平整度等技术要求均应达到国家有关规定 4.具体样式购安前需经建设单位确认 |  |  | m2 | 57.2
|  | A.9 屋面及防水工程 |  |  |  |  | 1
本页小计
未来软件编制 |  |  |  | 2026年9月2日
分部分项工程项目清单计价表
工程名称：1#宿舍-装修工程 |  |  |  |  | 标段： |  |  |  | 第3页 共7页
序 号 | 项目编码 | 项目名称 | 项目特征描述 |  |  | 计量 单位 | 工程量 | 金 额(元)
[8 empty] | 综合单价 |  | 合价 | 其中
材料暂估价
12 | 010903002001 | 墙面涂膜防水 | 1.防水膜品种：1.5厚聚氨脂防水 2.卫生间、助浴间 |  |  | m2 | 465.02
13 | 010904002001 | 楼(地)面涂膜防水 | 1.防水膜品种：2.0厚Js聚合物水泥防水涂料（II型） 2.卫生间、助浴间 |  |  | m2 | 119.9
14 | 010901001001 | 瓦屋面维修 | 1.瓦屋面维修 |  |  | 项 | 1
|  | A.11 楼地面装饰工程 |  |  |  |  | 1
15 | 011101005001 | 塑胶地面 | 1.2mm厚PVC塑胶地板，颜色详见图纸 2.专用胶粘接 3.原瓷砖地面直铺 4.材料需经建设单位确认后方可实施 |  |  | m2 | 238.23
16 | 011102003002 | 块料楼地面 | 1.400*400暖黄色防滑楼地面砖，具体颜色规格样式购安前需经建设单位确认 2.5mm厚DTA砂浆粘贴层 3.20mm厚DS干拌砂浆找平 4.5mm厚DS砂浆保护层 5.2遍JS聚合物防水层（另列） 6.卫生间、助浴间 7.材料需经建设单位确认后方可实施 |  |  | m2 | 119.91
17 | 011105003001 | 块料踢脚线 | 1.新做踢脚线及现状踢脚线修补，样式同现状 2.修复工程量以5%暂估，结算工程量以实际发生为准 |  |  | m | 33.02
18 | 011108003001 | 块料零星项目 | 1.楼地面砖修补 2.5mm厚DTA砂浆粘贴层 3.以原地面5%暂估，结算时以实际发生为准 4.材料需经建设单位确认后方可实施 |  |  | m2 | 26.39
|  | A.12 墙、柱面装饰与隔断、幕墙工程 |  |  |  |  | 1
19 | 011201001001 | 墙、柱面一般抹灰-内墙 | 1.8厚DPM5砂浆(1:1:6水泥石灰膏砂浆)或粉刷石膏 砂浆打底抹平界面剂1道接缝处粘贴耐碱玻纤网格布 2.界面剂一道 3.用修补砂浆局部修补墙面，DP砂浆勾实接缝并拉毛 4.新砌内墙 |  |  | m2 | 25.72
本页小计
未来软件编制 |  |  |  | 2026年9月2日
分部分项工程项目清单计价表
工程名称：1#宿舍-装修工程 |  |  |  |  | 标段： |  |  |  | 第4页 共7页
序 号 | 项目编码 | 项目名称 | 项目特征描述 |  |  | 计量 单位 | 工程量 | 金 额(元)
[8 empty] | 综合单价 |  | 合价 | 其中
材料暂估价
20 | 011201001002 | 墙、柱面一般抹灰 | 1.基层类型、部位:内墙抹灰层粉化铲除部位 2.各层厚度、材料种类及强度等级:20mm厚粉刷石膏找平 3.:满铺抗裂纤维网 |  |  | m2 | 95.93
21 | 011201001003 | 外墙抹灰 | 1.基层类型、部位:外墙抹灰层粉化铲除部位 2.各层厚度、材料种类及强度等级：水泥砂浆找平，厚度综合考虑 3.:满铺抗裂纤维网 |  |  | m2 | 105
22 | 011203003001 | 块料墙、柱面 | 1.400*800暖黄色通体墙面砖，具体样式购安前需经建设单位确认 2.瓷砖专用粘接剂 3.5mm厚DS砂浆保护层 4.2遍JS聚合物防水层（另列） 5.卫生间、助浴间 6.材料需经建设单位确认后方可实施 |  |  | m2 | 465.12
23 | 011203003002 | 块料墙、柱面 | 1.新建墙裙 2.颜色、规格同原墙裙 3.瓷砖专用粘接剂粘贴 4.走廊、理发室 5.材料需经建设单位确认后方可实施 |  |  | m2 | 29.04
24 | 011204003001 | 块料零星项目 | 1.原瓷砖墙裙修补 2.瓷砖专用粘接剂 3.5mm厚DS砂浆保护层 4.工程量以5%暂估，结算工程量以实际发生为准 5.材料需经建设单位确认后方可实施 |  |  | m2 | 17.41
25 | 011205001001 | 墙、柱面装饰板 | 1.隔离层材料种类、规格:12mm厚阻燃板 2.基层材料种类、规格:原乳胶漆面层 3.面层材料品种、规格:6mm厚洁净板，颜色样式购安前需经建设单位确认 4.压条材料种类、规格:成品金属收口条 5.走廊 6.材料需经建设单位确认后方可实施 |  |  | m2 | 320.2
26 | 011207003001 | 成品隔断 | 1.卫生间隔断 2.倍耐力板，具体规格及样式详见设计图纸 3.购安前需经建设单位确认 |  |  | m2 | 11.78
|  | A.13 天棚工程 |  |  |  |  | 1
本页小计
未来软件编制 |  |  |  | 2026年9月2日
分部分项工程项目清单计价表
工程名称：1#宿舍-装修工程 |  |  |  |  | 标段： |  |  |  | 第5页 共7页
序 号 | 项目编码 | 项目名称 | 项目特征描述 |  |  | 计量 单位 | 工程量 | 金 额(元)
[8 empty] | 综合单价 |  | 合价 | 其中
材料暂估价
27 | 011301001001 | 天棚抹灰 | 1.20厚水泥砂浆找平 |  |  | m2 | 53.4
28 | 011302001001 | 平面吊顶天棚（铝扣板） | 1.吊顶形式、吊杆规格、高度:φ6mm金属吊杆，间距≤1200mmm,φ6mm膨胀螺栓固定 2.龙骨材料种类、规格、中距:38主龙骨，三角副龙骨，间距300 3.面板材料品种、规格:0.8mm厚铝扣板吊顶，300*300/600*600，样式规格购安前需经建设单位确认 4.压条材料种类、规格:L型收边条，膨胀管螺丝固定 5.材料需经建设单位确认后方可实施 |  |  | m2 | 106.64
29 | 011302001002 | 平面吊顶天棚（双层石膏板） | 1.吊顶形式、吊杆规格、高度:轻钢龙骨吊件，φ8mmM8膨胀螺栓固定 2.龙骨材料种类、规格、中距:50系列副龙骨，60系列主龙骨 3.面板材料品种、规格:9.5mm厚双层石膏板吊顶 4.含单眼皮、钉眼防锈漆，投标人综合考虑 5.材料需经建设单位确认后方可实施 |  |  | m2 | 34.17
30 | 011302002001 | 跌级吊顶天棚（双层石膏板） | 1.吊顶形式、吊杆规格、高度:轻钢龙骨吊件，φ8mmM8膨胀螺栓固定 2.龙骨材料种类、规格、中距:50系列副龙骨，60系列主龙骨 3.面板材料品种、规格:9.5mm厚双层石膏板吊顶 4.含单眼皮、钉眼防锈漆，投标人综合考虑 5.材料需经建设单位确认后方可实施 |  |  | m2 | 52.72
31 | 011302001003 | 平面吊顶天棚（硅酸钙板） | 1.吊顶形式、吊杆规格、高度:轻钢龙骨吊件，φ6mm钢筋吊杆 2.龙骨材料种类、规格、中距:UC38次龙骨，DU38小龙骨，L25*30边龙骨 3.面板材料品种、规格:10mm厚硅酸钙板，样式规格购安前需经建设单位确认 |  |  | m2 | 315.26
|  | A.14 油漆、涂料、裱糊工程 |  |  |  |  | 1
本页小计
未来软件编制 |  |  |  | 2026年9月2日
分部分项工程项目清单计价表
工程名称：1#宿舍-装修工程 |  |  |  |  | 标段： |  |  |  | 第6页 共7页
序 号 | 项目编码 | 项目名称 | 项目特征描述 |  |  | 计量 单位 | 工程量 | 金 额(元)
[8 empty] | 综合单价 |  | 合价 | 其中
材料暂估价
32 | 011403001001 | 抹灰面油漆-外墙 | 1.基层类型:外墙 2.外刷抗裂砂浆(2mm厚聚合物砂浆),分遍抹压入耐碱玻璃纤网布 3.腻子种类:刮涂2mm厚耐水腻子1遍，干燥后打磨 4.油漆品种、刷漆遍数:抗碱封闭底漆一道，面层乳胶漆2道 5.外墙 6.材料需经建设单位确认后方可实施 |  |  | m2 | 1050
33 | 011404001001 | 墙面喷刷涂料-内墙 | 1.基层类型:抹灰面 2.喷刷涂料部位:内墙 3.腻子种类:3厚耐水腻子分遍找平 4.涂料品种、喷刷遍数:无机涂料，颜色购安前需经建设单位确认 5.材料需经建设单位确认后方可实施 |  |  | m2 | 1944.39
34 | 011404002001 | 天棚喷刷涂料 | 1.基层类型:天棚抹灰面 2.腻子种类:3厚耐水腻子分遍找平 3.涂料品种、喷刷遍数:白色乳胶漆 4.材料需经建设单位确认后方可实施 |  |  | m2 | 553.92
35 | 011404002002 | 天棚喷刷涂料 | 1.基层类型:天棚石膏板面 2.腻子种类:3厚耐水腻子分遍找平 3.涂料品种、喷刷遍数:白色乳胶漆 4.材料需经建设单位确认后方可实施 |  |  | m2 | 86.89
36 | 010202014001 | 钢支撑（三层） | 1.角钢支撑，二次深化设计 2.工程量暂估，结算以实际发生为准 |  |  | t | 2.6
|  | A.15 其他装饰工程 |  |  |  |  | 1
37 | 011503003001 | PVC防撞扶手 | 1.扶手材料种类规格:定制PVC防撞扶手，具体样式购安前需经建设单位确认 2.包含配套辅材及固定件购安 3.材料需经建设单位确认后方可实施 |  |  | m | 245.73
本页小计
未来软件编制 |  |  |  | 2026年9月2日
分部分项工程项目清单计价表
工程名称：1#宿舍-装修工程 |  |  |  |  | 标段： |  |  |  | 第7页 共7页
序 号 | 项目编码 | 项目名称 | 项目特征描述 |  |  | 计量 单位 | 工程量 | 金 额(元)
[8 empty] | 综合单价 |  | 合价 | 其中
材料暂估价
38 | 011503003002 | 包管 | 1.250*250mm,墙砖（另列） 2.5mm厚水泥砂浆抹灰 3.25mm厚水泥砂浆找平 4.8mm水泥压力板 5.40*20mm镀锌方管 |  |  | m | 10
39 | 011501004001 | 成品衣框 | 1.木质成品衣框 2.1200*2200mm 3.双开门，购安前需经建设单位确认 |  |  | 套 | 50
40 | 011501003001 | 护理床 | 1.护理床 2.900*2000mm 3.购安前需经建设单位确认 |  |  | 张 | 50
41 | 011503003003 | 扶手 | 1.卫生间安全扶手 2.具体详式及要求详见设计图纸 3.购安前需经建设单位确认 |  |  | 套 | 25
本页小计
合 计
未来软件编制 |  |  |  | 2026年9月2日

## 4.3E.3.1 措施项目清单计价表
措施项目清单计价表
工程名称：1#宿舍-装修工程 |  |  |  |  | 标段： |  | 第1页 共3页
序号 | 项目编码 | 项目名称 | 工作内容 |  |  | 价格(元) |  | 备注
通用措施项目
1 | 011601009001 | 安全生产 | 施工现场安全施工所需的各项措施
2 | 011601007001 | 文明施工 | 施工现场文明施工、绿色施工所需的各项措施
3 | 011601008001 | 环境保护 | 施工现场为达到环保要求所需的各项措施
4 | 011601006001 | 临时设施 | 为进行建设工程施工所需的生活和生产用的临时建(构)筑物和其他临时设施。包括临时设施的搭设、移拆、维修、清理、拆除后恢复等，以及因修建临时设施应由承包人所负责的有关内容
5 | 011601010001 | 冬雨季施工增加 | 在冬季或雨季施工，引起防寒、保温、防滑、防潮和排除雨雪等措施的增加，人工、施工机械效率的降低等内容
6 | 011601011001 | 夜间施工增加 | 因夜间或在地下室等特殊施工部位施工时，所采用照明设备的安拆、维护、照明用电及施工人员夜班补助、夜间施工劳动效率降低等内容
7 | 011601012001 | 特殊地区施工增加 | 在特殊地区(高温、高寒、高原、沙漠、戈壁、沿海、海洋等)及特殊施工环境(邻公路、邻铁路等)下施工时，弥补施工降效所需增加的内容
8 | 011601013001 | 二次搬运 | 因施工场地条件及施工程序限制而发生的材料、构配件、半成品等一次运输不能到达堆放地点，必须进行二次或多次搬运所发生的内容
9 | 011601014001 | 已完工程及设备保护 | 建设项目施工过程中直至竣工验收前，对已完工程及设备采取的必要保护措施
10 | 011601015001 | 既有建(构)筑物、设施保护 | 在工程施工过程中，对既有建(构)筑物及地上、地下设施进行的遮盖、封闭、隔离等必要临时保护措施
本页小计 | [7 empty] | —
未来软件编制 |  |  |  | 2026年9月2日
措施项目清单计价表
工程名称：1#宿舍-装修工程 |  |  |  |  | 标段： |  | 第2页 共3页
序号 | 项目编码 | 项目名称 | 工作内容 |  |  | 价格(元) |  | 备注
11 | 011601016001 | 按质论价 | 招标文件或施工合同有质量目标时，以达到质量目标为费用计列条件的施工措施投入。
12 | 011601017001 | 建筑工人实名制 | 施工现场对人员进行实名制管理，包括封闭式施工现场的进出场门禁系统和生物识别电子打卡设备，非封闭式施工现场的移动定位、电子围栏考勤管理设备，现场显示屏，实名制系统使用以及管理等。
13 | 011601018001 | 特殊施工降效 | 1.城镇老旧小区改造项目、历史文化街区改造项目施工时，由于施工场地非封闭式，施工受行车、行人的干扰导致的人工、机械降效以及为了行车、行人安全发生的防护设施（不包括防护通道）与疏导人员。2.城镇老旧小区改造项目、历史文化街区改造项目施工时，为了不干扰住户的正常作息时间，每天的施工时长缩短而增加的施工降效。
14 | 011601019001 | 协管 | 城镇老旧小区改造项目、历史文化街区改造项目施工时，由承包人负责的监管协调违建拆除及恢复工作。
专业措施项目
15 | 011601001001 | 脚手架 | 搭设脚手架、斜道、上料平台，铺设安全网，铺(翻)脚手板，转运、改制、维修维护，拆除、堆放、整理，外运、归库等
16 | 011601002001 | 垂直运输 | 垂直运输机械进出场及安拆，固定装置、基础制作、安装，行走式机械轨道的铺设、拆除，设备运转、使用等
本页小计 | [7 empty] | —
未来软件编制 |  |  |  | 2026年9月2日
措施项目清单计价表
工程名称：1#宿舍-装修工程 |  |  |  |  | 标段： |  | 第3页 共3页
序号 | 项目编码 | 项目名称 | 工作内容 |  |  | 价格(元) |  | 备注
17 | 011601003001 | 其他大型机械进出场及安拆 | 除垂直运输机械以外的大型机械安装、检测、试运转和拆卸，运进、运出施工现场的装卸和运输，轨道、固定装置的安装和拆除等
18 | 011601004001 | 施工排水 | 提供满足施工排水所需的排水系统，包括设备安拆、调试及配套设施的设置等，设备运转、使用等
19 | 011601005001 | 施工降水 | 提供满足施工降水所需的降水系统，包括设备安拆、调试及配套设施的设置等，设备运转、使用等
本页小计 | [7 empty] | —
合 计 | [7 empty] | —
未来软件编制 |  |  |  | 2026年9月2日

## 4.4E.4.1 其他项目清单计价表
其他项目清单计价表
工程名称：1#宿舍-装修工程 |  |  |  | 标段： |  | 第1页 共1页
序号 | 项目名称 | 暂估(暂定) 金额(元) |  | 结算(确定) 金额(元) | 调整金额±(元) |  | 备注
1 | 暂列金额 | 0.00 |  |  |  |  | 详见本标准表E.4.2
2 | 专业工程暂估价 | 0.00 |  |  |  |  | 详见本标准表E.4.3
3 | 计日工 | [5 empty] | 详见本标准表E.4.4
4 | 总承包服务费 | [5 empty] | 详见本标准表E.4.5
5 | 合同中约定的其他项目
合 计 |  | 0.00 |  |  |  |  | —
未来软件编制 |  |  | 2026年9月2日

## 4.5E.4.2 暂列金额明细表
暂列金额明细表
工程名称：1#宿舍-装修工程 |  |  |  |  | 标段： |  |  | 第1页 共1页
序号 | 项目名称 | 计算基础 | 费率 (%) |  |  | 暂定金额 (元) | 确定金额 (元) |  | 调整金额 ±(元) | 备注
1 | 合同价格调整暂列金额 |  |  |  |  | 0.00
2 | 未确定工程暂列金额 |  |  |  |  | 0.00
3 | 未确定服务暂列金额 |  |  |  |  | 0.00
4 | 未确定其他暂列金额 |  |  |  |  | 0.00
本页小计 |  | — | — |  |  | 0.00 |  |  |  | —
合 计 |  | — | — |  |  | 0.00 |  |  |  | —
未来软件编制 |  |  |  | 2026年9月2日

## 4.6E.4.3 专业工程暂估价明细表
专业工程暂估价明细表
工程名称：1#宿舍-装修工程 | [6 empty] | 标段： |  |  | 第1页 共1页
序号 | 专业工程名称 | 暂估金额(元) |  |  |  | 确认金额(元) |  |  |  |  | 调整金额 ±(元) | 备注
|  | 不含税价格 | 增值税 | 含税价格 |  | 不含税价格 |  | 增值税 | 含税价格
|  | A1 | B1 | C1 |  | A2 |  | B2 | C2 |  | D=C2-C1
本页小计 |  | 0.00 | 0.00 | 0.00 | [7 empty] | —
合 计 |  | 0.00 | 0.00 | 0.00 | [7 empty] | —
未来软件编制 |  |  |  |  | 2026年9月2日

## 4.7E.4.4 计日工表
计日工表
工程名称：1#宿舍-装修工程 | [5 empty] | 标段： |  | 第1页 共1页
编号 | 计日工名称 | 单位 | 暂定数量 | 实际数量 |  | 综合单价(元) | 合价(元) |  | 调整金额 ±(元)
[7 empty] | 暂定 | 实际
[7 empty] | A1 | A2 | B=A2-A1
一 | 人工
人工小计
二 | 材料
材料小计
三 | 施工机具
施工机具小计
总 计
未来软件编制 |  |  |  |  | 2026年9月2日

## 4.8E.4.5 总承包服务费计价表
总承包服务费计价表
工程名称：1#宿舍-装修工程 |  |  |  |  | 标段： |  |  | 第1页 共1页
序号 | 项目名称 | 计算基础 | 费率 (%) | 金额 (元) |  | 确认计算 基础 | 结算金额(元) |  | 调整金额 ±(元) | 备注
|  | A1 | B | C1 |  | A2 | C2 |  | D=C2-C1
1 | 发包人提供材料 | [8 empty] | 详见本标准表G.1.1
2 | 专业分包工程 | [8 empty] | 详见本标准表E.4.3
3 | 直接发包的专业工程 | [8 empty] | 详见本标准表E.4.6
本页小计
合 计 |  | — | — |  |  | — |  |  |  | —
未来软件编制 |  |  |  | 2026年9月2日

## 4.9E.4.6 直接发包的专业工程明细表
直接发包的专业工程明细表
工程名称：1#宿舍-装修工程 |  |  | 标段： | 第1页 共1页
序号 | 直接发包的专业工程名称 |  |  |  | 备注
未来软件编制 |  | 2026年9月2日

## 4.10E.5.1 增值税计价表
增值税计价表
工程名称：1#宿舍-装修工程 |  |  |  | 标段： |  |  | 第1页 共1页
序号 | 项目名称 | 计算基础说明 |  |  | 计算基础 | 税率(%) |  | 金额(元)
1 | 增值税 | 分部分项合计+措施项目合计+其他项目合计-专业工程暂估价-(除税甲供材料费+除税甲供设备费) |  |  |  | 9
合 计
未来软件编制 |  |  | 2026年9月2日

## 5.1E.1.1-3 单位工程汇总表
单位工程汇总表
工程名称：1#宿舍-安装工程 |  |  | 标段： | 第1页 共1页
序号 | 项目内容 |  |  |  | 金额(元)
1 | 分部分项工程
1.1 | 电气部分
1.2 | 消防电
1.3 | 弱电智能化
1.4 | 防雷接地
1.5 | 给水
1.6 | 排水
1.7 | 消防水
1.8 | 零星工程
2 | 措施项目
2.1 | 其中：安全生产
3 | 其他项目
3.1 | 其中：暂列金额 |  |  |  | 0.00
3.2 | 其中：专业工程暂估价 |  |  |  | 0.00
3.3 | 其中：计日工
3.4 | 其中：总承包服务费
3.5 | 其中：合同中约定的其他项目
4 | 增值税
合 计 |  |  |  |  | 0.00
未来软件编制 |  | 2026年9月2日

## 5.2E.2.1 分部分项工程项目清单计价表
分部分项工程项目清单计价表
工程名称：1#宿舍-安装工程 |  |  |  |  | 标段： |  |  |  | 第1页 共20页
序 号 | 项目编码 | 项目名称 | 项目特征描述 |  |  | 计量 单位 | 工程量 | 金 额(元)
[8 empty] | 综合单价 |  | 合价 | 其中
材料暂估价
|  | A 电气部分 |  |  |  |  | 1
1 | 030402011012 | 成套配电箱 | 1.名称:配电箱1AL9 2.规格:PZ30S 3.安装方式:嵌墙安装 4.端子板外部接线材质、规格:2.5mm2 5.未尽事宜详见设计图纸 |  |  | 台 | 3
2 | 030402011013 | 成套配电箱 | 1.名称:配电箱1ALGG 2.规格:PZ30S 3.安装方式:距地1.5暗装 4.端子板外部接线材质、规格:2.5mm2、4mm2 5.未尽事宜详见设计图纸 |  |  | 台 | 1
3 | 030402011014 | 成套配电箱 | 1.名称:配电箱2ALGG 2.规格:PZ30S 3.安装方式:距地1.5暗装 4.端子板外部接线材质、规格:2.5mm2、4mm2 5.未尽事宜详见设计图纸 |  |  | 台 | 1
4 | 030402011015 | 成套配电箱 | 1.名称:配电箱3ALGG 2.规格:PZ30S 3.安装方式:距地1.5暗装 4.端子板外部接线材质、规格:2.5mm2、4mm2 5.未尽事宜详见设计图纸 |  |  | 台 | 1
5 | 030402011016 | 成套配电箱 | 1.名称:配电箱1APZ 2.规格:非标 3.安装方式:距地1.5明装 4.端子板外部接线材质、规格:2.5mm2、16mm2 5.未尽事宜详见设计图纸 |  |  | 台 | 1
6 | 030402011017 | 成套配电箱 | 1.名称:配电箱1AW 2.规格:非标 3.安装方式:距地1.5明装 4.端子板外部接线材质、规格:6mm2、10mm2 5.未尽事宜详见设计图纸 |  |  | 台 | 1
7 | 030402011018 | 成套配电箱 | 1.名称:配电箱2AW 2.规格:非标 3.安装方式:距地1.5明装 4.端子板外部接线材质、规格:6mm2、10mm2 5.未尽事宜详见设计图纸 |  |  | 台 | 1
8 | 030402011019 | 成套配电箱 | 1.名称:配电箱3AW 2.规格:非标 3.安装方式:距地1.5明装 4.端子板外部接线材质、规格:6mm2、16mm2 5.未尽事宜详见设计图纸 |  |  | 台 | 1
本页小计
未来软件编制 |  |  |  | 2026年9月2日
分部分项工程项目清单计价表
工程名称：1#宿舍-安装工程 |  |  |  |  | 标段： |  |  |  | 第2页 共20页
序 号 | 项目编码 | 项目名称 | 项目特征描述 |  |  | 计量 单位 | 工程量 | 金 额(元)
[8 empty] | 综合单价 |  | 合价 | 其中
材料暂估价
9 | 030402011020 | 成套配电箱 | 1.名称:配电箱1YJ 2.规格:非标 3.安装方式:距地1.5明装 4.端子板外部接线材质、规格:2.5mm2 5.未尽事宜详见设计图纸 |  |  | 台 | 1
10 | 030402011021 | 成套配电箱 | 1.名称:配电箱2YJ 2.规格:非标 3.安装方式:距地1.5明装 4.端子板外部接线材质、规格:2.5mm2 5.未尽事宜详见设计图纸 |  |  | 台 | 1
11 | 030402011022 | 成套配电箱 | 1.名称:配电箱3APDT 2.规格:非标 3.安装方式:距地1.5明装 4.端子板外部接线材质、规格:2.5mm2、16mm2 5.未尽事宜详见设计图纸 |  |  | 台 | 1
12 | 030413001004 | 普通灯具 | 1.名称:通过开关控制的吸顶灯 2.规格:LED环形灯管1*40W 3.类型:吸顶安装 4.具体款式需经甲方确认后方可购安 5.未尽事宜详见设计图纸 |  |  | 套 | 53
13 | 030413001005 | 普通灯具 | 1.名称:嵌入式超薄方形平板灯（LED灯源） 2.规格:LED灯1*21W 3.类型:嵌入吊顶安装 4.具体款式需经甲方确认后方可购安 5.未尽事宜详见设计图纸 |  |  | 套 | 61
14 | 030413002010 | 装饰灯 | 1.名称:嵌入式防眩筒灯（LED灯源） 2.规格:LED灯1×10W 3.安装方式:嵌入吊顶安装 4.具体款式需经甲方确认后方可购安 5.未尽事宜详见设计图纸 |  |  | 套 | 31
15 | 030413001006 | 普通灯具 | 1.名称:电梯井道壁灯（加装防护罩） 2.规格:40W 3.安装方式:电梯井壁装 4.具体款式需经甲方确认后方可购安 5.未尽事宜详见设计图纸 |  |  | 套 | 3
16 | 030413002011 | 装饰灯 | 1.名称:灯带 2.规格:12W 3.安装方式:吊顶灯槽内安装 4.具体款式需经甲方确认后方可购安 5.未尽事宜详见设计图纸 |  |  | m | 54.94
本页小计
未来软件编制 |  |  |  | 2026年9月2日
分部分项工程项目清单计价表
工程名称：1#宿舍-安装工程 |  |  |  |  | 标段： |  |  |  | 第3页 共20页
序 号 | 项目编码 | 项目名称 | 项目特征描述 |  |  | 计量 单位 | 工程量 | 金 额(元)
[8 empty] | 综合单价 |  | 合价 | 其中
材料暂估价
17 | 030413002012 | 装饰灯 | 1.名称:非集中控制型A型（36V）单向双面疏散指示标志灯 2.规格:LED灯1*1W，自带蓄电池，持续工作时间≥60min 3.安装方式:灯具底边距地2.5米吊装 4.含配套吊管（链）、金属软管等 5.具体款式需经甲方确认后方可购安 6.未尽事宜详见设计图纸 |  |  | 套 | 4
18 | 030413002013 | 装饰灯 | 1.名称:非集中控制型A型（36V）安全出口标志灯 2.规格:LED灯1*1W，自带蓄电池，持续工作时间≥60min 3.安装方式:门上方0.2m安装，敞开楼梯处底边距地2.5m吊装 4.含配套吊管（链）、金属软管等 5.具体款式需经甲方确认后方可购安 6.未尽事宜详见设计图纸 |  |  | 套 | 10
19 | 030413002014 | 装饰灯 | 1.名称:非集中控制型A型（36V）楼层标志灯 2.规格:LED灯1*1W，自带蓄电池，持续工作时间≥60min 3.安装方式:壁装，底边距地 2.2m 4.含金属软管等 5.具体款式需经甲方确认后方可购安 6.未尽事宜详见设计图纸 |  |  | 套 | 5
20 | 030413002015 | 装饰灯 | 1.名称:非集中控制型A型（36V）单向疏散指示标志灯 2.规格:LED灯1*1W，自带蓄电池，持续工作时间≥60min 3.安装方式:嵌入墙壁暗装，底边距地0.5m 4.含金属软管等 5.具体款式需经甲方确认后方可购安 6.未尽事宜详见设计图纸 |  |  | 套 | 3
本页小计
未来软件编制 |  |  |  | 2026年9月2日
分部分项工程项目清单计价表
工程名称：1#宿舍-安装工程 |  |  |  |  | 标段： |  |  |  | 第4页 共20页
序 号 | 项目编码 | 项目名称 | 项目特征描述 |  |  | 计量 单位 | 工程量 | 金 额(元)
[8 empty] | 综合单价 |  | 合价 | 其中
材料暂估价
21 | 030413002016 | 装饰灯 | 1.名称:非集中控制型A型（36V）双向疏散指示标志灯 2.规格:LED灯1*1W，自带蓄电池，持续工作时间≥60min 3.安装方式:嵌入墙壁暗装，底边距地0.5m 4.含金属软管等 5.具体款式需经甲方确认后方可购安 6.未尽事宜详见设计图纸 |  |  | 套 | 2
22 | 030413002017 | 装饰灯 | 1.名称:非集中控制型A型（36V）应急照明吸顶灯 2.规格:LED灯1*9W，自带蓄电池，持续工作时间≥60min 3.安装方式:吸顶安装，平常不点亮 4.含金属软管等 5.具体款式需经甲方确认后方可购安 6.未尽事宜详见设计图纸 |  |  | 套 | 88
23 | 030413002018 | 装饰灯 | 1.名称:非集中控制型A型（36V）应急照明壁灯 2.规格:LED灯2×3W，自带蓄电池，持续工作时间≥60min（室外为密闭型） 3.安装方式:壁装，底边距地2.7m，平常不点亮 4.含金属软管等 5.具体款式需经甲方确认后方可购安 6.未尽事宜详见设计图纸 |  |  | 套 | 2
24 | 030413013005 | 照明开关、按钮 | 1.名称:暗装单极双控开关 2.规格:K86K12-10 3.安装方式:距地1.3m安装 4.具体款式需经甲方确认后方可购安 5.未尽事宜详见设计图纸 |  |  | 套 | 1
25 | 030413013006 | 照明开关、按钮 | 1.名称:暗装单极开关 2.规格:K86K11-10 3.安装方式:距地1.3m安装 4.具体款式需经甲方确认后方可购安 5.未尽事宜详见设计图纸 |  |  | 套 | 39
本页小计
未来软件编制 |  |  |  | 2026年9月2日
分部分项工程项目清单计价表
工程名称：1#宿舍-安装工程 |  |  |  |  | 标段： |  |  |  | 第5页 共20页
序 号 | 项目编码 | 项目名称 | 项目特征描述 |  |  | 计量 单位 | 工程量 | 金 额(元)
[8 empty] | 综合单价 |  | 合价 | 其中
材料暂估价
26 | 030413013007 | 照明开关、按钮 | 1.名称:暗装二极开关 2.规格:K86K21-10 3.安装方式:距地1.3m安装 4.具体款式需经甲方确认后方可购安 5.未尽事宜详见设计图纸 |  |  | 套 | 5
27 | 030413013008 | 照明开关、按钮 | 1.名称:暗装三极开关 2.规格:K86K41-10 3.安装方式:距地1.3m安装 4.具体款式需经甲方确认后方可购安 5.未尽事宜详见设计图纸 |  |  | 套 | 26
28 | 030413014008 | 插座 | 1.名称:安全型单相五孔插座 2.规格:K86Z223A10 3.安装方式:安装高度为 0.3m 4.具体款式需经甲方确认后方可购安 5.未尽事宜详见设计图纸 |  |  | 套 | 118
29 | 030413014009 | 插座 | 1.名称:安全型单相五孔带开关插座 2.规格:K86Z系列 3.安装方式:壁挂电视电源插座，安装高度为1.3m 4.具体款式需经甲方确认后方可购安 5.未尽事宜详见设计图纸 |  |  | 套 | 10
30 | 030413014010 | 插座 | 1.名称:安全型单相五孔带开关密闭插座 2.规格:K86Z系列（防护等级不低于IP54） 3.安装方式:卫生间备用插座，安装高度为1.5m 4.具体款式需经甲方确认后方可购安 5.未尽事宜详见设计图纸 |  |  | 套 | 25
31 | 030413014011 | 插座 | 1.名称:安全型单相五孔插座 2.规格:K86Z系列（防护等级不低于IP54） 3.安装方式:预留暖风机插座，安装高度为2.5m 4.具体款式需经甲方确认后方可购安 5.未尽事宜详见设计图纸 |  |  | 套 | 4
本页小计
未来软件编制 |  |  |  | 2026年9月2日
分部分项工程项目清单计价表
工程名称：1#宿舍-安装工程 |  |  |  |  | 标段： |  |  |  | 第6页 共20页
序 号 | 项目编码 | 项目名称 | 项目特征描述 |  |  | 计量 单位 | 工程量 | 金 额(元)
[8 empty] | 综合单价 |  | 合价 | 其中
材料暂估价
32 | 030413014012 | 插座 | 1.名称:安全型单相三孔带开关插座 2.规格:K86Z系列-16A 3.安装方式:单相壁挂空调插座，安装高度为1.8m 4.具体款式需经甲方确认后方可购安 5.未尽事宜详见设计图纸 |  |  | 套 | 34
33 | 030413014013 | 插座 | 1.名称:安全型单相三孔带开关插座 2.规格:K86Z系列-16A 3.安装方式:单相柜式空调插座，安装高度为0.3m 4.具体款式需经甲方确认后方可购安 5.未尽事宜详见设计图纸 |  |  | 套 | 1
34 | 030413014014 | 插座 | 1.名称:安全型单相三孔带开关密闭插座 2.规格:K86Z系列（防护等级不低于IP54） 3.安装方式:电热水器插座，安装高度为2.5m 4.具体款式需经甲方确认后方可购安 5.未尽事宜详见设计图纸 |  |  | 套 | 3
35 | 030405015003 | 风扇 | 1.名称:卫生间换气扇 2.安装方式:嵌入吊顶内安装 3.配套控制面板 4.具体款式需经甲方确认后方可购安 5.未尽事宜详见设计图纸 |  |  | 台 | 25
36 | 030405015004 | 风扇 | 1.名称:电梯井换气扇 2.安装方式:电梯井壁装 3.配套控制面板 4.具体款式需经甲方确认后方可购安 5.未尽事宜详见设计图纸 |  |  | 台 | 1
37 | 030412006002 | 接线盒 | 1.名称:钢制接线盒 2.规格:86型 3.未尽事宜详见设计图纸 |  |  | 个 | 554
38 | 030412003006 | 桥架 | 1.名称:钢制槽式桥架 2.规格:100*50 3.桥架支架制安 4.防火封堵 5.未尽事宜详见设计图纸 |  |  | m | 79.45
39 | 030412003007 | 桥架 | 1.名称:钢制槽式桥架 2.规格:150*75 3.桥架支架制安 4.防火封堵 5.未尽事宜详见设计图纸 |  |  | m | 64.75
本页小计
未来软件编制 |  |  |  | 2026年9月2日
分部分项工程项目清单计价表
工程名称：1#宿舍-安装工程 |  |  |  |  | 标段： |  |  |  | 第7页 共20页
序 号 | 项目编码 | 项目名称 | 项目特征描述 |  |  | 计量 单位 | 工程量 | 金 额(元)
[8 empty] | 综合单价 |  | 合价 | 其中
材料暂估价
40 | 030412001015 | 配管 | 1.名称:入户预埋钢管 2.规格:SC125 3.配置形式:埋地敷设 4.埋地管道刷油防腐 5.未尽事宜详见设计图纸 |  |  | m | 3.6
41 | 030412001016 | 配管 | 1.名称:紧定钢管 2.规格:JDG20 3.配置形式:沿砖砼结构暗配 4.含过线盒、砖砼结构开槽封堵投标人综合考虑 5.未尽事宜详见设计图纸 |  |  | m | 994.01
42 | 030412001017 | 配管 | 1.名称:紧定钢管 2.规格:JDG25 3.配置形式:沿砖砼结构暗配 4.含过线盒、砖砼结构开槽封堵投标人综合考虑 5.未尽事宜详见设计图纸 |  |  | m | 7.14
43 | 030412001018 | 配管 | 1.名称:紧定钢管 2.规格:JDG32 3.配置形式:沿砖砼结构暗配 4.含过线盒、砖砼结构开槽封堵投标人综合考虑 5.未尽事宜详见设计图纸 |  |  | m | 138.18
44 | 030412001019 | 配管 | 1.名称:紧定钢管 2.规格:JDG40 3.配置形式:沿砖砼结构暗配 4.含过线盒、砖砼结构开槽封堵投标人综合考虑 5.未尽事宜详见设计图纸 |  |  | m | 6.08
45 | 030412001020 | 配管 | 1.名称:焊接钢管 2.规格:SC40 3.配置形式:沿砖砼结构暗配 4.含过线盒、砖砼结构开槽封堵投标人综合考虑 5.未尽事宜详见设计图纸 |  |  | m | 1.93
46 | 030412001021 | 配管 | 1.名称:塑料管 2.规格:PC20 3.配置形式:沿砖砼结构暗配 4.含过线盒、砖砼结构开槽封堵投标人综合考虑 5.未尽事宜详见设计图纸 |  |  | m | 15.3
47 | 030412001022 | 配管 | 1.名称:焊接钢管 2.规格:SC20 3.配置形式:明配 4.含过线盒 5.未尽事宜详见设计图纸 |  |  | m | 21.68
本页小计
未来软件编制 |  |  |  | 2026年9月2日
分部分项工程项目清单计价表
工程名称：1#宿舍-安装工程 |  |  |  |  | 标段： |  |  |  | 第8页 共20页
序 号 | 项目编码 | 项目名称 | 项目特征描述 |  |  | 计量 单位 | 工程量 | 金 额(元)
[8 empty] | 综合单价 |  | 合价 | 其中
材料暂估价
48 | 030409001007 | 电力电缆 | 1.名称:电力电缆 2.规格:WDUZC-YJY-2×2.5+PE-1×2.5 3.敷设方式:穿管或桥架内敷设 4.材料购安前需经甲方确认后方可购安 5.未尽事宜详见设计图纸 |  |  | m | 11.59
49 | 030409001008 | 电力电缆 | 1.名称:电力电缆 2.规格:WDUZC-YJY-2×6+PE-1×6 3.敷设方式:穿管或桥架内敷设 4.材料购安前需经甲方确认后方可购安 5.未尽事宜详见设计图纸 |  |  | m | 549.96
50 | 030409001009 | 电力电缆 | 1.名称:电力电缆 2.规格:WDUZC-YJY-2×16+PE-1×16 3.敷设方式:穿管或桥架内敷设 4.材料购安前需经甲方确认后方可购安 5.未尽事宜详见设计图纸 |  |  | m | 81.82
51 | 030409001010 | 电力电缆 | 1.名称:电力电缆 2.规格:WDUZC-YJY-4×10+PE-1×10 3.敷设方式:穿管或桥架内敷设 4.材料购安前需经甲方确认后方可购安 5.未尽事宜详见设计图纸 |  |  | m | 6.25
52 | 030409001011 | 电力电缆 | 1.名称:电力电缆 2.规格:WDUZC-YJY-4×16+PE16 3.敷设方式:穿管或桥架内敷设 4.材料购安前需经甲方确认后方可购安 5.未尽事宜详见设计图纸 |  |  | m | 33.08
53 | 030409001012 | 电力电缆 | 1.名称:电力电缆 2.规格:WDUZC-YJY-4×25+PE-1×16 3.敷设方式:穿管或桥架内敷设 4.材料购安前需经甲方确认后方可购安 5.未尽事宜详见设计图纸 |  |  | m | 20.77
54 | 030409003002 | 电力电缆头 | 1.名称:电力电缆头 2.规格:35mm2以下 3.未尽事宜详见设计图纸 |  |  | 个 | 4
本页小计
未来软件编制 |  |  |  | 2026年9月2日
分部分项工程项目清单计价表
工程名称：1#宿舍-安装工程 |  |  |  |  | 标段： |  |  |  | 第9页 共20页
序 号 | 项目编码 | 项目名称 | 项目特征描述 |  |  | 计量 单位 | 工程量 | 金 额(元)
[8 empty] | 综合单价 |  | 合价 | 其中
材料暂估价
55 | 030412004015 | 配线 | 1.名称:管内穿线 2.规格:WDUZDN-RVS-2×2.5 3.材料购安前需经甲方确认后方可购安 4.未尽事宜详见设计图纸 |  |  | m | 428.46
56 | 030412004016 | 配线 | 1.名称:管内穿线 2.规格:WDUZDN-BYJ-2.5 3.材料购安前需经甲方确认后方可购安 4.未尽事宜详见设计图纸 |  |  | m | 71.04
57 | 030412004017 | 配线 | 1.名称:管内穿线 2.规格:WDUZD-BYJ-2.5 3.材料购安前需经甲方确认后方可购安 4.未尽事宜详见设计图纸 |  |  | m | 1857.32
58 | 030412004018 | 配线 | 1.名称:管内穿线 2.规格:WDUZD-BYJ-4 3.材料购安前需经甲方确认后方可购安 4.未尽事宜详见设计图纸 |  |  | m | 568.17
59 | 030412004019 | 配线 | 1.名称:线槽配线 2.规格:WDUZD-BYJ-4 3.材料购安前需经甲方确认后方可购安 4.未尽事宜详见设计图纸 |  |  | m | 449.76
60 | 030412004020 | 配线 | 1.名称:线槽配线 2.规格:WDUZD-BYJ-2.5 3.材料购安前需经甲方确认后方可购安 4.未尽事宜详见设计图纸 |  |  | m | 422.79
|  | A 消防电 |  |  |  |  | 1
61 | 030904008003 | 消防模块箱(端子箱、手报箱) | 1.名称:消防接线端子箱 2.具体款式需经甲方确认后方可购安 3.未尽事宜详见设计图纸 |  |  | 台 | 3
62 | 030904008004 | 消防模块箱(端子箱、手报箱) | 1.名称:模块箱 2.具体款式需经甲方确认后方可购安 3.未尽事宜详见设计图纸 |  |  | 台 | 2
63 | 030904004002 | 声光报警器 | 1.名称:声光报警器 2.具体款式需经甲方确认后方可购安 3.未尽事宜详见设计图纸 |  |  | 个 | 5
64 | 030904003002 | 按钮 | 1.名称:消火栓按钮 2.具体款式需经甲方确认后方可购安 3.未尽事宜详见设计图纸 |  |  | 个 | 6
65 | 030904005002 | 消防报警电话插孔(电话) | 1.名称:手动报警按钮 2.具体款式需经甲方确认后方可购安 3.未尽事宜详见设计图纸 |  |  | 个 | 6
本页小计
未来软件编制 |  |  |  | 2026年9月2日
分部分项工程项目清单计价表
工程名称：1#宿舍-安装工程 |  |  |  |  | 标段： |  |  |  | 第10页 共20页
序 号 | 项目编码 | 项目名称 | 项目特征描述 |  |  | 计量 单位 | 工程量 | 金 额(元)
[8 empty] | 综合单价 |  | 合价 | 其中
材料暂估价
66 | 030904010002 | 楼层火灾显示器 | 1.名称:火灾显示盘 2.线制:总线制 3.具体款式需经甲方确认后方可购安 3.具体款式需经甲方确认后方可购安 4.未尽事宜详见设计图纸 |  |  | 台 | 3
67 | 030904001002 | 点型探测器 | 1.名称:烟感 2.线制:总线制 3.含可编码底座 3.具体款式需经甲方确认后方可购安 4.未尽事宜详见设计图纸 |  |  | 个 | 55
68 | 030506008002 | 出入口执行机构设备 | 1.名称:电磁锁 2.具体款式需经甲方确认后方可购安 3.未尽事宜详见设计图纸 |  |  | 台 | 10
69 | 030904006002 | 消防广播(扬声器) | 1.名称:消防广播 2.具体款式需经甲方确认后方可购安 3.未尽事宜详见设计图纸 |  |  | 个 | 13
70 | 030904007008 | 消防模块 | 1.名称:应急照明控制模块 2.具体款式需经甲方确认后方可购安 3.未尽事宜详见设计图纸 |  |  | 个 | 2
71 | 030907002002 | 剩余电流式监控探测器 | 1.名称:电气火灾监控模块 2.具体款式需经甲方确认后方可购安 3.未尽事宜详见设计图纸 |  |  | 个 | 1
72 | 030906003002 | 监控模块 | 1.名称:防火门监控模块 2.具体款式需经甲方确认后方可购安 3.未尽事宜详见设计图纸 |  |  | 个 | 5
73 | 030904007009 | 消防模块 | 1.名称:短路隔离器 2.具体款式需经甲方确认后方可购安 3.未尽事宜详见设计图纸 |  |  | 个 | 3
74 | 030904007010 | 消防模块 | 1.名称:输入输出模块 2.具体款式需经甲方确认后方可购安 3.未尽事宜详见设计图纸 |  |  | 个 | 3
75 | 030904007011 | 消防模块 | 1.名称:输入模块 2.具体款式需经甲方确认后方可购安 3.未尽事宜详见设计图纸 |  |  | 个 | 6
76 | 030904007012 | 消防模块 | 1.名称:输出模块 2.具体款式需经甲方确认后方可购安 3.未尽事宜详见设计图纸 |  |  | 个 | 5
本页小计
未来软件编制 |  |  |  | 2026年9月2日
分部分项工程项目清单计价表
工程名称：1#宿舍-安装工程 |  |  |  |  | 标段： |  |  |  | 第11页 共20页
序 号 | 项目编码 | 项目名称 | 项目特征描述 |  |  | 计量 单位 | 工程量 | 金 额(元)
[8 empty] | 综合单价 |  | 合价 | 其中
材料暂估价
77 | 030412003008 | 桥架 | 1.名称:消防钢制槽式桥架 2.规格:100*50 3.桥架支架制安 4.防火封堵 5.未尽事宜详见设计图纸 |  |  | m | 8.5
78 | 030412001023 | 配管 | 1.名称:紧定钢管 2.规格:JDG20 3.配置形式:沿砖砼结构暗配 4.含过线盒、砖砼结构开槽封堵投标人综合考虑 5.未尽事宜详见设计图纸 |  |  | m | 604.72
79 | 030412001024 | 配管 | 1.名称:焊接钢管 2.规格:SC25 3.配置形式:暗配 4.含过线盒 5.未尽事宜详见设计图纸 |  |  | m | 80.45
80 | 030412004021 | 配线 | 1.名称:管内穿线 2.规格:WDUZBN-RVVP-2×1.5 3.材料购安前需经甲方确认后方可购安 4.未尽事宜详见设计图纸 |  |  | m | 178.93
81 | 030412004022 | 配线 | 1.名称:管内穿线 2.规格:WDUZBN-RVS-2×1.5 3.材料购安前需经甲方确认后方可购安 4.未尽事宜详见设计图纸 |  |  | m | 320.33
82 | 030412004023 | 配线 | 1.名称:管内穿线 2.规格:WDUZBN-BYJ-2.5 3.材料购安前需经甲方确认后方可购安 4.未尽事宜详见设计图纸 |  |  | m | 379.94
83 | 030412004024 | 配线 | 1.名称:管内穿线 2.规格:WDUZBN-BYJ-2.5 3.材料购安前需经甲方确认后方可购安 4.未尽事宜详见设计图纸 |  |  | m | 210.92
84 | 030412004025 | 配线 | 1.名称:线槽配线 2.规格:WDUZD-BYJ-2.5 3.材料购安前需经甲方确认后方可购安 4.未尽事宜详见设计图纸 |  |  | m | 34
85 | 030412004026 | 配线 | 1.名称:线槽配线 2.规格:WDUZBN-BYJ-1.5 3.材料购安前需经甲方确认后方可购安 4.未尽事宜详见设计图纸 |  |  | m | 17
本页小计
未来软件编制 |  |  |  | 2026年9月2日
分部分项工程项目清单计价表
工程名称：1#宿舍-安装工程 |  |  |  |  | 标段： |  |  |  | 第12页 共20页
序 号 | 项目编码 | 项目名称 | 项目特征描述 |  |  | 计量 单位 | 工程量 | 金 额(元)
[8 empty] | 综合单价 |  | 合价 | 其中
材料暂估价
86 | 030412004027 | 配线 | 1.名称:线槽配线 2.规格:WDUZBN-RVS-2×1.5 3.材料购安前需经甲方确认后方可购安 4.未尽事宜详见设计图纸 |  |  | m | 8.5
87 | 030412004028 | 配线 | 1.名称:线槽配线 2.规格:WDUZBN-RVS-2×1.5 3.材料购安前需经甲方确认后方可购安 4.未尽事宜详见设计图纸 |  |  | m | 17
|  | A 弱电智能化 |  |  |  |  | 1
88 | 030412005004 | 接线箱 | 1.名称:弱电箱 2.材质:钢制 3.未尽事宜详见设计图纸 |  |  | 个 | 3
89 | 030412005005 | 接线箱 | 1.名称:有线电视箱 2.材质:钢制 3.未尽事宜详见设计图纸 |  |  | 个 | 3
90 | 030412005006 | 接线箱 | 1.名称:有线电视分支分配箱 2.材质:钢制 3.未尽事宜详见设计图纸 |  |  | 个 | 1
91 | 030412003009 | 桥架 | 1.名称:钢制槽式弱电桥架 2.规格:100*50 3.桥架支架制安 4.防火封堵 5.未尽事宜详见设计图纸 |  |  | m | 130.49
92 | 030412003010 | 桥架 | 1.名称:钢制槽式弱电桥架 2.规格:150*75 3.桥架支架制安 4.防火封堵 5.未尽事宜详见设计图纸 |  |  | m | 101.16
93 | 030412001025 | 配管 | 1.名称:塑料管 2.规格:PC20（重型） 3.配置形式:沿砖砼结构暗配 4.含过线盒、砖砼结构开槽封堵投标人综合考虑 5.未尽事宜详见设计图纸 |  |  | m | 10
94 | 030412001026 | 配管 | 1.名称:紧定钢管 2.规格:JDG20 3.配置形式:沿砖砼结构暗配 4.含过线盒、砖砼结构开槽封堵投标人综合考虑 5.未尽事宜详见设计图纸 |  |  | m | 508.64
本页小计
未来软件编制 |  |  |  | 2026年9月2日
分部分项工程项目清单计价表
工程名称：1#宿舍-安装工程 |  |  |  |  | 标段： |  |  |  | 第13页 共20页
序 号 | 项目编码 | 项目名称 | 项目特征描述 |  |  | 计量 单位 | 工程量 | 金 额(元)
[8 empty] | 综合单价 |  | 合价 | 其中
材料暂估价
95 | 030412001027 | 配管 | 1.名称:紧定钢管 2.规格:JDG25 3.配置形式:沿砖砼结构暗配 4.含过线盒、砖砼结构开槽封堵投标人综合考虑 5.未尽事宜详见设计图纸 |  |  | m | 72.56
96 | 030412001028 | 配管 | 1.名称:入户预埋钢管 2.规格:SC32 3.配置形式:埋地敷设 4.埋地管道刷油防腐 5.未尽事宜详见设计图纸 |  |  | m | 11.38
|  | A 防雷接地 |  |  |  |  | 1
97 | 030410005002 | 接闪带 | 1.名称:接闪带 2.规格:φ12镀锌圆钢 3.未尽事宜详见设计图纸 |  |  | m | 12.67
98 | 030410003002 | 引下线 | 1.名称:引下线 2.安装形式:利用柱内主筋做引下线 3.未尽事宜详见设计图纸 |  |  | m | 60
99 | 030410007002 | 等电位端子箱、测试板 | 1.名称:MEB 2.未尽事宜详见设计图纸 |  |  | 台 | 2
100 | 030410004002 | 均压环 | 1.名称:接地均压环 2.安装形式:利用圈梁钢筋做均压环 3.未尽事宜详见设计图纸 |  |  | m | 32.86
101 | 030410002002 | 接地母线 | 1.名称:接地母线 2.规格:-40*4镀锌扁钢 3.未尽事宜详见设计图纸 |  |  | m | 32.86
|  | A 给水 |  |  |  |  | 1
102 | 031001008012 | 塑料管 | 1.材质:PPR管 2.规格:De20 3.连接形式:热熔连接 4.管道消毒、冲洗:管道消毒冲洗 5.安装部位:室内安装 6.介质:热水 7.含管件 8.未尽事宜详见设计图纸 |  |  | m | 16.17
103 | 031001008013 | 塑料管 | 1.材质:PPR管 2.规格:De20 3.连接形式:热熔连接 4.管道消毒、冲洗:管道消毒冲洗 5.安装部位:室内安装 6.介质:冷水 7.含管件 8.未尽事宜详见设计图纸 |  |  | m | 188.39
本页小计
未来软件编制 |  |  |  | 2026年9月2日
分部分项工程项目清单计价表
工程名称：1#宿舍-安装工程 |  |  |  |  | 标段： |  |  |  | 第14页 共20页
序 号 | 项目编码 | 项目名称 | 项目特征描述 |  |  | 计量 单位 | 工程量 | 金 额(元)
[8 empty] | 综合单价 |  | 合价 | 其中
材料暂估价
104 | 031001008014 | 塑料管 | 1.材质:PPR管 2.规格:De25 3.连接形式:热熔连接 4.管道消毒、冲洗:管道消毒冲洗 5.安装部位:室内安装 6.介质:冷水 7.含管件 8.未尽事宜详见设计图纸 |  |  | m | 159.03
105 | 031001008015 | 塑料管 | 1.材质:PPR管 2.规格:De32 3.连接形式:热熔连接 4.管道消毒、冲洗:管道消毒冲洗 5.安装部位:室内安装 6.介质:冷水 7.含管件 8.未尽事宜详见设计图纸 |  |  | m | 20.92
106 | 031001008016 | 塑料管 | 1.材质:PPR管 2.规格:De40 3.连接形式:热熔连接 4.管道消毒、冲洗:管道消毒冲洗 5.安装部位:室内安装 6.介质:冷水 7.含管件 8.未尽事宜详见设计图纸 |  |  | m | 2.89
107 | 031001008017 | 塑料管 | 1.材质:PPR管 2.规格:De50 3.连接形式:热熔连接 4.管道消毒、冲洗:管道消毒冲洗 5.安装部位:室内安装 6.介质:冷水 7.含管件 8.未尽事宜详见设计图纸 |  |  | m | 11.24
108 | 031001008018 | 塑料管 | 1.材质:PPR管 2.规格:De63 3.连接形式:热熔连接 4.管道消毒、冲洗:管道消毒冲洗 5.安装部位:室内安装 6.介质:冷水 7.含管件 8.未尽事宜详见设计图纸 |  |  | m | 16.2
109 | 031001008019 | 塑料管 | 1.材质:PPR管 2.规格:De75 3.连接形式:热熔连接 4.管道消毒、冲洗:管道消毒冲洗 5.安装部位:室内安装 6.介质:冷水 7.含管件 8.未尽事宜详见设计图纸 |  |  | m | 11.56
本页小计
未来软件编制 |  |  |  | 2026年9月2日
分部分项工程项目清单计价表
工程名称：1#宿舍-安装工程 |  |  |  |  | 标段： |  |  |  | 第15页 共20页
序 号 | 项目编码 | 项目名称 | 项目特征描述 |  |  | 计量 单位 | 工程量 | 金 额(元)
[8 empty] | 综合单价 |  | 合价 | 其中
材料暂估价
110 | 031005013002 | 热水器、开水炉 | 1.型号:卧挂式储水电热水器 2.容积:额定容量 120L 配套 3.配套角阀、金属软管、五金件等完成该项全部工作内容 4.未尽事宜详见设计图纸 |  |  | 台 | 3
111 | 031002001013 | 金属阀门 | 1.类型:截止阀 2.材质:铜制 3.规格、压力等级:DN15 4.连接形式:螺纹连接 5.未尽事宜详见设计图纸 |  |  | 个 | 10
112 | 031002001014 | 金属阀门 | 1.类型:截止阀 2.材质:铜制 3.规格、压力等级:DN20 4.连接形式:螺纹连接 5.未尽事宜详见设计图纸 |  |  | 个 | 25
113 | 031002001015 | 金属阀门 | 1.类型:截止阀 2.材质:铜制 3.规格、压力等级:DN25 4.连接形式:螺纹连接 5.未尽事宜详见设计图纸 |  |  | 个 | 4
114 | 031002001016 | 金属阀门 | 1.类型:闸阀 2.材质:碳钢 3.规格、压力等级:DN65 4.连接形式:法兰连接 5.未尽事宜详见设计图纸 |  |  | 个 | 2
115 | 031002001017 | 金属阀门 | 1.类型:自动排气阀 2.材质:铜制 3.规格、压力等级:DN15 4.连接形式:螺纹连接 5.未尽事宜详见设计图纸 |  |  | 个 | 10
116 | 031002011002 | 水表 | 1.类型:水表 2.规格:DN65 3.连接形式:法兰连接 4.未尽事宜详见设计图纸 |  |  | 个 | 1
117 | 040205001003 | 人(手)孔井 | 1.砖砌水表井 2.采用内衬聚氨酯泡沫板的双层保温井盖，井壁周围回填土采用炉渣等保温材料 3.未尽事宜详见设计图纸 |  |  | 座 | 1
118 | 031301003005 | 套管 | 1.名称:一般钢套管 2.材质:焊接钢管 3.规格:DN32 4.填料材质:柔性防火材料封堵 5.未尽事宜详见设计图纸 |  |  | 个 | 10
本页小计
未来软件编制 |  |  |  | 2026年9月2日
分部分项工程项目清单计价表
工程名称：1#宿舍-安装工程 |  |  |  |  | 标段： |  |  |  | 第16页 共20页
序 号 | 项目编码 | 项目名称 | 项目特征描述 |  |  | 计量 单位 | 工程量 | 金 额(元)
[8 empty] | 综合单价 |  | 合价 | 其中
材料暂估价
119 | 031301003006 | 套管 | 1.名称:一般钢套管 2.材质:焊接钢管 3.规格:DN40 4.填料材质:柔性防火材料封堵 5.未尽事宜详见设计图纸 |  |  | 个 | 5
|  | A 排水 |  |  |  |  | 1
120 | 031001008020 | 塑料管 | 1.材质:UPVC管 2.规格:DN100 3.连接形式:胶粘 4.安装部位:室内 5.介质:污水 6.含管件、阻火圈制安DN100 7.未尽事宜详见设计图纸 |  |  | m | 307.21
121 | 031001008021 | 塑料管 | 1.材质:UPVC管 2.规格:DN75 3.连接形式:胶粘 4.安装部位:室内 5.介质:污水 6.含管件 7.未尽事宜详见设计图纸 |  |  | m | 4.19
122 | 031001008022 | 塑料管 | 1.材质:UPVC管 2.规格:DN50 3.连接形式:胶粘 4.安装部位:室内 5.介质:污水 6.含管件 7.未尽事宜详见设计图纸 |  |  | m | 78.61
123 | 031003014002 | 给、排水附件 | 1.类型:地漏 2.材质:不锈钢 3.规格:DN50 4.未尽事宜详见设计图纸 |  |  | 个 | 27
124 | 031003006002 | 大便器 | 1.类型:坐便器 2.材质:陶瓷 3.含本体购安、密封圈、座圈、马桶盖、冲洗水箱、金属软管、角阀、配套五金件等 4.未尽事宜详见设计图纸 |  |  | 组 | 25
125 | 031003010002 | 淋浴器 | 1.材质:不锈钢淋浴器 2.含本体购安、恒温阀、花洒、不锈钢管、金属软管、配套五金件等完成该项全部工作内容 3.未尽事宜详见设计图纸 |  |  | 套 | 2
126 | 031003001002 | 浴缸 | 1.类型:浴缸 2.材质:陶瓷 3.含配套放水水嘴、下水栓等 4.未尽事宜详见设计图纸 |  |  | 组 | 2
本页小计
未来软件编制 |  |  |  | 2026年9月2日
分部分项工程项目清单计价表
工程名称：1#宿舍-安装工程 |  |  |  |  | 标段： |  |  |  | 第17页 共20页
序 号 | 项目编码 | 项目名称 | 项目特征描述 |  |  | 计量 单位 | 工程量 | 金 额(元)
[8 empty] | 综合单价 |  | 合价 | 其中
材料暂估价
127 | 031003003002 | 洗脸盆 | 1.类型:洗脸盆 2.材质:陶瓷 3.含本体购安、配套水嘴、下水栓、下水软管、上水金属软管、角阀、配套五金件等完成该项全部工作内容 4.未尽事宜详见设计图纸 |  |  | 组 | 23
128 | 031301003007 | 套管 | 1.名称:一般钢套管 2.材质:焊接钢管 3.规格:DN150 4.填料材质:柔性防火材料封堵 5.未尽事宜详见设计图纸 |  |  | 个 | 20
129 | 031301003008 | 套管 | 1.名称:刚性防水套管 2.材质:焊接钢管 3.规格:DN150 4.填料材质:柔性防火材料封堵 5.未尽事宜详见设计图纸 |  |  | 个 | 6
|  | A 消防水 |  |  |  |  | 1
130 | 030901002003 | 消火栓钢管 | 1.安装部位:室内 2.材质、规格:镀锌钢管DN100 3.连接形式:沟槽连接 4.含管件、管道支架制安 5.支架除锈刷防锈漆二道，灰色调和漆二道，管道除锈刷防锈漆二道，樟丹调和漆二道，埋地金属管外壁刷冷底子油和石油沥青各二道，外加保护层，其防腐层的厚度为3mm 6.新旧管道接驳，投标人综合考虑 7.未尽事宜详见设计图纸 |  |  | m | 72.91
131 | 030901002004 | 消火栓钢管 | 1.安装部位:室内 2.材质、规格:镀锌钢管DN65 3.连接形式:沟槽连接 4.含管件、管道支架制安 5.支架除锈刷防锈漆二道，灰色调和漆二道，管道除锈刷防锈漆二道，樟丹调和漆二道 6.新旧管道接驳，投标人综合考虑 7.未尽事宜详见设计图纸 |  |  | m | 7.7
本页小计
未来软件编制 |  |  |  | 2026年9月2日
分部分项工程项目清单计价表
工程名称：1#宿舍-安装工程 |  |  |  |  | 标段： |  |  |  | 第18页 共20页
序 号 | 项目编码 | 项目名称 | 项目特征描述 |  |  | 计量 单位 | 工程量 | 金 额(元)
[8 empty] | 综合单价 |  | 合价 | 其中
材料暂估价
132 | 030901001005 | 水喷淋钢管 | 1.安装部位:室外 2.材质、规格:镀锌钢管DN150 3.连接形式:沟槽连接 4.含管件、管道支架制安 5.支架除锈刷防锈漆二道，灰色调和漆二道，管道除锈刷防锈漆二道，樟丹调和漆二道 6.管道保温:50厚聚乙烯发泡管壳保温，外缠0.22聚乙烯保护膜 7.新旧管道接驳，投标人综合考虑 8.未尽事宜详见设计图纸 |  |  | m | 10
133 | 030901001006 | 水喷淋钢管 | 1.安装部位:室内 2.材质、规格:镀锌钢管DN32 3.连接形式:螺纹连接 4.含管件、管道支架制安 5.支架除锈刷防锈漆二道，灰色调和漆二道，管道除锈刷防锈漆二道，樟丹调和漆二道 6.新旧管道接驳，投标人综合考虑 7.未尽事宜详见设计图纸 |  |  | m | 9.43
134 | 030901001007 | 水喷淋钢管 | 1.安装部位:室内 2.材质、规格:镀锌钢管DN25 3.连接形式:螺纹连接 4.含管件、管道支架制安 5.支架除锈刷防锈漆二道，灰色调和漆二道，管道除锈刷防锈漆二道，樟丹调和漆二道 6.新旧管道接驳，投标人综合考虑 7.未尽事宜详见设计图纸 |  |  | m | 30.64
135 | 031002001018 | 金属阀门 | 1.类型:闸阀 2.材质:碳钢 3.规格、压力等级:DN100 4.连接形式:法兰连接 5.含法兰 6.未尽事宜详见设计图纸 |  |  | 个 | 2
136 | 031002001019 | 金属阀门 | 1.类型:蝶阀 2.材质:碳钢 3.规格、压力等级:DN100 4.连接形式:法兰连接 5.含法兰 6.未尽事宜详见设计图纸 |  |  | 个 | 4
137 | 031002001020 | 金属阀门 | 1.类型:自动排气阀 2.材质:铜制 3.规格、压力等级:DN25 4.连接形式:螺纹连接 5.未尽事宜详见设计图纸 |  |  | 个 | 1
本页小计
未来软件编制 |  |  |  | 2026年9月2日
分部分项工程项目清单计价表
工程名称：1#宿舍-安装工程 |  |  |  |  | 标段： |  |  |  | 第19页 共20页
序 号 | 项目编码 | 项目名称 | 项目特征描述 |  |  | 计量 单位 | 工程量 | 金 额(元)
[8 empty] | 综合单价 |  | 合价 | 其中
材料暂估价
138 | 031002001021 | 金属阀门 | 1.类型:截止阀 2.材质:铜制 3.规格、压力等级:DN25 4.连接形式:螺纹连接 5.未尽事宜详见设计图纸 |  |  | 个 | 1
139 | 031002001022 | 金属阀门 | 1.类型:截止阀 2.材质:铜制 3.规格、压力等级:DN15 4.连接形式:螺纹连接 5.未尽事宜详见设计图纸 |  |  | 个 | 1
140 | 030901003002 | 水喷淋(雾)喷头 | 1.安装部位:吊顶型快速响应喷头 2.材质、型号、规格:DN25 68℃ K80 3.连接形式:螺纹连接 4.未尽事宜详见设计图纸 |  |  | 个 | 37
141 | 030901010004 | 室内消火栓 | 1.安装方式:距地1.1m安装 2.型号、规格:DN65 3.附件材质、规格:甲型单栓带消防软管卷盘消火栓箱,内设消防软管卷盘1套（型号为DN65衬胶水带，水带长度为25米；室内消火栓安装参见标准图集15S202-13 4.未尽事宜详见设计图纸 |  |  | 套 | 7
142 | 030901010005 | 室内消火栓 | 1.安装方式:距地1.1m安装 2.型号、规格:试验型消火栓 DN65 3.附件材质、规格:甲型单栓带消防软管卷盘消火栓箱、压力表 4.未尽事宜详见设计图纸 |  |  | 套 | 1
143 | 030910001002 | 灭火器 | 1.形式:放置式手提灭火器 2.规格、型号:MFABC/4 3.灭火器箱购安 4.未尽事宜详见设计图纸 |  |  | 具 | 16
144 | 030901010006 | 微型消防站器材柜 | 1.微型消防站器材柜购安 2.柜内配备配套消防器材包含但不限于《社会单位微型消防站建设标准》（应急管理部）验收必配灭火器材、个人防护装备、破拆救援工具、照明通讯警示器材等完成该项全部工作内容 3.未尽事宜详见设计图纸及相关规范要求 |  |  | 套 | 1
本页小计
未来软件编制 |  |  |  | 2026年9月2日
分部分项工程项目清单计价表
工程名称：1#宿舍-安装工程 |  |  |  |  | 标段： |  |  |  | 第20页 共20页
序 号 | 项目编码 | 项目名称 | 项目特征描述 |  |  | 计量 单位 | 工程量 | 金 额(元)
[8 empty] | 综合单价 |  | 合价 | 其中
材料暂估价
145 | 040205001004 | 人(手)孔井 | 1.砖砌水表井 2.采用内衬聚氨酯泡沫板的双层保温井盖，井壁周围回填土采用炉渣等保温材料 3.未尽事宜详见设计图纸 |  |  | 座 | 2
146 | 030901001008 | 水喷淋钢管 | 1.现状消防管道查漏维修 2.未改动部分消防管道需打压检测、漏点排查、维修，更换卡箍连接件及配套管件 3.未尽事宜投标人现场踏勘综合考虑报价 |  |  | 项 | 1
|  | A 零星工程 |  |  |  |  | 1
147 | 031301001002 | 零星工程 | 1.零星工程 2.包含但不限于现状灯具、开关、插座拆除、线路整理、水管开槽封堵、穿墙、梁、板开孔打洞、卫生洁具拆除、管道拆除、喷头拆除、阀门拆除等完成该项全部工作内容 3.拆除构件运至甲方指定地点堆放，运距投标人综合考虑 4.未尽事宜详见设计图纸 |  |  | m | 1
148 | 010102002002 | 挖沟槽土方 | 1.土类别:投标人综合考虑 2.开挖深度:≤1.5m 3.开挖方式:人工挖土 4.未尽事宜详见设计图纸 |  |  | m3 | 18.37
149 | 010102007002 | 回填方 | 1.填方部位:沟槽土方回填 2.材料品种:素土回填 3.密实度:需满足施工规范及验收标准 4.未尽事宜详见设计图纸 |  |  | m3 | 18.37
本页小计
合 计
未来软件编制 |  |  |  | 2026年9月2日

## 5.3E.3.1 措施项目清单计价表
措施项目清单计价表
工程名称：1#宿舍-安装工程 |  |  |  |  | 标段： |  | 第1页 共3页
序号 | 项目编码 | 项目名称 | 工作内容 |  |  | 价格(元) |  | 备注
通用措施项目
1 | 011601009001 | 安全生产 | 施工现场安全施工所需的各项措施
2 | 011601007001 | 文明施工 | 施工现场文明施工、绿色施工所需的各项措施
3 | 011601008001 | 环境保护 | 施工现场为达到环保要求所需的各项措施
4 | 011601006001 | 临时设施 | 为进行建设工程施工所需的生活和生产用的临时建(构)筑物和其他临时设施。包括临时设施的搭设、移拆、维修、清理、拆除后恢复等，以及因修建临时设施应由承包人所负责的有关内容
5 | 011601010001 | 冬雨季施工增加 | 在冬季或雨季施工，引起防寒、保温、防滑、防潮和排除雨雪等措施的增加，人工、施工机械效率的降低等内容
6 | 011601011001 | 夜间施工增加 | 因夜间或在地下室等特殊施工部位施工时，所采用照明设备的安拆、维护、照明用电及施工人员夜班补助、夜间施工劳动效率降低等内容
7 | 011601012001 | 特殊地区施工增加 | 在特殊地区(高温、高寒、高原、沙漠、戈壁、沿海、海洋等)及特殊施工环境(邻公路、邻铁路等)下施工时，弥补施工降效所需增加的内容
8 | 011601013001 | 二次搬运 | 因施工场地条件及施工程序限制而发生的材料、构配件、半成品等一次运输不能到达堆放地点，必须进行二次或多次搬运所发生的内容
9 | 011601014001 | 已完工程及设备保护 | 建设项目施工过程中直至竣工验收前，对已完工程及设备采取的必要保护措施
10 | 011601015001 | 既有建(构)筑物、设施保护 | 在工程施工过程中，对既有建(构)筑物及地上、地下设施进行的遮盖、封闭、隔离等必要临时保护措施
本页小计 | [7 empty] | —
未来软件编制 |  |  |  | 2026年9月2日
措施项目清单计价表
工程名称：1#宿舍-安装工程 |  |  |  |  | 标段： |  | 第2页 共3页
序号 | 项目编码 | 项目名称 | 工作内容 |  |  | 价格(元) |  | 备注
11 | 011601016001 | 按质论价 | 招标文件或施工合同有质量目标时，以达到质量目标为费用计列条件的施工措施投入。
12 | 011601017001 | 建筑工人实名制 | 施工现场对人员进行实名制管理，包括封闭式施工现场的进出场门禁系统和生物识别电子打卡设备，非封闭式施工现场的移动定位、电子围栏考勤管理设备，现场显示屏，实名制系统使用以及管理等。
13 | 011601018001 | 特殊施工降效 | 1.城镇老旧小区改造项目、历史文化街区改造项目施工时，由于施工场地非封闭式，施工受行车、行人的干扰导致的人工、机械降效以及为了行车、行人安全发生的防护设施（不包括防护通道）与疏导人员。2.城镇老旧小区改造项目、历史文化街区改造项目施工时，为了不干扰住户的正常作息时间，每天的施工时长缩短而增加的施工降效。
14 | 011601019001 | 协管 | 城镇老旧小区改造项目、历史文化街区改造项目施工时，由承包人负责的监管协调违建拆除及恢复工作。
专业措施项目
15 | 031401001001 | 脚手架 | 搭设脚手架、斜道、上料平台，铺设安全网，铺(翻)脚手板，转运、改制、维修维护，拆除、堆放、整理，外运、归库等
16 | 011601002001 | 垂直运输 | 垂直运输机械进出场及安拆，固定装置、基础制作、安装，行走式机械轨道的铺设、拆除，设备运转、使用等
本页小计 | [7 empty] | —
未来软件编制 |  |  |  | 2026年9月2日
措施项目清单计价表
工程名称：1#宿舍-安装工程 |  |  |  |  | 标段： |  | 第3页 共3页
序号 | 项目编码 | 项目名称 | 工作内容 |  |  | 价格(元) |  | 备注
17 | 011601003001 | 其他大型机械进出场及安拆 | 除垂直运输机械以外的大型机械安装、检测、试运转和拆卸，运进、运出施工现场的装卸和运输，轨道、固定装置的安装和拆除等
18 | 011601004001 | 施工排水 | 提供满足施工排水所需的排水系统，包括设备安拆、调试及配套设施的设置等，设备运转、使用等
19 | 011601005001 | 施工降水 | 提供满足施工降水所需的降水系统，包括设备安拆、调试及配套设施的设置等，设备运转、使用等
本页小计 | [7 empty] | —
合 计 | [7 empty] | —
未来软件编制 |  |  |  | 2026年9月2日

## 5.4E.4.1 其他项目清单计价表
其他项目清单计价表
工程名称：1#宿舍-安装工程 |  |  |  | 标段： |  | 第1页 共1页
序号 | 项目名称 | 暂估(暂定) 金额(元) |  | 结算(确定) 金额(元) | 调整金额±(元) |  | 备注
1 | 暂列金额 | 0.00 |  |  |  |  | 详见本标准表E.4.2
2 | 专业工程暂估价 | 0.00 |  |  |  |  | 详见本标准表E.4.3
3 | 计日工 | [5 empty] | 详见本标准表E.4.4
4 | 总承包服务费 | [5 empty] | 详见本标准表E.4.5
5 | 合同中约定的其他项目
合 计 |  | 0.00 |  |  |  |  | —
未来软件编制 |  |  | 2026年9月2日

## 5.5E.4.2 暂列金额明细表
暂列金额明细表
工程名称：1#宿舍-安装工程 |  |  |  |  | 标段： |  |  | 第1页 共1页
序号 | 项目名称 | 计算基础 | 费率 (%) |  |  | 暂定金额 (元) | 确定金额 (元) |  | 调整金额 ±(元) | 备注
1 | 合同价格调整暂列金额 |  |  |  |  | 0.00
2 | 未确定工程暂列金额 |  |  |  |  | 0.00
3 | 未确定服务暂列金额 |  |  |  |  | 0.00
4 | 未确定其他暂列金额 |  |  |  |  | 0.00
本页小计 |  | — | — |  |  | 0.00 |  |  |  | —
合 计 |  | — | — |  |  | 0.00 |  |  |  | —
未来软件编制 |  |  |  | 2026年9月2日

## 5.6E.4.3 专业工程暂估价明细表
专业工程暂估价明细表
工程名称：1#宿舍-安装工程 | [6 empty] | 标段： |  |  | 第1页 共1页
序号 | 专业工程名称 | 暂估金额(元) |  |  |  | 确认金额(元) |  |  |  |  | 调整金额 ±(元) | 备注
|  | 不含税价格 | 增值税 | 含税价格 |  | 不含税价格 |  | 增值税 | 含税价格
|  | A1 | B1 | C1 |  | A2 |  | B2 | C2 |  | D=C2-C1
本页小计 |  | 0.00 | 0.00 | 0.00 | [7 empty] | —
合 计 |  | 0.00 | 0.00 | 0.00 | [7 empty] | —
未来软件编制 |  |  |  |  | 2026年9月2日

## 5.7E.4.4 计日工表
计日工表
工程名称：1#宿舍-安装工程 | [5 empty] | 标段： |  | 第1页 共1页
编号 | 计日工名称 | 单位 | 暂定数量 | 实际数量 |  | 综合单价(元) | 合价(元) |  | 调整金额 ±(元)
[7 empty] | 暂定 | 实际
[7 empty] | A1 | A2 | B=A2-A1
一 | 人工
人工小计
二 | 材料
材料小计
三 | 施工机具
施工机具小计
总 计
未来软件编制 |  |  |  |  | 2026年9月2日

## 5.8E.4.5 总承包服务费计价表
总承包服务费计价表
工程名称：1#宿舍-安装工程 |  |  |  |  | 标段： |  |  | 第1页 共1页
序号 | 项目名称 | 计算基础 | 费率 (%) | 金额 (元) |  | 确认计算 基础 | 结算金额(元) |  | 调整金额 ±(元) | 备注
|  | A1 | B | C1 |  | A2 | C2 |  | D=C2-C1
1 | 发包人提供材料 | [8 empty] | 详见本标准表G.1.1
2 | 专业分包工程 | [8 empty] | 详见本标准表E.4.3
3 | 直接发包的专业工程 | [8 empty] | 详见本标准表E.4.6
本页小计
合 计 |  | — | — |  |  | — |  |  |  | —
未来软件编制 |  |  |  | 2026年9月2日

## 5.9E.4.6 直接发包的专业工程明细表
直接发包的专业工程明细表
工程名称：1#宿舍-安装工程 |  |  | 标段： | 第1页 共1页
序号 | 直接发包的专业工程名称 |  |  |  | 备注
未来软件编制 |  | 2026年9月2日

## 5.10E.5.1 增值税计价表
增值税计价表
工程名称：1#宿舍-安装工程 |  |  |  | 标段： |  |  | 第1页 共1页
序号 | 项目名称 | 计算基础说明 |  |  | 计算基础 | 税率(%) |  | 金额(元)
1 | 增值税 | 分部分项合计+措施项目合计+其他项目合计-专业工程暂估价-(除税甲供材料费+除税甲供设备费) |  |  |  | 9
合 计
未来软件编制 |  |  | 2026年9月2日

## 6.1E.1.1-2 单项工程汇总表
单项工程汇总表
工程名称：东海华苑老年公寓白塔分院-2#宿舍楼提档装修工程 |  |  |  | 第1页 共1页
序号 | 项目内容 | 金额(元) | 其中：(元)
|  |  | 专业工程暂估价 |  | 安全生产
1 | 2#宿舍-拆除工程 | 0.00 | 0.00
2 | 2#宿舍-装修工程 | 0.00 | 0.00
3 | 2#宿舍-安装工程 | 0.00 | 0.00
合 计 |  | 0.00 | 0.00
未来软件编制 |  | 2026年9月2日

## 7.1E.1.1-3 单位工程汇总表
单位工程汇总表
工程名称：2#宿舍-拆除工程 |  |  | 标段： | 第1页 共1页
序号 | 项目内容 |  |  |  | 金额(元)
1 | 分部分项工程
2 | 措施项目
2.1 | 其中：安全生产
3 | 其他项目
3.1 | 其中：暂列金额 |  |  |  | 0.00
3.2 | 其中：专业工程暂估价 |  |  |  | 0.00
3.3 | 其中：计日工
3.4 | 其中：总承包服务费
3.5 | 其中：合同中约定的其他项目
4 | 增值税
合 计 |  |  |  |  | 0.00
未来软件编制 |  | 2026年9月2日

## 7.2E.2.1 分部分项工程项目清单计价表
分部分项工程项目清单计价表
工程名称：2#宿舍-拆除工程 |  |  |  |  | 标段： |  |  |  | 第1页 共1页
序 号 | 项目编码 | 项目名称 | 项目特征描述 |  |  | 计量 单位 | 工程量 | 金 额(元)
[8 empty] | 综合单价 |  | 合价 | 其中
材料暂估价
1 | 011403001001 | 铲除外墙乳胶漆面层 | 1.外墙漆面层脱落、空鼓破损处 2.铲除、打磨清理至满足下一步施工要求 |  |  | m2 | 1050
2 | 011201001002 | 铲除墙、柱面抹灰层 | 1.外墙抹灰层脱落、空鼓破损处 2.暂按10%考虑，结算时以实际发生为准 3.铲除、打磨清理至满足下一步施工要求 |  |  | m2 | 105
3 | 011403001002 | 铲除内墙乳胶漆面层 | 1.内墙漆面层 2.铲除、清理至抹灰层 |  |  | m2 | 1918.67
4 | 011201001001 | 铲除墙、柱面抹灰层 | 1.内墙抹灰层粉化处 2.铲除、清理至基层 3.暂按5%计入，结算时以实际确认量为准 |  |  | m2 | 95.93
5 | 011403001003 | 铲除天棚乳胶漆面层 | 1.天棚漆面层及腻子 2.铲除、清理至抹灰层 |  |  | m2 | 533.92
6 | 011301001001 | 铲除天棚抹灰 | 1.天棚抹灰层铲除 2.铲除至结构层 3.工程量以5%暂估，结算以实际发生为准 |  |  | m2 | 53.4
7 | 010402001001 | 拆除砖砌体 | 1.拆除砌体墙 |  |  | m3 | 3.55
8 | 010807009001 | 拆除塑料窗 | 1.拆除现状窗 |  |  | m2 | 13.5
9 | 010801002001 | 拆除门 | 1.拆除现状门 2.材质，门型综合考虑 3.含门套拆除 |  |  | 樘 | 63
10 | 011302001001 | 拆除吊顶 | 1.拆除原PVC吊顶及龙骨吊筋 |  |  | m2 | 330.22
11 | 011102003001 | 拆除块料楼地面 | 1.底面瓷砖及结合层铲除、清理 2.卫生间及楼地面破损处 |  |  | m2 | 125.9
12 | 011105003001 | 拆除块料踢脚线 | 1.拆除现状块料踢脚线 2.一层理发室 |  |  | m | 10.96
13 | 010902005001 | 拆除雨水管及冷凝水管 | 1.拆除现状雨水管及冷凝水管 |  |  | m | 160
14 | 010103002001 | 建筑垃圾处置 | 1.拆除建渣综合清理、归堆 2.装车、外运运距及垃圾消纳处理费用投标人综合考虑 |  |  | 项 | 1
本页小计
合 计
未来软件编制 |  |  |  | 2026年9月2日

## 7.3E.3.1 措施项目清单计价表
措施项目清单计价表
工程名称：2#宿舍-拆除工程 |  |  |  |  | 标段： |  | 第1页 共3页
序号 | 项目编码 | 项目名称 | 工作内容 |  |  | 价格(元) |  | 备注
通用措施项目
1 | 011601009001 | 安全生产 | 施工现场安全施工所需的各项措施
2 | 011601007001 | 文明施工 | 施工现场文明施工、绿色施工所需的各项措施
3 | 011601008001 | 环境保护 | 施工现场为达到环保要求所需的各项措施
4 | 011601006001 | 临时设施 | 为进行建设工程施工所需的生活和生产用的临时建(构)筑物和其他临时设施。包括临时设施的搭设、移拆、维修、清理、拆除后恢复等，以及因修建临时设施应由承包人所负责的有关内容
5 | 011601010001 | 冬雨季施工增加 | 在冬季或雨季施工，引起防寒、保温、防滑、防潮和排除雨雪等措施的增加，人工、施工机械效率的降低等内容
6 | 011601011001 | 夜间施工增加 | 因夜间或在地下室等特殊施工部位施工时，所采用照明设备的安拆、维护、照明用电及施工人员夜班补助、夜间施工劳动效率降低等内容
7 | 011601012001 | 特殊地区施工增加 | 在特殊地区(高温、高寒、高原、沙漠、戈壁、沿海、海洋等)及特殊施工环境(邻公路、邻铁路等)下施工时，弥补施工降效所需增加的内容
8 | 011601013001 | 二次搬运 | 因施工场地条件及施工程序限制而发生的材料、构配件、半成品等一次运输不能到达堆放地点，必须进行二次或多次搬运所发生的内容
9 | 011601014001 | 已完工程及设备保护 | 建设项目施工过程中直至竣工验收前，对已完工程及设备采取的必要保护措施
10 | 011601015001 | 既有建(构)筑物、设施保护 | 在工程施工过程中，对既有建(构)筑物及地上、地下设施进行的遮盖、封闭、隔离等必要临时保护措施
本页小计 | [7 empty] | —
未来软件编制 |  |  |  | 2026年9月2日
措施项目清单计价表
工程名称：2#宿舍-拆除工程 |  |  |  |  | 标段： |  | 第2页 共3页
序号 | 项目编码 | 项目名称 | 工作内容 |  |  | 价格(元) |  | 备注
11 | 011601016001 | 按质论价 | 招标文件或施工合同有质量目标时，以达到质量目标为费用计列条件的施工措施投入。
12 | 011601017001 | 建筑工人实名制 | 施工现场对人员进行实名制管理，包括封闭式施工现场的进出场门禁系统和生物识别电子打卡设备，非封闭式施工现场的移动定位、电子围栏考勤管理设备，现场显示屏，实名制系统使用以及管理等。
13 | 011601018001 | 特殊施工降效 | 1.城镇老旧小区改造项目、历史文化街区改造项目施工时，由于施工场地非封闭式，施工受行车、行人的干扰导致的人工、机械降效以及为了行车、行人安全发生的防护设施（不包括防护通道）与疏导人员。2.城镇老旧小区改造项目、历史文化街区改造项目施工时，为了不干扰住户的正常作息时间，每天的施工时长缩短而增加的施工降效。
14 | 011601019001 | 协管 | 城镇老旧小区改造项目、历史文化街区改造项目施工时，由承包人负责的监管协调违建拆除及恢复工作。
专业措施项目
15 | 011601001001 | 脚手架 | 搭设脚手架、斜道、上料平台，铺设安全网，铺(翻)脚手板，转运、改制、维修维护，拆除、堆放、整理，外运、归库等
16 | 011601002001 | 垂直运输 | 垂直运输机械进出场及安拆，固定装置、基础制作、安装，行走式机械轨道的铺设、拆除，设备运转、使用等
本页小计 | [7 empty] | —
未来软件编制 |  |  |  | 2026年9月2日
措施项目清单计价表
工程名称：2#宿舍-拆除工程 |  |  |  |  | 标段： |  | 第3页 共3页
序号 | 项目编码 | 项目名称 | 工作内容 |  |  | 价格(元) |  | 备注
17 | 011601003001 | 其他大型机械进出场及安拆 | 除垂直运输机械以外的大型机械安装、检测、试运转和拆卸，运进、运出施工现场的装卸和运输，轨道、固定装置的安装和拆除等
18 | 011601004001 | 施工排水 | 提供满足施工排水所需的排水系统，包括设备安拆、调试及配套设施的设置等，设备运转、使用等
19 | 011601005001 | 施工降水 | 提供满足施工降水所需的降水系统，包括设备安拆、调试及配套设施的设置等，设备运转、使用等
本页小计 | [7 empty] | —
合 计 | [7 empty] | —
未来软件编制 |  |  |  | 2026年9月2日

## 7.4E.4.1 其他项目清单计价表
其他项目清单计价表
工程名称：2#宿舍-拆除工程 |  |  |  | 标段： |  | 第1页 共1页
序号 | 项目名称 | 暂估(暂定) 金额(元) |  | 结算(确定) 金额(元) | 调整金额±(元) |  | 备注
1 | 暂列金额 | 0.00 |  |  |  |  | 详见本标准表E.4.2
2 | 专业工程暂估价 | 0.00 |  |  |  |  | 详见本标准表E.4.3
3 | 计日工 | [5 empty] | 详见本标准表E.4.4
4 | 总承包服务费 | [5 empty] | 详见本标准表E.4.5
5 | 合同中约定的其他项目
合 计 |  | 0.00 |  |  |  |  | —
未来软件编制 |  |  | 2026年9月2日

## 7.5E.4.2 暂列金额明细表
暂列金额明细表
工程名称：2#宿舍-拆除工程 |  |  |  |  | 标段： |  |  | 第1页 共1页
序号 | 项目名称 | 计算基础 | 费率 (%) |  |  | 暂定金额 (元) | 确定金额 (元) |  | 调整金额 ±(元) | 备注
1 | 合同价格调整暂列金额 |  |  |  |  | 0.00
2 | 未确定工程暂列金额 |  |  |  |  | 0.00
3 | 未确定服务暂列金额 |  |  |  |  | 0.00
4 | 未确定其他暂列金额 |  |  |  |  | 0.00
本页小计 |  | — | — |  |  | 0.00 |  |  |  | —
合 计 |  | — | — |  |  | 0.00 |  |  |  | —
未来软件编制 |  |  |  | 2026年9月2日

## 7.6E.4.3 专业工程暂估价明细表
专业工程暂估价明细表
工程名称：2#宿舍-拆除工程 | [6 empty] | 标段： |  |  | 第1页 共1页
序号 | 专业工程名称 | 暂估金额(元) |  |  |  | 确认金额(元) |  |  |  |  | 调整金额 ±(元) | 备注
|  | 不含税价格 | 增值税 | 含税价格 |  | 不含税价格 |  | 增值税 | 含税价格
|  | A1 | B1 | C1 |  | A2 |  | B2 | C2 |  | D=C2-C1
本页小计 |  | 0.00 | 0.00 | 0.00 | [7 empty] | —
合 计 |  | 0.00 | 0.00 | 0.00 | [7 empty] | —
未来软件编制 |  |  |  |  | 2026年9月2日

## 7.7E.4.4 计日工表
计日工表
工程名称：2#宿舍-拆除工程 | [5 empty] | 标段： |  | 第1页 共1页
编号 | 计日工名称 | 单位 | 暂定数量 | 实际数量 |  | 综合单价(元) | 合价(元) |  | 调整金额 ±(元)
[7 empty] | 暂定 | 实际
[7 empty] | A1 | A2 | B=A2-A1
一 | 人工
人工小计
二 | 材料
材料小计
三 | 施工机具
施工机具小计
总 计
未来软件编制 |  |  |  |  | 2026年9月2日

## 7.8E.4.5 总承包服务费计价表
总承包服务费计价表
工程名称：2#宿舍-拆除工程 |  |  |  |  | 标段： |  |  | 第1页 共1页
序号 | 项目名称 | 计算基础 | 费率 (%) | 金额 (元) |  | 确认计算 基础 | 结算金额(元) |  | 调整金额 ±(元) | 备注
|  | A1 | B | C1 |  | A2 | C2 |  | D=C2-C1
1 | 发包人提供材料 | [8 empty] | 详见本标准表G.1.1
2 | 专业分包工程 | [8 empty] | 详见本标准表E.4.3
3 | 直接发包的专业工程 | [8 empty] | 详见本标准表E.4.6
本页小计
合 计 |  | — | — |  |  | — |  |  |  | —
未来软件编制 |  |  |  | 2026年9月2日

## 7.9E.4.6 直接发包的专业工程明细表
直接发包的专业工程明细表
工程名称：2#宿舍-拆除工程 |  |  | 标段： | 第1页 共1页
序号 | 直接发包的专业工程名称 |  |  |  | 备注
未来软件编制 |  | 2026年9月2日

## 7.10E.5.1 增值税计价表
增值税计价表
工程名称：2#宿舍-拆除工程 |  |  |  | 标段： |  |  | 第1页 共1页
序号 | 项目名称 | 计算基础说明 |  |  | 计算基础 | 税率(%) |  | 金额(元)
1 | 增值税 | 分部分项合计+措施项目合计+其他项目合计-专业工程暂估价-(除税甲供材料费+除税甲供设备费) |  |  |  | 9
合 计
未来软件编制 |  |  | 2026年9月2日

## 8.1E.1.1-3 单位工程汇总表
单位工程汇总表
工程名称：2#宿舍-装修工程 |  |  | 标段： | 第1页 共1页
序号 | 项目内容 |  |  |  | 金额(元)
1 | 分部分项工程
1.1 | 砌筑工程
1.2 | 混凝土及钢筋混凝土工程
1.3 | 门窗工程
1.4 | 屋面及防水工程
1.5 | 楼地面装饰工程
1.6 | 墙、柱面装饰与隔断、幕墙工程
1.7 | 天棚工程
1.8 | 油漆、涂料、裱糊工程
1.9 | 其他装饰工程
2 | 措施项目
2.1 | 其中：安全生产
3 | 其他项目
3.1 | 其中：暂列金额 |  |  |  | 0.00
3.2 | 其中：专业工程暂估价 |  |  |  | 0.00
3.3 | 其中：计日工
3.4 | 其中：总承包服务费
3.5 | 其中：合同中约定的其他项目
4 | 增值税
合 计 |  |  |  |  | 0.00
未来软件编制 |  | 2026年9月2日

## 8.2E.2.1 分部分项工程项目清单计价表
分部分项工程项目清单计价表
工程名称：2#宿舍-装修工程 |  |  |  |  | 标段： |  |  |  | 第1页 共7页
序 号 | 项目编码 | 项目名称 | 项目特征描述 |  |  | 计量 单位 | 工程量 | 金 额(元)
[8 empty] | 综合单价 |  | 合价 | 其中
材料暂估价
|  | A.4 砌筑工程 |  |  |  |  | 1
1 | 010402001001 | 砌块墙（新建120墙） | 1.砌块品种、规格、强度等级:A3.5蒸压灰加气混凝土砌块 2.墙体类型:内墙120厚 3.砂浆强度等级:M5混合砂浆 |  |  | m3 | 33.9
2 | 010402001002 | 砌块墙（240厚）-堵门洞 | 1.砌块品种、规格、强度等级:A3.5蒸压灰加气混凝土砌块 2.墙体类型:内墙240厚 3.砂浆强度等级:M5混合砂浆 4.含门窗洞封堵 |  |  | m3 | 1.51
|  | A.5 混凝土及钢筋混凝土工程 |  |  |  |  | 1
3 | 010502023001 | 过梁 | 1.混凝土种类:预拌砼 2.混凝土强度等级:C25 |  |  | m3 | 0.13
4 | 010505013001 | 过梁模板 | 1.名称：过梁模板 2.木模板支拆、刷油、堆放 |  |  | m2 | 2.16
5 | 010506017002 | 砌体工程内配钢筋 | 1.HRB 400 φ10以内 |  |  | t | 0.137
|  | A.8 门窗工程 |  |  |  |  | 1
6 | 010802001001 | 成品钢质门 | 1.门洞口尺寸:M1521*，详见图纸，以现场实际测量为准 2.框、扇材质:平开成品钢质门带门套 3..其它:五金配件、紧固件、密封材料、发泡剂、预埋件等辅材包含在综合单价中，强度、抗风性、水密性、平整度等技术要求均应达到国家有关规定 4.具体样式购安前需经建设单位确认 |  |  | m2 | 3.15
7 | 010802004001 | 钢质防火门 | 1.门洞口尺寸:M2023*，详见图纸，以现场实际测量为准 2.框、扇材质:乙级钢制防火门（子母门） 3..其它:五金配件、闭门器、紧固件、密封材料、发泡剂、预埋件等辅材包含在综合单价中，强度、抗风性、水密性、平整度等技术要求均应达到国家有关规定 4.具体样式购安前需经建设单位确认 |  |  | m2 | 4.6
本页小计
未来软件编制 |  |  |  | 2026年9月2日
分部分项工程项目清单计价表
工程名称：2#宿舍-装修工程 |  |  |  |  | 标段： |  |  |  | 第2页 共7页
序 号 | 项目编码 | 项目名称 | 项目特征描述 |  |  | 计量 单位 | 工程量 | 金 额(元)
[8 empty] | 综合单价 |  | 合价 | 其中
材料暂估价
8 | 010802004002 | 钢质防火门 | 1.门洞口尺寸:乙FHM1021*，详见图纸，以现场实际测量为准 2.框、扇材质:乙级钢制防火门 3..其它:五金配件、闭门器、紧固件、密封材料、发泡剂、预埋件等辅材包含在综合单价中，强度、抗风性、水密性、平整度等技术要求均应达到国家有关规定 4.具体样式购安前需经建设单位确认 |  |  | m2 | 10.5
9 | 010802004003 | 钢质防火门 | 1.门洞口尺寸:乙FHM1524*，详见图纸，以现场实际测量为准 2.框、扇材质:乙级钢制防火门 3..其它:五金配件、闭门器、紧固件、密封材料、发泡剂、预埋件等辅材包含在综合单价中，强度、抗风性、水密性、平整度等技术要求均应达到国家有关规定 4.具体样式购安前需经建设单位确认 |  |  | m2 | 10.8
10 | 010805006001 | 钢木复合门 | 1.门洞口尺寸:M2*、M1021A*，以现场测量为准 2.框、扇材质:平开钢木复合门含门套，带透气百叶 3..其它:五金配件、紧固件、密封材料、发泡剂、预埋件等辅材包含在综合单价中，强度、抗风性、水密性、平整度等技术要求均应达到国家有关规定 4.具体样式购安前需经建设单位确认 |  |  | m2 | 52.5
11 | 010805006002 | 钢木复合门 | 1.门洞口尺寸:M1021*，详见图纸，以现场实际测量为准 2.框、扇材质:平开钢木复合门含门套，带观察窗 3..其它:五金配件、紧固件、密封材料、发泡剂、预埋件等辅材包含在综合单价中，强度、抗风性、水密性、平整度等技术要求均应达到国家有关规定 4.具体样式购安前需经建设单位确认 |  |  | m2 | 57.2
|  | A.9 屋面及防水工程 |  |  |  |  | 1
本页小计
未来软件编制 |  |  |  | 2026年9月2日
分部分项工程项目清单计价表
工程名称：2#宿舍-装修工程 |  |  |  |  | 标段： |  |  |  | 第3页 共7页
序 号 | 项目编码 | 项目名称 | 项目特征描述 |  |  | 计量 单位 | 工程量 | 金 额(元)
[8 empty] | 综合单价 |  | 合价 | 其中
材料暂估价
12 | 010903002001 | 墙面涂膜防水 | 1.防水膜品种：1.5厚聚氨脂防水 2.卫生间、助浴间 |  |  | m2 | 465.02
13 | 010904002001 | 楼(地)面涂膜防水 | 1.防水膜品种：2.0厚Js聚合物水泥防水涂料（II型） 2.卫生间、助浴间 |  |  | m2 | 119.9
14 | 010901001001 | 瓦屋面维修 | 1.瓦屋面维修 |  |  | 项 | 1
|  | A.11 楼地面装饰工程 |  |  |  |  | 1
15 | 011101005001 | 塑胶地面 | 1.2mm厚PVC塑胶地板，颜色详见图纸 2.专用胶粘接 3.原瓷砖地面直铺 4.材料需经建设单位确认后方可实施 |  |  | m2 | 238.23
16 | 011102003002 | 块料楼地面 | 1.400*400暖黄色防滑楼地面砖，具体颜色规格样式购安前需经建设单位确认 2.5mm厚DTA砂浆粘贴层 3.20mm厚DS干拌砂浆找平 4.5mm厚DS砂浆保护层 5.2遍JS聚合物防水层（另列） 6.卫生间、助浴间 7.材料需经建设单位确认后方可实施 |  |  | m2 | 119.91
17 | 011105003001 | 块料踢脚线 | 1.新做踢脚线及现状踢脚线修补，样式同现状 2.修复工程量以5%暂估，结算工程量以实际发生为准 |  |  | m | 33.02
18 | 011108003001 | 块料零星项目 | 1.楼地面砖修补 2.5mm厚DTA砂浆粘贴层 3.以原地面5%暂估，结算时以实际发生为准 4.材料需经建设单位确认后方可实施 |  |  | m2 | 26.39
|  | A.12 墙、柱面装饰与隔断、幕墙工程 |  |  |  |  | 1
19 | 011201001001 | 墙、柱面一般抹灰-内墙 | 1.8厚DPM5砂浆(1:1:6水泥石灰膏砂浆)或粉刷石膏 砂浆打底抹平界面剂1道接缝处粘贴耐碱玻纤网格布 2.界面剂一道 3.用修补砂浆局部修补墙面，DP砂浆勾实接缝并拉毛 4.新砌内墙 |  |  | m2 | 25.72
本页小计
未来软件编制 |  |  |  | 2026年9月2日
分部分项工程项目清单计价表
工程名称：2#宿舍-装修工程 |  |  |  |  | 标段： |  |  |  | 第4页 共7页
序 号 | 项目编码 | 项目名称 | 项目特征描述 |  |  | 计量 单位 | 工程量 | 金 额(元)
[8 empty] | 综合单价 |  | 合价 | 其中
材料暂估价
20 | 011201001002 | 墙、柱面一般抹灰 | 1.基层类型、部位:内墙抹灰层粉化铲除部位 2.各层厚度、材料种类及强度等级:20mm厚粉刷石膏找平 3.:满铺抗裂纤维网 |  |  | m2 | 95.93
21 | 011201001003 | 墙、柱面一般抹灰 | 1.基层类型、部位:外墙抹灰层粉化铲除部位 2.各层厚度、材料种类及强度等级：水泥砂浆找平，厚度综合考虑 3.:满铺抗裂纤维网 |  |  | m2 | 105
22 | 011203003001 | 块料墙、柱面 | 1.400*800暖黄色通体墙面砖，具体样式购安前需经建设单位确认 2.瓷砖专用粘接剂 3.5mm厚DS砂浆保护层 4.2遍JS聚合物防水层（另列） 5.卫生间、助浴间 6.材料需经建设单位确认后方可实施 |  |  | m2 | 465.12
23 | 011203003002 | 块料墙、柱面 | 1.新建墙裙 2.颜色、规格同原墙裙 3.瓷砖专用粘接剂粘贴 4.走廊、理发室 5.材料需经建设单位确认后方可实施 |  |  | m2 | 29.04
24 | 011204003001 | 块料零星项目 | 1.原瓷砖墙裙修补 2.瓷砖专用粘接剂 3.5mm厚DS砂浆保护层 4.工程量以5%暂估，结算工程量以实际发生为准 5.材料需经建设单位确认后方可实施 |  |  | m2 | 17.41
25 | 011205001001 | 墙、柱面装饰板 | 1.隔离层材料种类、规格:12mm厚阻燃板 2.基层材料种类、规格:原乳胶漆面层 3.面层材料品种、规格:6mm厚洁净板，颜色样式购安前需经建设单位确认 4.压条材料种类、规格:成品金属收口条 5.走廊 6.材料需经建设单位确认后方可实施 |  |  | m2 | 320.2
26 | 011207003001 | 成品隔断 | 1.卫生间隔断 2.倍耐力板，具体规格及样式详见设计图纸 3.购安前需经建设单位确认 |  |  | m2 | 11.78
|  | A.13 天棚工程 |  |  |  |  | 1
本页小计
未来软件编制 |  |  |  | 2026年9月2日
分部分项工程项目清单计价表
工程名称：2#宿舍-装修工程 |  |  |  |  | 标段： |  |  |  | 第5页 共7页
序 号 | 项目编码 | 项目名称 | 项目特征描述 |  |  | 计量 单位 | 工程量 | 金 额(元)
[8 empty] | 综合单价 |  | 合价 | 其中
材料暂估价
27 | 011301001001 | 天棚抹灰 | 1.20厚水泥砂浆找平 |  |  | m2 | 53.4
28 | 011302001001 | 平面吊顶天棚（铝扣板） | 1.吊顶形式、吊杆规格、高度:φ6mm金属吊杆，间距≤1200mmm,φ6mm膨胀螺栓固定 2.龙骨材料种类、规格、中距:38主龙骨，三角副龙骨，间距300 3.面板材料品种、规格:0.8mm厚铝扣板吊顶，300*300/600*600，样式规格购安前需经建设单位确认 4.压条材料种类、规格:L型收边条，膨胀管螺丝固定 5.材料需经建设单位确认后方可实施 |  |  | m2 | 106.64
29 | 011302001002 | 平面吊顶天棚（双层石膏板） | 1.吊顶形式、吊杆规格、高度:轻钢龙骨吊件，φ8mmM8膨胀螺栓固定 2.龙骨材料种类、规格、中距:50系列副龙骨，60系列主龙骨 3.面板材料品种、规格:9.5mm厚双层石膏板吊顶 4.含单眼皮、钉眼防锈漆，投标人综合考虑 5.材料需经建设单位确认后方可实施 |  |  | m2 | 34.17
30 | 011302002001 | 跌级吊顶天棚（双层石膏板） | 1.吊顶形式、吊杆规格、高度:轻钢龙骨吊件，φ8mmM8膨胀螺栓固定 2.龙骨材料种类、规格、中距:50系列副龙骨，60系列主龙骨 3.面板材料品种、规格:9.5mm厚双层石膏板吊顶 4.含单眼皮、钉眼防锈漆，投标人综合考虑 5.材料需经建设单位确认后方可实施 |  |  | m2 | 52.72
31 | 011302001003 | 平面吊顶天棚（硅酸钙板） | 1.吊顶形式、吊杆规格、高度:轻钢龙骨吊件，φ6mm钢筋吊杆 2.龙骨材料种类、规格、中距:UC38次龙骨，DU38小龙骨，L25*30边龙骨 3.面板材料品种、规格:10mm厚硅酸钙板，样式规格购安前需经建设单位确认 |  |  | m2 | 315.26
|  | A.14 油漆、涂料、裱糊工程 |  |  |  |  | 1
本页小计
未来软件编制 |  |  |  | 2026年9月2日
分部分项工程项目清单计价表
工程名称：2#宿舍-装修工程 |  |  |  |  | 标段： |  |  |  | 第6页 共7页
序 号 | 项目编码 | 项目名称 | 项目特征描述 |  |  | 计量 单位 | 工程量 | 金 额(元)
[8 empty] | 综合单价 |  | 合价 | 其中
材料暂估价
32 | 011403001001 | 抹灰面油漆-外墙 | 1.基层类型:外墙 2.外刷抗裂砂浆(2mm厚聚合物砂浆),分遍抹压入耐碱玻璃纤网布 3.腻子种类:刮涂2mm厚耐水腻子1遍，干燥后打磨 4.油漆品种、刷漆遍数:抗碱封闭底漆一道，面层乳胶漆2道 5.外墙 6.材料需经建设单位确认后方可实施 |  |  | m2 | 1050
33 | 011404001001 | 墙面喷刷涂料-内墙 | 1.基层类型:抹灰面 2.喷刷涂料部位:内墙 3.腻子种类:3厚耐水腻子分遍找平 4.涂料品种、喷刷遍数:无机涂料，颜色购安前需经建设单位确认 5.材料需经建设单位确认后方可实施 |  |  | m2 | 1944.39
34 | 011404002001 | 天棚喷刷涂料 | 1.基层类型:天棚抹灰面 2.腻子种类:3厚耐水腻子分遍找平 3.涂料品种、喷刷遍数:白色乳胶漆 4.材料需经建设单位确认后方可实施 |  |  | m2 | 553.92
35 | 011404002002 | 天棚喷刷涂料 | 1.基层类型:天棚石膏板面 2.腻子种类:3厚耐水腻子分遍找平 3.涂料品种、喷刷遍数:白色乳胶漆 4.材料需经建设单位确认后方可实施 |  |  | m2 | 86.89
36 | 010202014001 | 钢支撑（三层） | 1.角钢支撑，二次深化设计 2.工程量暂估，结算以实际发生为准 |  |  | t | 2.6
|  | A.15 其他装饰工程 |  |  |  |  | 1
37 | 011503003001 | PVC防撞扶手 | 1.扶手材料种类规格:定制PVC防撞扶手，具体样式购安前需经建设单位确认 2.:包含配套辅材及固定件购安 |  |  | m | 245.73
38 | 011503003002 | 包管 | 1.250*250mm,墙砖（另列） 2.5mm厚水泥砂浆抹灰 3.25mm厚水泥砂浆找平 4.8mm水泥压力板 5.40*20mm镀锌方管 |  |  | m | 10
本页小计
未来软件编制 |  |  |  | 2026年9月2日
分部分项工程项目清单计价表
工程名称：2#宿舍-装修工程 |  |  |  |  | 标段： |  |  |  | 第7页 共7页
序 号 | 项目编码 | 项目名称 | 项目特征描述 |  |  | 计量 单位 | 工程量 | 金 额(元)
[8 empty] | 综合单价 |  | 合价 | 其中
材料暂估价
39 | 011501004001 | 成品衣框 | 1.木质成品衣框 2.1200*2200mm 3.双开门，购安前需经建设单位确认 |  |  | 套 | 50
40 | 011501003001 | 护理床 | 1.护理床 2.900*2000mm 3.购安前需经建设单位确认 |  |  | 张 | 50
41 | 011503003003 | 扶手 | 1.卫生间安全扶手 2.具体详式及要求详见设计图纸 3.购安前需经建设单位确认 |  |  | 套 | 25
本页小计
合 计
未来软件编制 |  |  |  | 2026年9月2日

## 8.3E.3.1 措施项目清单计价表
措施项目清单计价表
工程名称：2#宿舍-装修工程 |  |  |  |  | 标段： |  | 第1页 共3页
序号 | 项目编码 | 项目名称 | 工作内容 |  |  | 价格(元) |  | 备注
通用措施项目
1 | 011601009001 | 安全生产 | 施工现场安全施工所需的各项措施
2 | 011601007001 | 文明施工 | 施工现场文明施工、绿色施工所需的各项措施
3 | 011601008001 | 环境保护 | 施工现场为达到环保要求所需的各项措施
4 | 011601006001 | 临时设施 | 为进行建设工程施工所需的生活和生产用的临时建(构)筑物和其他临时设施。包括临时设施的搭设、移拆、维修、清理、拆除后恢复等，以及因修建临时设施应由承包人所负责的有关内容
5 | 011601010001 | 冬雨季施工增加 | 在冬季或雨季施工，引起防寒、保温、防滑、防潮和排除雨雪等措施的增加，人工、施工机械效率的降低等内容
6 | 011601011001 | 夜间施工增加 | 因夜间或在地下室等特殊施工部位施工时，所采用照明设备的安拆、维护、照明用电及施工人员夜班补助、夜间施工劳动效率降低等内容
7 | 011601012001 | 特殊地区施工增加 | 在特殊地区(高温、高寒、高原、沙漠、戈壁、沿海、海洋等)及特殊施工环境(邻公路、邻铁路等)下施工时，弥补施工降效所需增加的内容
8 | 011601013001 | 二次搬运 | 因施工场地条件及施工程序限制而发生的材料、构配件、半成品等一次运输不能到达堆放地点，必须进行二次或多次搬运所发生的内容
9 | 011601014001 | 已完工程及设备保护 | 建设项目施工过程中直至竣工验收前，对已完工程及设备采取的必要保护措施
10 | 011601015001 | 既有建(构)筑物、设施保护 | 在工程施工过程中，对既有建(构)筑物及地上、地下设施进行的遮盖、封闭、隔离等必要临时保护措施
本页小计 | [7 empty] | —
未来软件编制 |  |  |  | 2026年9月2日
措施项目清单计价表
工程名称：2#宿舍-装修工程 |  |  |  |  | 标段： |  | 第2页 共3页
序号 | 项目编码 | 项目名称 | 工作内容 |  |  | 价格(元) |  | 备注
11 | 011601016001 | 按质论价 | 招标文件或施工合同有质量目标时，以达到质量目标为费用计列条件的施工措施投入。
12 | 011601017001 | 建筑工人实名制 | 施工现场对人员进行实名制管理，包括封闭式施工现场的进出场门禁系统和生物识别电子打卡设备，非封闭式施工现场的移动定位、电子围栏考勤管理设备，现场显示屏，实名制系统使用以及管理等。
13 | 011601018001 | 特殊施工降效 | 1.城镇老旧小区改造项目、历史文化街区改造项目施工时，由于施工场地非封闭式，施工受行车、行人的干扰导致的人工、机械降效以及为了行车、行人安全发生的防护设施（不包括防护通道）与疏导人员。2.城镇老旧小区改造项目、历史文化街区改造项目施工时，为了不干扰住户的正常作息时间，每天的施工时长缩短而增加的施工降效。
14 | 011601019001 | 协管 | 城镇老旧小区改造项目、历史文化街区改造项目施工时，由承包人负责的监管协调违建拆除及恢复工作。
专业措施项目
15 | 011601001001 | 脚手架 | 搭设脚手架、斜道、上料平台，铺设安全网，铺(翻)脚手板，转运、改制、维修维护，拆除、堆放、整理，外运、归库等
16 | 011601002001 | 垂直运输 | 垂直运输机械进出场及安拆，固定装置、基础制作、安装，行走式机械轨道的铺设、拆除，设备运转、使用等
本页小计 | [7 empty] | —
未来软件编制 |  |  |  | 2026年9月2日
措施项目清单计价表
工程名称：2#宿舍-装修工程 |  |  |  |  | 标段： |  | 第3页 共3页
序号 | 项目编码 | 项目名称 | 工作内容 |  |  | 价格(元) |  | 备注
17 | 011601003001 | 其他大型机械进出场及安拆 | 除垂直运输机械以外的大型机械安装、检测、试运转和拆卸，运进、运出施工现场的装卸和运输，轨道、固定装置的安装和拆除等
18 | 011601004001 | 施工排水 | 提供满足施工排水所需的排水系统，包括设备安拆、调试及配套设施的设置等，设备运转、使用等
19 | 011601005001 | 施工降水 | 提供满足施工降水所需的降水系统，包括设备安拆、调试及配套设施的设置等，设备运转、使用等
本页小计 | [7 empty] | —
合 计 | [7 empty] | —
未来软件编制 |  |  |  | 2026年9月2日

## 8.4E.4.1 其他项目清单计价表
其他项目清单计价表
工程名称：2#宿舍-装修工程 |  |  |  | 标段： |  | 第1页 共1页
序号 | 项目名称 | 暂估(暂定) 金额(元) |  | 结算(确定) 金额(元) | 调整金额±(元) |  | 备注
1 | 暂列金额 | 0.00 |  |  |  |  | 详见本标准表E.4.2
2 | 专业工程暂估价 | 0.00 |  |  |  |  | 详见本标准表E.4.3
3 | 计日工 | [5 empty] | 详见本标准表E.4.4
4 | 总承包服务费 | [5 empty] | 详见本标准表E.4.5
5 | 合同中约定的其他项目
合 计 |  | 0.00 |  |  |  |  | —
未来软件编制 |  |  | 2026年9月2日

## 8.5E.4.2 暂列金额明细表
暂列金额明细表
工程名称：2#宿舍-装修工程 |  |  |  |  | 标段： |  |  | 第1页 共1页
序号 | 项目名称 | 计算基础 | 费率 (%) |  |  | 暂定金额 (元) | 确定金额 (元) |  | 调整金额 ±(元) | 备注
1 | 合同价格调整暂列金额 |  |  |  |  | 0.00
2 | 未确定工程暂列金额 |  |  |  |  | 0.00
3 | 未确定服务暂列金额 |  |  |  |  | 0.00
4 | 未确定其他暂列金额 |  |  |  |  | 0.00
本页小计 |  | — | — |  |  | 0.00 |  |  |  | —
合 计 |  | — | — |  |  | 0.00 |  |  |  | —
未来软件编制 |  |  |  | 2026年9月2日

## 8.6E.4.3 专业工程暂估价明细表
专业工程暂估价明细表
工程名称：2#宿舍-装修工程 | [6 empty] | 标段： |  |  | 第1页 共1页
序号 | 专业工程名称 | 暂估金额(元) |  |  |  | 确认金额(元) |  |  |  |  | 调整金额 ±(元) | 备注
|  | 不含税价格 | 增值税 | 含税价格 |  | 不含税价格 |  | 增值税 | 含税价格
|  | A1 | B1 | C1 |  | A2 |  | B2 | C2 |  | D=C2-C1
本页小计 |  | 0.00 | 0.00 | 0.00 | [7 empty] | —
合 计 |  | 0.00 | 0.00 | 0.00 | [7 empty] | —
未来软件编制 |  |  |  |  | 2026年9月2日

## 8.7E.4.4 计日工表
计日工表
工程名称：2#宿舍-装修工程 | [5 empty] | 标段： |  | 第1页 共1页
编号 | 计日工名称 | 单位 | 暂定数量 | 实际数量 |  | 综合单价(元) | 合价(元) |  | 调整金额 ±(元)
[7 empty] | 暂定 | 实际
[7 empty] | A1 | A2 | B=A2-A1
一 | 人工
人工小计
二 | 材料
材料小计
三 | 施工机具
施工机具小计
总 计
未来软件编制 |  |  |  |  | 2026年9月2日

## 8.8E.4.5 总承包服务费计价表
总承包服务费计价表
工程名称：2#宿舍-装修工程 |  |  |  |  | 标段： |  |  | 第1页 共1页
序号 | 项目名称 | 计算基础 | 费率 (%) | 金额 (元) |  | 确认计算 基础 | 结算金额(元) |  | 调整金额 ±(元) | 备注
|  | A1 | B | C1 |  | A2 | C2 |  | D=C2-C1
1 | 发包人提供材料 | [8 empty] | 详见本标准表G.1.1
2 | 专业分包工程 | [8 empty] | 详见本标准表E.4.3
3 | 直接发包的专业工程 | [8 empty] | 详见本标准表E.4.6
本页小计
合 计 |  | — | — |  |  | — |  |  |  | —
未来软件编制 |  |  |  | 2026年9月2日

## 8.9E.4.6 直接发包的专业工程明细表
直接发包的专业工程明细表
工程名称：2#宿舍-装修工程 |  |  | 标段： | 第1页 共1页
序号 | 直接发包的专业工程名称 |  |  |  | 备注
未来软件编制 |  | 2026年9月2日

## 8.10E.5.1 增值税计价表
增值税计价表
工程名称：2#宿舍-装修工程 |  |  |  | 标段： |  |  | 第1页 共1页
序号 | 项目名称 | 计算基础说明 |  |  | 计算基础 | 税率(%) |  | 金额(元)
1 | 增值税 | 分部分项合计+措施项目合计+其他项目合计-专业工程暂估价-(除税甲供材料费+除税甲供设备费) |  |  |  | 9
合 计
未来软件编制 |  |  | 2026年9月2日

## 9.1E.1.1-3 单位工程汇总表
单位工程汇总表
工程名称：2#宿舍-安装工程 |  |  | 标段： | 第1页 共1页
序号 | 项目内容 |  |  |  | 金额(元)
1 | 分部分项工程
1.1 | 电气部分
1.2 | 消防电
1.3 | 弱电智能化
1.4 | 防雷接地
1.5 | 给水
1.6 | 排水
1.7 | 消防水
1.8 | 零星工程
2 | 措施项目
2.1 | 其中：安全生产
3 | 其他项目
3.1 | 其中：暂列金额 |  |  |  | 0.00
3.2 | 其中：专业工程暂估价 |  |  |  | 0.00
3.3 | 其中：计日工
3.4 | 其中：总承包服务费
3.5 | 其中：合同中约定的其他项目
4 | 增值税
合 计 |  |  |  |  | 0.00
未来软件编制 |  | 2026年9月2日

## 9.2E.2.1 分部分项工程项目清单计价表
分部分项工程项目清单计价表
工程名称：2#宿舍-安装工程 |  |  |  |  | 标段： |  |  |  | 第1页 共20页
序 号 | 项目编码 | 项目名称 | 项目特征描述 |  |  | 计量 单位 | 工程量 | 金 额(元)
[8 empty] | 综合单价 |  | 合价 | 其中
材料暂估价
|  | A 电气部分 |  |  |  |  | 1
1 | 030402011001 | 成套配电箱 | 1.名称:配电箱1AL9 2.规格:PZ30S 3.安装方式:嵌墙安装 4.端子板外部接线材质、规格:2.5mm2 5.未尽事宜详见设计图纸 |  |  | 台 | 3
2 | 030402011002 | 成套配电箱 | 1.名称:配电箱1ALGG 2.规格:PZ30S 3.安装方式:距地1.5暗装 4.端子板外部接线材质、规格:2.5mm2、4mm2 5.未尽事宜详见设计图纸 |  |  | 台 | 1
3 | 030402011004 | 成套配电箱 | 1.名称:配电箱2ALGG 2.规格:PZ30S 3.安装方式:距地1.5暗装 4.端子板外部接线材质、规格:2.5mm2、4mm2 5.未尽事宜详见设计图纸 |  |  | 台 | 1
4 | 030402011005 | 成套配电箱 | 1.名称:配电箱3ALGG 2.规格:PZ30S 3.安装方式:距地1.5暗装 4.端子板外部接线材质、规格:2.5mm2、4mm2 5.未尽事宜详见设计图纸 |  |  | 台 | 1
5 | 030402011003 | 成套配电箱 | 1.名称:配电箱1APZ 2.规格:非标 3.安装方式:距地1.5明装 4.端子板外部接线材质、规格:2.5mm2、16mm2 5.未尽事宜详见设计图纸 |  |  | 台 | 1
6 | 030402011006 | 成套配电箱 | 1.名称:配电箱1AW 2.规格:非标 3.安装方式:距地1.5明装 4.端子板外部接线材质、规格:6mm2、10mm2 5.未尽事宜详见设计图纸 |  |  | 台 | 1
7 | 030402011007 | 成套配电箱 | 1.名称:配电箱2AW 2.规格:非标 3.安装方式:距地1.5明装 4.端子板外部接线材质、规格:6mm2、10mm2 5.未尽事宜详见设计图纸 |  |  | 台 | 1
8 | 030402011010 | 成套配电箱 | 1.名称:配电箱3AW 2.规格:非标 3.安装方式:距地1.5明装 4.端子板外部接线材质、规格:6mm2、16mm2 5.未尽事宜详见设计图纸 |  |  | 台 | 1
本页小计
未来软件编制 |  |  |  | 2026年9月2日
分部分项工程项目清单计价表
工程名称：2#宿舍-安装工程 |  |  |  |  | 标段： |  |  |  | 第2页 共20页
序 号 | 项目编码 | 项目名称 | 项目特征描述 |  |  | 计量 单位 | 工程量 | 金 额(元)
[8 empty] | 综合单价 |  | 合价 | 其中
材料暂估价
9 | 030402011008 | 成套配电箱 | 1.名称:配电箱1YJ 2.规格:非标 3.安装方式:距地1.5明装 4.端子板外部接线材质、规格:2.5mm2 5.未尽事宜详见设计图纸 |  |  | 台 | 1
10 | 030402011009 | 成套配电箱 | 1.名称:配电箱2YJ 2.规格:非标 3.安装方式:距地1.5明装 4.端子板外部接线材质、规格:2.5mm2 5.未尽事宜详见设计图纸 |  |  | 台 | 1
11 | 030402011011 | 成套配电箱 | 1.名称:配电箱3APDT 2.规格:非标 3.安装方式:距地1.5明装 4.端子板外部接线材质、规格:2.5mm2、16mm2 5.未尽事宜详见设计图纸 |  |  | 台 | 1
12 | 030413001001 | 普通灯具 | 1.名称:通过开关控制的吸顶灯 2.规格:LED环形灯管1*40W 3.类型:吸顶安装 4.具体款式需经甲方确认后方可购安 5.未尽事宜详见设计图纸 |  |  | 套 | 53
13 | 030413001002 | 普通灯具 | 1.名称:嵌入式超薄方形平板灯（LED灯源） 2.规格:LED灯1*21W 3.类型:嵌入吊顶安装 4.具体款式需经甲方确认后方可购安 5.未尽事宜详见设计图纸 |  |  | 套 | 61
14 | 030413002001 | 装饰灯 | 1.名称:嵌入式防眩筒灯（LED灯源） 2.规格:LED灯1×10W 3.安装方式:嵌入吊顶安装 4.具体款式需经甲方确认后方可购安 5.未尽事宜详见设计图纸 |  |  | 套 | 31
15 | 030413001003 | 普通灯具 | 1.名称:电梯井道壁灯（加装防护罩） 2.规格:40W 3.安装方式:电梯井壁装 4.具体款式需经甲方确认后方可购安 5.未尽事宜详见设计图纸 |  |  | 套 | 3
16 | 030413002002 | 装饰灯 | 1.名称:灯带 2.规格:12W 3.安装方式:吊顶灯槽内安装 4.具体款式需经甲方确认后方可购安 5.未尽事宜详见设计图纸 |  |  | m | 54.94
本页小计
未来软件编制 |  |  |  | 2026年9月2日
分部分项工程项目清单计价表
工程名称：2#宿舍-安装工程 |  |  |  |  | 标段： |  |  |  | 第3页 共20页
序 号 | 项目编码 | 项目名称 | 项目特征描述 |  |  | 计量 单位 | 工程量 | 金 额(元)
[8 empty] | 综合单价 |  | 合价 | 其中
材料暂估价
17 | 030413002003 | 装饰灯 | 1.名称:非集中控制型A型（36V）单向双面疏散指示标志灯 2.规格:LED灯1*1W，自带蓄电池，持续工作时间≥60min 3.安装方式:灯具底边距地2.5米吊装 4.含配套吊管（链）、金属软管等 5.具体款式需经甲方确认后方可购安 6.未尽事宜详见设计图纸 |  |  | 套 | 4
18 | 030413002004 | 装饰灯 | 1.名称:非集中控制型A型（36V）安全出口标志灯 2.规格:LED灯1*1W，自带蓄电池，持续工作时间≥60min 3.安装方式:门上方0.2m安装，敞开楼梯处底边距地2.5m吊装 4.含配套吊管（链）、金属软管等 5.具体款式需经甲方确认后方可购安 6.未尽事宜详见设计图纸 |  |  | 套 | 10
19 | 030413002005 | 装饰灯 | 1.名称:非集中控制型A型（36V）楼层标志灯 2.规格:LED灯1*1W，自带蓄电池，持续工作时间≥60min 3.安装方式:壁装，底边距地 2.2m 4.含金属软管等 5.具体款式需经甲方确认后方可购安 6.未尽事宜详见设计图纸 |  |  | 套 | 5
20 | 030413002006 | 装饰灯 | 1.名称:非集中控制型A型（36V）单向疏散指示标志灯 2.规格:LED灯1*1W，自带蓄电池，持续工作时间≥60min 3.安装方式:嵌入墙壁暗装，底边距地0.5m 4.含金属软管等 5.具体款式需经甲方确认后方可购安 6.未尽事宜详见设计图纸 |  |  | 套 | 3
本页小计
未来软件编制 |  |  |  | 2026年9月2日
分部分项工程项目清单计价表
工程名称：2#宿舍-安装工程 |  |  |  |  | 标段： |  |  |  | 第4页 共20页
序 号 | 项目编码 | 项目名称 | 项目特征描述 |  |  | 计量 单位 | 工程量 | 金 额(元)
[8 empty] | 综合单价 |  | 合价 | 其中
材料暂估价
21 | 030413002007 | 装饰灯 | 1.名称:非集中控制型A型（36V）双向疏散指示标志灯 2.规格:LED灯1*1W，自带蓄电池，持续工作时间≥60min 3.安装方式:嵌入墙壁暗装，底边距地0.5m 4.含金属软管等 5.具体款式需经甲方确认后方可购安 6.未尽事宜详见设计图纸 |  |  | 套 | 2
22 | 030413002008 | 装饰灯 | 1.名称:非集中控制型A型（36V）应急照明吸顶灯 2.规格:LED灯1*9W，自带蓄电池，持续工作时间≥60min 3.安装方式:吸顶安装，平常不点亮 4.含金属软管等 5.具体款式需经甲方确认后方可购安 6.未尽事宜详见设计图纸 |  |  | 套 | 88
23 | 030413002009 | 装饰灯 | 1.名称:非集中控制型A型（36V）应急照明壁灯 2.规格:LED灯2×3W，自带蓄电池，持续工作时间≥60min（室外为密闭型） 3.安装方式:壁装，底边距地2.7m，平常不点亮 4.含金属软管等 5.具体款式需经甲方确认后方可购安 6.未尽事宜详见设计图纸 |  |  | 套 | 2
24 | 030413013001 | 照明开关、按钮 | 1.名称:暗装单极双控开关 2.规格:K86K12-10 3.安装方式:距地1.3m安装 4.具体款式需经甲方确认后方可购安 5.未尽事宜详见设计图纸 |  |  | 套 | 1
25 | 030413013002 | 照明开关、按钮 | 1.名称:暗装单极开关 2.规格:K86K11-10 3.安装方式:距地1.3m安装 4.具体款式需经甲方确认后方可购安 5.未尽事宜详见设计图纸 |  |  | 套 | 39
本页小计
未来软件编制 |  |  |  | 2026年9月2日
分部分项工程项目清单计价表
工程名称：2#宿舍-安装工程 |  |  |  |  | 标段： |  |  |  | 第5页 共20页
序 号 | 项目编码 | 项目名称 | 项目特征描述 |  |  | 计量 单位 | 工程量 | 金 额(元)
[8 empty] | 综合单价 |  | 合价 | 其中
材料暂估价
26 | 030413013003 | 照明开关、按钮 | 1.名称:暗装二极开关 2.规格:K86K21-10 3.安装方式:距地1.3m安装 4.具体款式需经甲方确认后方可购安 5.未尽事宜详见设计图纸 |  |  | 套 | 5
27 | 030413013004 | 照明开关、按钮 | 1.名称:暗装三极开关 2.规格:K86K41-10 3.安装方式:距地1.3m安装 4.具体款式需经甲方确认后方可购安 5.未尽事宜详见设计图纸 |  |  | 套 | 26
28 | 030413014001 | 插座 | 1.名称:安全型单相五孔插座 2.规格:K86Z223A10 3.安装方式:安装高度为 0.3m 4.具体款式需经甲方确认后方可购安 5.未尽事宜详见设计图纸 |  |  | 套 | 118
29 | 030413014002 | 插座 | 1.名称:安全型单相五孔带开关插座 2.规格:K86Z系列 3.安装方式:壁挂电视电源插座，安装高度为1.3m 4.具体款式需经甲方确认后方可购安 5.未尽事宜详见设计图纸 |  |  | 套 | 10
30 | 030413014003 | 插座 | 1.名称:安全型单相五孔带开关密闭插座 2.规格:K86Z系列（防护等级不低于IP54） 3.安装方式:卫生间备用插座，安装高度为1.5m 4.具体款式需经甲方确认后方可购安 5.未尽事宜详见设计图纸 |  |  | 套 | 25
31 | 030413014004 | 插座 | 1.名称:安全型单相五孔插座 2.规格:K86Z系列（防护等级不低于IP54） 3.安装方式:预留暖风机插座，安装高度为2.5m 4.具体款式需经甲方确认后方可购安 5.未尽事宜详见设计图纸 |  |  | 套 | 4
本页小计
未来软件编制 |  |  |  | 2026年9月2日
分部分项工程项目清单计价表
工程名称：2#宿舍-安装工程 |  |  |  |  | 标段： |  |  |  | 第6页 共20页
序 号 | 项目编码 | 项目名称 | 项目特征描述 |  |  | 计量 单位 | 工程量 | 金 额(元)
[8 empty] | 综合单价 |  | 合价 | 其中
材料暂估价
32 | 030413014005 | 插座 | 1.名称:安全型单相三孔带开关插座 2.规格:K86Z系列-16A 3.安装方式:单相壁挂空调插座，安装高度为1.8m 4.具体款式需经甲方确认后方可购安 5.未尽事宜详见设计图纸 |  |  | 套 | 34
33 | 030413014006 | 插座 | 1.名称:安全型单相三孔带开关插座 2.规格:K86Z系列-16A 3.安装方式:单相柜式空调插座，安装高度为0.3m 4.具体款式需经甲方确认后方可购安 5.未尽事宜详见设计图纸 |  |  | 套 | 1
34 | 030413014007 | 插座 | 1.名称:安全型单相三孔带开关密闭插座 2.规格:K86Z系列（防护等级不低于IP54） 3.安装方式:电热水器插座，安装高度为2.5m 4.具体款式需经甲方确认后方可购安 5.未尽事宜详见设计图纸 |  |  | 套 | 3
35 | 030405015001 | 风扇 | 1.名称:卫生间换气扇 2.安装方式:嵌入吊顶内安装 3.配套控制面板 4.具体款式需经甲方确认后方可购安 5.未尽事宜详见设计图纸 |  |  | 台 | 25
36 | 030405015002 | 风扇 | 1.名称:电梯井换气扇 2.安装方式:电梯井壁装 3.配套控制面板 4.具体款式需经甲方确认后方可购安 5.未尽事宜详见设计图纸 |  |  | 台 | 1
37 | 030412006001 | 接线盒 | 1.名称:钢制接线盒 2.规格:86型 3.未尽事宜详见设计图纸 |  |  | 个 | 554
38 | 030412003001 | 桥架 | 1.名称:钢制槽式桥架 2.规格:100*50 3.桥架支架制安 4.防火封堵 5.未尽事宜详见设计图纸 |  |  | m | 79.45
39 | 030412003002 | 桥架 | 1.名称:钢制槽式桥架 2.规格:150*75 3.桥架支架制安 4.防火封堵 5.未尽事宜详见设计图纸 |  |  | m | 64.75
本页小计
未来软件编制 |  |  |  | 2026年9月2日
分部分项工程项目清单计价表
工程名称：2#宿舍-安装工程 |  |  |  |  | 标段： |  |  |  | 第7页 共20页
序 号 | 项目编码 | 项目名称 | 项目特征描述 |  |  | 计量 单位 | 工程量 | 金 额(元)
[8 empty] | 综合单价 |  | 合价 | 其中
材料暂估价
40 | 030412001001 | 配管 | 1.名称:入户预埋钢管 2.规格:SC125 3.配置形式:埋地敷设 4.埋地管道刷油防腐 5.未尽事宜详见设计图纸 |  |  | m | 3.6
41 | 030412001002 | 配管 | 1.名称:紧定钢管 2.规格:JDG20 3.配置形式:沿砖砼结构暗配 4.含过线盒、砖砼结构开槽封堵投标人综合考虑 5.未尽事宜详见设计图纸 |  |  | m | 994.01
42 | 030412001003 | 配管 | 1.名称:紧定钢管 2.规格:JDG25 3.配置形式:沿砖砼结构暗配 4.含过线盒、砖砼结构开槽封堵投标人综合考虑 5.未尽事宜详见设计图纸 |  |  | m | 7.14
43 | 030412001004 | 配管 | 1.名称:紧定钢管 2.规格:JDG32 3.配置形式:沿砖砼结构暗配 4.含过线盒、砖砼结构开槽封堵投标人综合考虑 5.未尽事宜详见设计图纸 |  |  | m | 138.18
44 | 030412001005 | 配管 | 1.名称:紧定钢管 2.规格:JDG40 3.配置形式:沿砖砼结构暗配 4.含过线盒、砖砼结构开槽封堵投标人综合考虑 5.未尽事宜详见设计图纸 |  |  | m | 6.08
45 | 030412001006 | 配管 | 1.名称:焊接钢管 2.规格:SC40 3.配置形式:沿砖砼结构暗配 4.含过线盒、砖砼结构开槽封堵投标人综合考虑 5.未尽事宜详见设计图纸 |  |  | m | 1.93
46 | 030412001007 | 配管 | 1.名称:塑料管 2.规格:PC20 3.配置形式:沿砖砼结构暗配 4.含过线盒、砖砼结构开槽封堵投标人综合考虑 5.未尽事宜详见设计图纸 |  |  | m | 15.3
47 | 030412001008 | 配管 | 1.名称:焊接钢管 2.规格:SC20 3.配置形式:明配 4.含过线盒 5.未尽事宜详见设计图纸 |  |  | m | 21.68
本页小计
未来软件编制 |  |  |  | 2026年9月2日
分部分项工程项目清单计价表
工程名称：2#宿舍-安装工程 |  |  |  |  | 标段： |  |  |  | 第8页 共20页
序 号 | 项目编码 | 项目名称 | 项目特征描述 |  |  | 计量 单位 | 工程量 | 金 额(元)
[8 empty] | 综合单价 |  | 合价 | 其中
材料暂估价
48 | 030409001001 | 电力电缆 | 1.名称:电力电缆 2.规格:WDUZC-YJY-2×2.5+PE-1×2.5 3.敷设方式:穿管或桥架内敷设 4.材料购安前需经甲方确认后方可购安 5.未尽事宜详见设计图纸 |  |  | m | 11.59
49 | 030409001002 | 电力电缆 | 1.名称:电力电缆 2.规格:WDUZC-YJY-2×6+PE-1×6 3.敷设方式:穿管或桥架内敷设 4.材料购安前需经甲方确认后方可购安 5.未尽事宜详见设计图纸 |  |  | m | 549.96
50 | 030409001003 | 电力电缆 | 1.名称:电力电缆 2.规格:WDUZC-YJY-2×16+PE-1×16 3.敷设方式:穿管或桥架内敷设 4.材料购安前需经甲方确认后方可购安 5.未尽事宜详见设计图纸 |  |  | m | 81.82
51 | 030409001004 | 电力电缆 | 1.名称:电力电缆 2.规格:WDUZC-YJY-4×10+PE-1×10 3.敷设方式:穿管或桥架内敷设 4.材料购安前需经甲方确认后方可购安 5.未尽事宜详见设计图纸 |  |  | m | 6.25
52 | 030409001005 | 电力电缆 | 1.名称:电力电缆 2.规格:WDUZC-YJY-4×16+PE16 3.敷设方式:穿管或桥架内敷设 4.材料购安前需经甲方确认后方可购安 5.未尽事宜详见设计图纸 |  |  | m | 33.08
53 | 030409001006 | 电力电缆 | 1.名称:电力电缆 2.规格:WDUZC-YJY-4×25+PE-1×16 3.敷设方式:穿管或桥架内敷设 4.材料购安前需经甲方确认后方可购安 5.未尽事宜详见设计图纸 |  |  | m | 20.77
54 | 030409003001 | 电力电缆头 | 1.名称:电力电缆头 2.规格:35mm2以下 3.未尽事宜详见设计图纸 |  |  | 个 | 4
本页小计
未来软件编制 |  |  |  | 2026年9月2日
分部分项工程项目清单计价表
工程名称：2#宿舍-安装工程 |  |  |  |  | 标段： |  |  |  | 第9页 共20页
序 号 | 项目编码 | 项目名称 | 项目特征描述 |  |  | 计量 单位 | 工程量 | 金 额(元)
[8 empty] | 综合单价 |  | 合价 | 其中
材料暂估价
55 | 030412004001 | 配线 | 1.名称:管内穿线 2.规格:WDUZDN-RVS-2×2.5 3.材料购安前需经甲方确认后方可购安 4.未尽事宜详见设计图纸 |  |  | m | 428.46
56 | 030412004002 | 配线 | 1.名称:管内穿线 2.规格:WDUZDN-BYJ-2.5 3.材料购安前需经甲方确认后方可购安 4.未尽事宜详见设计图纸 |  |  | m | 71.04
57 | 030412004004 | 配线 | 1.名称:管内穿线 2.规格:WDUZD-BYJ-2.5 3.材料购安前需经甲方确认后方可购安 4.未尽事宜详见设计图纸 |  |  | m | 1857.32
58 | 030412004003 | 配线 | 1.名称:管内穿线 2.规格:WDUZD-BYJ-4 3.材料购安前需经甲方确认后方可购安 4.未尽事宜详见设计图纸 |  |  | m | 568.17
59 | 030412004005 | 配线 | 1.名称:线槽配线 2.规格:WDUZD-BYJ-4 3.材料购安前需经甲方确认后方可购安 4.未尽事宜详见设计图纸 |  |  | m | 449.76
60 | 030412004006 | 配线 | 1.名称:线槽配线 2.规格:WDUZD-BYJ-2.5 3.材料购安前需经甲方确认后方可购安 4.未尽事宜详见设计图纸 |  |  | m | 422.79
|  | A 消防电 |  |  |  |  | 1
61 | 030904008001 | 消防模块箱(端子箱、手报箱) | 1.名称:消防接线端子箱 2.具体款式需经甲方确认后方可购安 3.未尽事宜详见设计图纸 |  |  | 台 | 3
62 | 030904008002 | 消防模块箱(端子箱、手报箱) | 1.名称:模块箱 2.具体款式需经甲方确认后方可购安 3.未尽事宜详见设计图纸 |  |  | 台 | 2
63 | 030904004001 | 声光报警器 | 1.名称:声光报警器 2.具体款式需经甲方确认后方可购安 3.未尽事宜详见设计图纸 |  |  | 个 | 5
64 | 030904003001 | 按钮 | 1.名称:消火栓按钮 2.具体款式需经甲方确认后方可购安 3.未尽事宜详见设计图纸 |  |  | 个 | 6
65 | 030904005001 | 消防报警电话插孔(电话) | 1.名称:手动报警按钮 2.具体款式需经甲方确认后方可购安 3.未尽事宜详见设计图纸 |  |  | 个 | 6
本页小计
未来软件编制 |  |  |  | 2026年9月2日
分部分项工程项目清单计价表
工程名称：2#宿舍-安装工程 |  |  |  |  | 标段： |  |  |  | 第10页 共20页
序 号 | 项目编码 | 项目名称 | 项目特征描述 |  |  | 计量 单位 | 工程量 | 金 额(元)
[8 empty] | 综合单价 |  | 合价 | 其中
材料暂估价
66 | 030904010001 | 楼层火灾显示器 | 1.名称:火灾显示盘 2.线制:总线制 3.具体款式需经甲方确认后方可购安 3.具体款式需经甲方确认后方可购安 4.未尽事宜详见设计图纸 |  |  | 台 | 3
67 | 030904001001 | 点型探测器 | 1.名称:烟感 2.线制:总线制 3.含可编码底座 3.具体款式需经甲方确认后方可购安 4.未尽事宜详见设计图纸 |  |  | 个 | 55
68 | 030506008001 | 出入口执行机构设备 | 1.名称:电磁锁 2.具体款式需经甲方确认后方可购安 3.未尽事宜详见设计图纸 |  |  | 台 | 10
69 | 030904006001 | 消防广播(扬声器) | 1.名称:消防广播 2.具体款式需经甲方确认后方可购安 3.未尽事宜详见设计图纸 |  |  | 个 | 13
70 | 030904007001 | 消防模块 | 1.名称:应急照明控制模块 2.具体款式需经甲方确认后方可购安 3.未尽事宜详见设计图纸 |  |  | 个 | 2
71 | 030907002001 | 剩余电流式监控探测器 | 1.名称:电气火灾监控模块 2.具体款式需经甲方确认后方可购安 3.未尽事宜详见设计图纸 |  |  | 个 | 1
72 | 030906003001 | 监控模块 | 1.名称:防火门监控模块 2.具体款式需经甲方确认后方可购安 3.未尽事宜详见设计图纸 |  |  | 个 | 5
73 | 030904007004 | 消防模块 | 1.名称:短路隔离器 2.具体款式需经甲方确认后方可购安 3.未尽事宜详见设计图纸 |  |  | 个 | 3
74 | 030904007007 | 消防模块 | 1.名称:输入输出模块 2.具体款式需经甲方确认后方可购安 3.未尽事宜详见设计图纸 |  |  | 个 | 3
75 | 030904007005 | 消防模块 | 1.名称:输入模块 2.具体款式需经甲方确认后方可购安 3.未尽事宜详见设计图纸 |  |  | 个 | 6
76 | 030904007006 | 消防模块 | 1.名称:输出模块 2.具体款式需经甲方确认后方可购安 3.未尽事宜详见设计图纸 |  |  | 个 | 5
本页小计
未来软件编制 |  |  |  | 2026年9月2日
分部分项工程项目清单计价表
工程名称：2#宿舍-安装工程 |  |  |  |  | 标段： |  |  |  | 第11页 共20页
序 号 | 项目编码 | 项目名称 | 项目特征描述 |  |  | 计量 单位 | 工程量 | 金 额(元)
[8 empty] | 综合单价 |  | 合价 | 其中
材料暂估价
77 | 030412003003 | 桥架 | 1.名称:消防钢制槽式桥架 2.规格:100*50 3.桥架支架制安 4.防火封堵 5.未尽事宜详见设计图纸 |  |  | m | 8.5
78 | 030412001009 | 配管 | 1.名称:紧定钢管 2.规格:JDG20 3.配置形式:沿砖砼结构暗配 4.含过线盒、砖砼结构开槽封堵投标人综合考虑 5.未尽事宜详见设计图纸 |  |  | m | 604.72
79 | 030412001010 | 配管 | 1.名称:焊接钢管 2.规格:SC25 3.配置形式:暗配 4.含过线盒 5.未尽事宜详见设计图纸 |  |  | m | 80.45
80 | 030412004007 | 配线 | 1.名称:管内穿线 2.规格:WDUZBN-RVVP-2×1.5 3.材料购安前需经甲方确认后方可购安 4.未尽事宜详见设计图纸 |  |  | m | 178.93
81 | 030412004008 | 配线 | 1.名称:管内穿线 2.规格:WDUZBN-RVS-2×1.5 3.材料购安前需经甲方确认后方可购安 4.未尽事宜详见设计图纸 |  |  | m | 320.33
82 | 030412004009 | 配线 | 1.名称:管内穿线 2.规格:WDUZBN-BYJ-2.5 3.材料购安前需经甲方确认后方可购安 4.未尽事宜详见设计图纸 |  |  | m | 379.94
83 | 030412004010 | 配线 | 1.名称:管内穿线 2.规格:WDUZBN-BYJ-2.5 3.材料购安前需经甲方确认后方可购安 4.未尽事宜详见设计图纸 |  |  | m | 210.92
84 | 030412004011 | 配线 | 1.名称:线槽配线 2.规格:WDUZD-BYJ-2.5 3.材料购安前需经甲方确认后方可购安 4.未尽事宜详见设计图纸 |  |  | m | 34
85 | 030412004012 | 配线 | 1.名称:线槽配线 2.规格:WDUZBN-BYJ-1.5 3.材料购安前需经甲方确认后方可购安 4.未尽事宜详见设计图纸 |  |  | m | 17
本页小计
未来软件编制 |  |  |  | 2026年9月2日
分部分项工程项目清单计价表
工程名称：2#宿舍-安装工程 |  |  |  |  | 标段： |  |  |  | 第12页 共20页
序 号 | 项目编码 | 项目名称 | 项目特征描述 |  |  | 计量 单位 | 工程量 | 金 额(元)
[8 empty] | 综合单价 |  | 合价 | 其中
材料暂估价
86 | 030412004013 | 配线 | 1.名称:线槽配线 2.规格:WDUZBN-RVS-2×1.5 3.材料购安前需经甲方确认后方可购安 4.未尽事宜详见设计图纸 |  |  | m | 8.5
87 | 030412004014 | 配线 | 1.名称:线槽配线 2.规格:WDUZBN-RVS-2×1.5 3.材料购安前需经甲方确认后方可购安 4.未尽事宜详见设计图纸 |  |  | m | 17
|  | A 弱电智能化 |  |  |  |  | 1
88 | 030412005001 | 接线箱 | 1.名称:弱电箱 2.材质:钢制 3.未尽事宜详见设计图纸 |  |  | 个 | 3
89 | 030412005002 | 接线箱 | 1.名称:有线电视箱 2.材质:钢制 3.未尽事宜详见设计图纸 |  |  | 个 | 3
90 | 030412005003 | 接线箱 | 1.名称:有线电视分支分配箱 2.材质:钢制 3.未尽事宜详见设计图纸 |  |  | 个 | 1
91 | 030412003004 | 桥架 | 1.名称:钢制槽式弱电桥架 2.规格:100*50 3.桥架支架制安 4.防火封堵 5.未尽事宜详见设计图纸 |  |  | m | 130.49
92 | 030412003005 | 桥架 | 1.名称:钢制槽式弱电桥架 2.规格:150*75 3.桥架支架制安 4.防火封堵 5.未尽事宜详见设计图纸 |  |  | m | 101.16
93 | 030412001014 | 配管 | 1.名称:塑料管 2.规格:PC20（重型） 3.配置形式:沿砖砼结构暗配 4.含过线盒、砖砼结构开槽封堵投标人综合考虑 5.未尽事宜详见设计图纸 |  |  | m | 10
94 | 030412001011 | 配管 | 1.名称:紧定钢管 2.规格:JDG20 3.配置形式:沿砖砼结构暗配 4.含过线盒、砖砼结构开槽封堵投标人综合考虑 5.未尽事宜详见设计图纸 |  |  | m | 508.64
本页小计
未来软件编制 |  |  |  | 2026年9月2日
分部分项工程项目清单计价表
工程名称：2#宿舍-安装工程 |  |  |  |  | 标段： |  |  |  | 第13页 共20页
序 号 | 项目编码 | 项目名称 | 项目特征描述 |  |  | 计量 单位 | 工程量 | 金 额(元)
[8 empty] | 综合单价 |  | 合价 | 其中
材料暂估价
95 | 030412001012 | 配管 | 1.名称:紧定钢管 2.规格:JDG25 3.配置形式:沿砖砼结构暗配 4.含过线盒、砖砼结构开槽封堵投标人综合考虑 5.未尽事宜详见设计图纸 |  |  | m | 72.56
96 | 030412001013 | 配管 | 1.名称:入户预埋钢管 2.规格:SC32 3.配置形式:埋地敷设 4.埋地管道刷油防腐 5.未尽事宜详见设计图纸 |  |  | m | 11.38
|  | A 防雷接地 |  |  |  |  | 1
97 | 030410005001 | 接闪带 | 1.名称:接闪带 2.规格:φ12镀锌圆钢 3.未尽事宜详见设计图纸 |  |  | m | 12.67
98 | 030410003001 | 引下线 | 1.名称:引下线 2.安装形式:利用柱内主筋做引下线 3.未尽事宜详见设计图纸 |  |  | m | 60
99 | 030410007001 | 等电位端子箱、测试板 | 1.名称:MEB 2.未尽事宜详见设计图纸 |  |  | 台 | 2
100 | 030410004001 | 均压环 | 1.名称:接地均压环 2.安装形式:利用圈梁钢筋做均压环 3.未尽事宜详见设计图纸 |  |  | m | 32.86
101 | 030410002001 | 接地母线 | 1.名称:接地母线 2.规格:-40*4镀锌扁钢 3.未尽事宜详见设计图纸 |  |  | m | 32.86
|  | A 给水 |  |  |  |  | 1
102 | 031001008001 | 塑料管 | 1.材质:PPR管 2.规格:De20 3.连接形式:热熔连接 4.管道消毒、冲洗:管道消毒冲洗 5.安装部位:室内安装 6.介质:热水 7.含管件 8.未尽事宜详见设计图纸 |  |  | m | 16.17
103 | 031001008002 | 塑料管 | 1.材质:PPR管 2.规格:De20 3.连接形式:热熔连接 4.管道消毒、冲洗:管道消毒冲洗 5.安装部位:室内安装 6.介质:冷水 7.含管件 8.未尽事宜详见设计图纸 |  |  | m | 188.39
本页小计
未来软件编制 |  |  |  | 2026年9月2日
分部分项工程项目清单计价表
工程名称：2#宿舍-安装工程 |  |  |  |  | 标段： |  |  |  | 第14页 共20页
序 号 | 项目编码 | 项目名称 | 项目特征描述 |  |  | 计量 单位 | 工程量 | 金 额(元)
[8 empty] | 综合单价 |  | 合价 | 其中
材料暂估价
104 | 031001008003 | 塑料管 | 1.材质:PPR管 2.规格:De25 3.连接形式:热熔连接 4.管道消毒、冲洗:管道消毒冲洗 5.安装部位:室内安装 6.介质:冷水 7.含管件 8.未尽事宜详见设计图纸 |  |  | m | 159.03
105 | 031001008004 | 塑料管 | 1.材质:PPR管 2.规格:De32 3.连接形式:热熔连接 4.管道消毒、冲洗:管道消毒冲洗 5.安装部位:室内安装 6.介质:冷水 7.含管件 8.未尽事宜详见设计图纸 |  |  | m | 20.92
106 | 031001008005 | 塑料管 | 1.材质:PPR管 2.规格:De40 3.连接形式:热熔连接 4.管道消毒、冲洗:管道消毒冲洗 5.安装部位:室内安装 6.介质:冷水 7.含管件 8.未尽事宜详见设计图纸 |  |  | m | 2.89
107 | 031001008006 | 塑料管 | 1.材质:PPR管 2.规格:De50 3.连接形式:热熔连接 4.管道消毒、冲洗:管道消毒冲洗 5.安装部位:室内安装 6.介质:冷水 7.含管件 8.未尽事宜详见设计图纸 |  |  | m | 11.24
108 | 031001008007 | 塑料管 | 1.材质:PPR管 2.规格:De63 3.连接形式:热熔连接 4.管道消毒、冲洗:管道消毒冲洗 5.安装部位:室内安装 6.介质:冷水 7.含管件 8.未尽事宜详见设计图纸 |  |  | m | 16.2
109 | 031001008008 | 塑料管 | 1.材质:PPR管 2.规格:De75 3.连接形式:热熔连接 4.管道消毒、冲洗:管道消毒冲洗 5.安装部位:室内安装 6.介质:冷水 7.含管件 8.未尽事宜详见设计图纸 |  |  | m | 11.56
本页小计
未来软件编制 |  |  |  | 2026年9月2日
分部分项工程项目清单计价表
工程名称：2#宿舍-安装工程 |  |  |  |  | 标段： |  |  |  | 第15页 共20页
序 号 | 项目编码 | 项目名称 | 项目特征描述 |  |  | 计量 单位 | 工程量 | 金 额(元)
[8 empty] | 综合单价 |  | 合价 | 其中
材料暂估价
110 | 031005013001 | 热水器、开水炉 | 1.型号:卧挂式储水电热水器 2.容积:额定容量 120L 配套 3.配套角阀、金属软管、五金件等完成该项全部工作内容 4.未尽事宜详见设计图纸 |  |  | 台 | 3
111 | 031002001001 | 金属阀门 | 1.类型:截止阀 2.材质:铜制 3.规格、压力等级:DN15 4.连接形式:螺纹连接 5.未尽事宜详见设计图纸 |  |  | 个 | 10
112 | 031002001002 | 金属阀门 | 1.类型:截止阀 2.材质:铜制 3.规格、压力等级:DN20 4.连接形式:螺纹连接 5.未尽事宜详见设计图纸 |  |  | 个 | 25
113 | 031002001003 | 金属阀门 | 1.类型:截止阀 2.材质:铜制 3.规格、压力等级:DN25 4.连接形式:螺纹连接 5.未尽事宜详见设计图纸 |  |  | 个 | 4
114 | 031002001004 | 金属阀门 | 1.类型:闸阀 2.材质:碳钢 3.规格、压力等级:DN65 4.连接形式:法兰连接 5.未尽事宜详见设计图纸 |  |  | 个 | 2
115 | 031002001005 | 金属阀门 | 1.类型:自动排气阀 2.材质:铜制 3.规格、压力等级:DN15 4.连接形式:螺纹连接 5.未尽事宜详见设计图纸 |  |  | 个 | 10
116 | 031002011001 | 水表 | 1.类型:水表 2.规格:DN65 3.连接形式:法兰连接 4.未尽事宜详见设计图纸 |  |  | 个 | 1
117 | 040205001001 | 人(手)孔井 | 1.砖砌水表井 2.采用内衬聚氨酯泡沫板的双层保温井盖，井壁周围回填土采用炉渣等保温材料 3.未尽事宜详见设计图纸 |  |  | 座 | 1
118 | 031301003001 | 套管 | 1.名称:一般钢套管 2.材质:焊接钢管 3.规格:DN32 4.填料材质:柔性防火材料封堵 5.未尽事宜详见设计图纸 |  |  | 个 | 10
本页小计
未来软件编制 |  |  |  | 2026年9月2日
分部分项工程项目清单计价表
工程名称：2#宿舍-安装工程 |  |  |  |  | 标段： |  |  |  | 第16页 共20页
序 号 | 项目编码 | 项目名称 | 项目特征描述 |  |  | 计量 单位 | 工程量 | 金 额(元)
[8 empty] | 综合单价 |  | 合价 | 其中
材料暂估价
119 | 031301003002 | 套管 | 1.名称:一般钢套管 2.材质:焊接钢管 3.规格:DN40 4.填料材质:柔性防火材料封堵 5.未尽事宜详见设计图纸 |  |  | 个 | 5
|  | A 排水 |  |  |  |  | 1
120 | 031001008009 | 塑料管 | 1.材质:UPVC管 2.规格:DN100 3.连接形式:胶粘 4.安装部位:室内 5.介质:污水 6.含管件、阻火圈制安DN100 7.未尽事宜详见设计图纸 |  |  | m | 307.21
121 | 031001008010 | 塑料管 | 1.材质:UPVC管 2.规格:DN75 3.连接形式:胶粘 4.安装部位:室内 5.介质:污水 6.含管件 7.未尽事宜详见设计图纸 |  |  | m | 4.19
122 | 031001008011 | 塑料管 | 1.材质:UPVC管 2.规格:DN50 3.连接形式:胶粘 4.安装部位:室内 5.介质:污水 6.含管件 7.未尽事宜详见设计图纸 |  |  | m | 78.61
123 | 031003014001 | 给、排水附件 | 1.类型:地漏 2.材质:不锈钢 3.规格:DN50 4.未尽事宜详见设计图纸 |  |  | 个 | 27
124 | 031003006001 | 大便器 | 1.类型:坐便器 2.材质:陶瓷 3.含本体购安、密封圈、座圈、马桶盖、冲洗水箱、金属软管、角阀、配套五金件等 4.未尽事宜详见设计图纸 |  |  | 组 | 25
125 | 031003010001 | 淋浴器 | 1.材质:不锈钢淋浴器 2.含本体购安、恒温阀、花洒、不锈钢管、金属软管、配套五金件等完成该项全部工作内容 3.未尽事宜详见设计图纸 |  |  | 套 | 2
126 | 031003001001 | 浴缸 | 1.类型:浴缸 2.材质:陶瓷 3.含配套放水水嘴、下水栓等 4.未尽事宜详见设计图纸 |  |  | 组 | 2
本页小计
未来软件编制 |  |  |  | 2026年9月2日
分部分项工程项目清单计价表
工程名称：2#宿舍-安装工程 |  |  |  |  | 标段： |  |  |  | 第17页 共20页
序 号 | 项目编码 | 项目名称 | 项目特征描述 |  |  | 计量 单位 | 工程量 | 金 额(元)
[8 empty] | 综合单价 |  | 合价 | 其中
材料暂估价
127 | 031003003001 | 洗脸盆 | 1.类型:洗脸盆 2.材质:陶瓷 3.含本体购安、配套水嘴、下水栓、下水软管、上水金属软管、角阀、配套五金件等完成该项全部工作内容 4.未尽事宜详见设计图纸 |  |  | 组 | 23
128 | 031301003003 | 套管 | 1.名称:一般钢套管 2.材质:焊接钢管 3.规格:DN150 4.填料材质:柔性防火材料封堵 5.未尽事宜详见设计图纸 |  |  | 个 | 20
129 | 031301003004 | 套管 | 1.名称:刚性防水套管 2.材质:焊接钢管 3.规格:DN150 4.填料材质:柔性防火材料封堵 5.未尽事宜详见设计图纸 |  |  | 个 | 6
|  | A 消防水 |  |  |  |  | 1
130 | 030901002001 | 消火栓钢管 | 1.安装部位:室内 2.材质、规格:镀锌钢管DN100 3.连接形式:沟槽连接 4.含管件、管道支架制安 5.支架除锈刷防锈漆二道，灰色调和漆二道，管道除锈刷防锈漆二道，樟丹调和漆二道，埋地金属管外壁刷冷底子油和石油沥青各二道，外加保护层，其防腐层的厚度为3mm 6.新旧管道接驳，投标人综合考虑 7.未尽事宜详见设计图纸 |  |  | m | 72.91
131 | 030901002002 | 消火栓钢管 | 1.安装部位:室内 2.材质、规格:镀锌钢管DN65 3.连接形式:沟槽连接 4.含管件、管道支架制安 5.支架除锈刷防锈漆二道，灰色调和漆二道，管道除锈刷防锈漆二道，樟丹调和漆二道 6.新旧管道接驳，投标人综合考虑 7.未尽事宜详见设计图纸 |  |  | m | 7.7
本页小计
未来软件编制 |  |  |  | 2026年9月2日
分部分项工程项目清单计价表
工程名称：2#宿舍-安装工程 |  |  |  |  | 标段： |  |  |  | 第18页 共20页
序 号 | 项目编码 | 项目名称 | 项目特征描述 |  |  | 计量 单位 | 工程量 | 金 额(元)
[8 empty] | 综合单价 |  | 合价 | 其中
材料暂估价
132 | 030901001001 | 水喷淋钢管 | 1.安装部位:室外 2.材质、规格:镀锌钢管DN150 3.连接形式:沟槽连接 4.含管件、管道支架制安 5.支架除锈刷防锈漆二道，灰色调和漆二道，管道除锈刷防锈漆二道，樟丹调和漆二道 6.管道保温:50厚聚乙烯发泡管壳保温，外缠0.22聚乙烯保护膜 7.新旧管道接驳，投标人综合考虑 8.未尽事宜详见设计图纸 |  |  | m | 10
133 | 030901001002 | 水喷淋钢管 | 1.安装部位:室内 2.材质、规格:镀锌钢管DN32 3.连接形式:螺纹连接 4.含管件、管道支架制安 5.支架除锈刷防锈漆二道，灰色调和漆二道，管道除锈刷防锈漆二道，樟丹调和漆二道 6.新旧管道接驳，投标人综合考虑 7.未尽事宜详见设计图纸 |  |  | m | 9.43
134 | 030901001003 | 水喷淋钢管 | 1.安装部位:室内 2.材质、规格:镀锌钢管DN25 3.连接形式:螺纹连接 4.含管件、管道支架制安 5.支架除锈刷防锈漆二道，灰色调和漆二道，管道除锈刷防锈漆二道，樟丹调和漆二道 6.新旧管道接驳，投标人综合考虑 7.未尽事宜详见设计图纸 |  |  | m | 30.64
135 | 031002001006 | 金属阀门 | 1.类型:闸阀 2.材质:碳钢 3.规格、压力等级:DN100 4.连接形式:法兰连接 5.含法兰 6.未尽事宜详见设计图纸 |  |  | 个 | 2
136 | 031002001007 | 金属阀门 | 1.类型:蝶阀 2.材质:碳钢 3.规格、压力等级:DN100 4.连接形式:法兰连接 5.含法兰 6.未尽事宜详见设计图纸 |  |  | 个 | 4
137 | 031002001009 | 金属阀门 | 1.类型:自动排气阀 2.材质:铜制 3.规格、压力等级:DN25 4.连接形式:螺纹连接 5.未尽事宜详见设计图纸 |  |  | 个 | 1
本页小计
未来软件编制 |  |  |  | 2026年9月2日
分部分项工程项目清单计价表
工程名称：2#宿舍-安装工程 |  |  |  |  | 标段： |  |  |  | 第19页 共20页
序 号 | 项目编码 | 项目名称 | 项目特征描述 |  |  | 计量 单位 | 工程量 | 金 额(元)
[8 empty] | 综合单价 |  | 合价 | 其中
材料暂估价
138 | 031002001011 | 金属阀门 | 1.类型:截止阀 2.材质:铜制 3.规格、压力等级:DN25 4.连接形式:螺纹连接 5.未尽事宜详见设计图纸 |  |  | 个 | 1
139 | 031002001012 | 金属阀门 | 1.类型:截止阀 2.材质:铜制 3.规格、压力等级:DN15 4.连接形式:螺纹连接 5.未尽事宜详见设计图纸 |  |  | 个 | 1
140 | 030901003001 | 水喷淋(雾)喷头 | 1.安装部位:吊顶型快速响应喷头 2.材质、型号、规格:DN25 68℃ K80 3.连接形式:螺纹连接 4.未尽事宜详见设计图纸 |  |  | 个 | 37
141 | 030901010001 | 室内消火栓 | 1.安装方式:距地1.1m安装 2.型号、规格:DN65 3.附件材质、规格:甲型单栓带消防软管卷盘消火栓箱,内设消防软管卷盘1套（型号为DN65衬胶水带，水带长度为25米；室内消火栓安装参见标准图集15S202-13 4.未尽事宜详见设计图纸 |  |  | 套 | 7
142 | 030901010002 | 室内消火栓 | 1.安装方式:距地1.1m安装 2.型号、规格:试验型消火栓 DN65 3.附件材质、规格:甲型单栓带消防软管卷盘消火栓箱、压力表 4.未尽事宜详见设计图纸 |  |  | 套 | 1
143 | 030910001001 | 灭火器 | 1.形式:放置式手提灭火器 2.规格、型号:MFABC/4 3.灭火器箱购安 4.未尽事宜详见设计图纸 |  |  | 具 | 16
144 | 030901010003 | 微型消防站器材柜 | 1.微型消防站器材柜购安 2.柜内配备配套消防器材包含但不限于《社会单位微型消防站建设标准》（应急管理部）验收必配灭火器材、个人防护装备、破拆救援工具、照明通讯警示器材等完成该项全部工作内容 3.未尽事宜详见设计图纸及相关规范要求 |  |  | 套 | 1
本页小计
未来软件编制 |  |  |  | 2026年9月2日
分部分项工程项目清单计价表
工程名称：2#宿舍-安装工程 |  |  |  |  | 标段： |  |  |  | 第20页 共20页
序 号 | 项目编码 | 项目名称 | 项目特征描述 |  |  | 计量 单位 | 工程量 | 金 额(元)
[8 empty] | 综合单价 |  | 合价 | 其中
材料暂估价
145 | 040205001002 | 人(手)孔井 | 1.砖砌水表井 2.采用内衬聚氨酯泡沫板的双层保温井盖，井壁周围回填土采用炉渣等保温材料 3.未尽事宜详见设计图纸 |  |  | 座 | 2
146 | 030901001004 | 水喷淋钢管 | 1.现状消防管道查漏维修 2.未改动部分消防管道需打压检测、漏点排查、维修，更换卡箍连接件及配套管件 3.未尽事宜投标人现场踏勘综合考虑报价 |  |  | 项 | 1
|  | A 零星工程 |  |  |  |  | 1
147 | 031301001001 | 零星工程 | 1.零星工程 2.包含但不限于现状灯具、开关、插座拆除、线路整理、水管开槽封堵、穿墙、梁、板开孔打洞、卫生洁具拆除、管道拆除、喷头拆除、阀门拆除等完成该项全部工作内容 3.拆除构件运至甲方指定地点堆放，运距投标人综合考虑 4.未尽事宜详见设计图纸 |  |  | m | 1
148 | 010102002001 | 挖沟槽土方 | 1.土类别:投标人综合考虑 2.开挖深度:≤1.5m 3.开挖方式:人工挖土 4.未尽事宜详见设计图纸 |  |  | m3 | 18.37
149 | 010102007001 | 回填方 | 1.填方部位:沟槽土方回填 2.材料品种:素土回填 3.密实度:需满足施工规范及验收标准 4.未尽事宜详见设计图纸 |  |  | m3 | 18.37
本页小计
合 计
未来软件编制 |  |  |  | 2026年9月2日

## 9.3E.3.1 措施项目清单计价表
措施项目清单计价表
工程名称：2#宿舍-安装工程 |  |  |  |  | 标段： |  | 第1页 共3页
序号 | 项目编码 | 项目名称 | 工作内容 |  |  | 价格(元) |  | 备注
通用措施项目
1 | 011601009001 | 安全生产 | 施工现场安全施工所需的各项措施
2 | 011601007001 | 文明施工 | 施工现场文明施工、绿色施工所需的各项措施
3 | 011601008001 | 环境保护 | 施工现场为达到环保要求所需的各项措施
4 | 011601006001 | 临时设施 | 为进行建设工程施工所需的生活和生产用的临时建(构)筑物和其他临时设施。包括临时设施的搭设、移拆、维修、清理、拆除后恢复等，以及因修建临时设施应由承包人所负责的有关内容
5 | 011601010001 | 冬雨季施工增加 | 在冬季或雨季施工，引起防寒、保温、防滑、防潮和排除雨雪等措施的增加，人工、施工机械效率的降低等内容
6 | 011601011001 | 夜间施工增加 | 因夜间或在地下室等特殊施工部位施工时，所采用照明设备的安拆、维护、照明用电及施工人员夜班补助、夜间施工劳动效率降低等内容
7 | 011601012001 | 特殊地区施工增加 | 在特殊地区(高温、高寒、高原、沙漠、戈壁、沿海、海洋等)及特殊施工环境(邻公路、邻铁路等)下施工时，弥补施工降效所需增加的内容
8 | 011601013001 | 二次搬运 | 因施工场地条件及施工程序限制而发生的材料、构配件、半成品等一次运输不能到达堆放地点，必须进行二次或多次搬运所发生的内容
9 | 011601014001 | 已完工程及设备保护 | 建设项目施工过程中直至竣工验收前，对已完工程及设备采取的必要保护措施
10 | 011601015001 | 既有建(构)筑物、设施保护 | 在工程施工过程中，对既有建(构)筑物及地上、地下设施进行的遮盖、封闭、隔离等必要临时保护措施
本页小计 | [7 empty] | —
未来软件编制 |  |  |  | 2026年9月2日
措施项目清单计价表
工程名称：2#宿舍-安装工程 |  |  |  |  | 标段： |  | 第2页 共3页
序号 | 项目编码 | 项目名称 | 工作内容 |  |  | 价格(元) |  | 备注
11 | 011601016001 | 按质论价 | 招标文件或施工合同有质量目标时，以达到质量目标为费用计列条件的施工措施投入。
12 | 011601017001 | 建筑工人实名制 | 施工现场对人员进行实名制管理，包括封闭式施工现场的进出场门禁系统和生物识别电子打卡设备，非封闭式施工现场的移动定位、电子围栏考勤管理设备，现场显示屏，实名制系统使用以及管理等。
13 | 011601018001 | 特殊施工降效 | 1.城镇老旧小区改造项目、历史文化街区改造项目施工时，由于施工场地非封闭式，施工受行车、行人的干扰导致的人工、机械降效以及为了行车、行人安全发生的防护设施（不包括防护通道）与疏导人员。2.城镇老旧小区改造项目、历史文化街区改造项目施工时，为了不干扰住户的正常作息时间，每天的施工时长缩短而增加的施工降效。
14 | 011601019001 | 协管 | 城镇老旧小区改造项目、历史文化街区改造项目施工时，由承包人负责的监管协调违建拆除及恢复工作。
专业措施项目
15 | 031401001001 | 脚手架 | 搭设脚手架、斜道、上料平台，铺设安全网，铺(翻)脚手板，转运、改制、维修维护，拆除、堆放、整理，外运、归库等
16 | 011601002001 | 垂直运输 | 垂直运输机械进出场及安拆，固定装置、基础制作、安装，行走式机械轨道的铺设、拆除，设备运转、使用等
本页小计 | [7 empty] | —
未来软件编制 |  |  |  | 2026年9月2日
措施项目清单计价表
工程名称：2#宿舍-安装工程 |  |  |  |  | 标段： |  | 第3页 共3页
序号 | 项目编码 | 项目名称 | 工作内容 |  |  | 价格(元) |  | 备注
17 | 011601003001 | 其他大型机械进出场及安拆 | 除垂直运输机械以外的大型机械安装、检测、试运转和拆卸，运进、运出施工现场的装卸和运输，轨道、固定装置的安装和拆除等
18 | 011601004001 | 施工排水 | 提供满足施工排水所需的排水系统，包括设备安拆、调试及配套设施的设置等，设备运转、使用等
19 | 011601005001 | 施工降水 | 提供满足施工降水所需的降水系统，包括设备安拆、调试及配套设施的设置等，设备运转、使用等
本页小计 | [7 empty] | —
合 计 | [7 empty] | —
未来软件编制 |  |  |  | 2026年9月2日

## 9.4E.4.1 其他项目清单计价表
其他项目清单计价表
工程名称：2#宿舍-安装工程 |  |  |  | 标段： |  | 第1页 共1页
序号 | 项目名称 | 暂估(暂定) 金额(元) |  | 结算(确定) 金额(元) | 调整金额±(元) |  | 备注
1 | 暂列金额 | 0.00 |  |  |  |  | 详见本标准表E.4.2
2 | 专业工程暂估价 | 0.00 |  |  |  |  | 详见本标准表E.4.3
3 | 计日工 | [5 empty] | 详见本标准表E.4.4
4 | 总承包服务费 | [5 empty] | 详见本标准表E.4.5
5 | 合同中约定的其他项目
合 计 |  | 0.00 |  |  |  |  | —
未来软件编制 |  |  | 2026年9月2日

## 9.5E.4.2 暂列金额明细表
暂列金额明细表
工程名称：2#宿舍-安装工程 |  |  |  |  | 标段： |  |  | 第1页 共1页
序号 | 项目名称 | 计算基础 | 费率 (%) |  |  | 暂定金额 (元) | 确定金额 (元) |  | 调整金额 ±(元) | 备注
1 | 合同价格调整暂列金额 |  |  |  |  | 0.00
2 | 未确定工程暂列金额 |  |  |  |  | 0.00
3 | 未确定服务暂列金额 |  |  |  |  | 0.00
4 | 未确定其他暂列金额 |  |  |  |  | 0.00
本页小计 |  | — | — |  |  | 0.00 |  |  |  | —
合 计 |  | — | — |  |  | 0.00 |  |  |  | —
未来软件编制 |  |  |  | 2026年9月2日

## 9.6E.4.3 专业工程暂估价明细表
专业工程暂估价明细表
工程名称：2#宿舍-安装工程 | [6 empty] | 标段： |  |  | 第1页 共1页
序号 | 专业工程名称 | 暂估金额(元) |  |  |  | 确认金额(元) |  |  |  |  | 调整金额 ±(元) | 备注
|  | 不含税价格 | 增值税 | 含税价格 |  | 不含税价格 |  | 增值税 | 含税价格
|  | A1 | B1 | C1 |  | A2 |  | B2 | C2 |  | D=C2-C1
本页小计 |  | 0.00 | 0.00 | 0.00 | [7 empty] | —
合 计 |  | 0.00 | 0.00 | 0.00 | [7 empty] | —
未来软件编制 |  |  |  |  | 2026年9月2日

## 9.7E.4.4 计日工表
计日工表
工程名称：2#宿舍-安装工程 | [5 empty] | 标段： |  | 第1页 共1页
编号 | 计日工名称 | 单位 | 暂定数量 | 实际数量 |  | 综合单价(元) | 合价(元) |  | 调整金额 ±(元)
[7 empty] | 暂定 | 实际
[7 empty] | A1 | A2 | B=A2-A1
一 | 人工
人工小计
二 | 材料
材料小计
三 | 施工机具
施工机具小计
总 计
未来软件编制 |  |  |  |  | 2026年9月2日

## 9.8E.4.5 总承包服务费计价表
总承包服务费计价表
工程名称：2#宿舍-安装工程 |  |  |  |  | 标段： |  |  | 第1页 共1页
序号 | 项目名称 | 计算基础 | 费率 (%) | 金额 (元) |  | 确认计算 基础 | 结算金额(元) |  | 调整金额 ±(元) | 备注
|  | A1 | B | C1 |  | A2 | C2 |  | D=C2-C1
1 | 发包人提供材料 | [8 empty] | 详见本标准表G.1.1
2 | 专业分包工程 | [8 empty] | 详见本标准表E.4.3
3 | 直接发包的专业工程 | [8 empty] | 详见本标准表E.4.6
本页小计
合 计 |  | — | — |  |  | — |  |  |  | —
未来软件编制 |  |  |  | 2026年9月2日

## 9.9E.4.6 直接发包的专业工程明细表
直接发包的专业工程明细表
工程名称：2#宿舍-安装工程 |  |  | 标段： | 第1页 共1页
序号 | 直接发包的专业工程名称 |  |  |  | 备注
未来软件编制 |  | 2026年9月2日

## 9.10E.5.1 增值税计价表
增值税计价表
工程名称：2#宿舍-安装工程 |  |  |  | 标段： |  |  | 第1页 共1页
序号 | 项目名称 | 计算基础说明 |  |  | 计算基础 | 税率(%) |  | 金额(元)
1 | 增值税 | 分部分项合计+措施项目合计+其他项目合计-专业工程暂估价-(除税甲供材料费+除税甲供设备费) |  |  |  | 9
合 计
未来软件编制 |  |  | 2026年9月2日

## 10.1E.1.1-2 单项工程汇总表
单项工程汇总表
工程名称：东海华苑老年公寓白塔分院-新建电梯工程 |  |  |  | 第1页 共1页
序号 | 项目内容 | 金额(元) | 其中：(元)
|  |  | 专业工程暂估价 |  | 安全生产
1 | 东部2#宿舍新建一部电梯工程 | 110000.00 | 110000.00
合 计 |  | 110000.00 | 110000.00
未来软件编制 |  | 2026年9月2日

## 11.1E.1.1-3 单位工程汇总表
单位工程汇总表
工程名称：东部2#宿舍新建一部电梯工程 |  |  | 标段： | 第1页 共1页
序号 | 项目内容 |  |  |  | 金额(元)
1 | 分部分项工程
1.1 | 土石方工程
1.2 | 砌筑工程
1.3 | 混凝土及钢筋混凝土工程
1.4 | 金属结构工程
1.5 | 门窗工程
1.6 | 屋面及防水工程
1.7 | 保温、隔热、防腐工程
1.8 | 楼地面装饰工程
1.9 | 墙、柱面装饰与隔断、幕墙工程
1.10 | 天棚工程
2 | 措施项目
2.1 | 其中：安全生产
3 | 其他项目
3.1 | 其中：暂列金额 |  |  |  | 0.00
3.2 | 其中：专业工程暂估价 |  |  |  | 110000.00
3.3 | 其中：计日工
3.4 | 其中：总承包服务费
3.5 | 其中：合同中约定的其他项目
4 | 增值税
合 计 |  |  |  |  | 110000.00
未来软件编制 |  | 2026年9月2日

## 11.2E.2.1 分部分项工程项目清单计价表
分部分项工程项目清单计价表
工程名称：东部2#宿舍新建一部电梯工程 |  |  |  |  | 标段： |  |  |  | 第1页 共6页
序 号 | 项目编码 | 项目名称 | 项目特征描述 |  |  | 计量 单位 | 工程量 | 金 额(元)
[8 empty] | 综合单价 |  | 合价 | 其中
材料暂估价
|  | A.1 土石方工程 |  |  |  |  | 1
1 | 010102001001 | 挖基坑土方 | 1.土壤类别:综合，由投标人根据地勘报告及结合现场踏勘综合考虑 2.基础类型：基坑 3.挖土、石深度：综合（开挖基坑时，应预留适当厚度的土或石，等基础验槽时，再清理至基础设计要求及修边捡底） 4.开挖方式：人机综合（含人工捡底），投标人无论使用何种方式综合单价均不作调整 5.运距：投标人综合考虑 6.投标人应充分对现场勘查，结合地勘报告、周边环境等，将地下及地上障碍（含野土、建渣、红线范围内的杂草、灌木、乔木及树兜等）拆除、挖石、装石、解小、破碎、修整底边等费用综合考虑在报价中。实际施工中不论地下及地上障碍工程量发生多大的变化，综合单价均不作调整 7.其它：办理工程结算时，按经发包人认可的土方方格网、施工方案计算 |  |  | m3 | 29.95
2 | 010102007001 | 回填方 | 1.废弃料品种:素土，由监理验方合格后方可回填 2.运距:场内运输距度、转运和余土外弃土堆场投标人自行考虑，由投标人综合考虑在投标报价内 |  |  | m3 | 21.7
3 | 010103001001 | 平整场地 | 1.土壤类别:投标人综合考虑 2.弃土运距:投标人综合考虑 3.取土运距:投标人综合考虑 |  |  | m2 | 11.18
4 | 010103002001 | 余方弃置 | 1.废弃料品种:土、石、建渣综合 2.运距:综合考虑 |  |  | m3 | 8.25
5 | 010103003001 | 建筑垃圾外运 | 1.建筑垃圾类别:综合考虑 2.投标人综合考虑报价，结算时不予调整 |  |  | 项 | 1
|  | A.4 砌筑工程 |  |  |  |  | 1
本页小计
未来软件编制 |  |  |  | 2026年9月2日
分部分项工程项目清单计价表
工程名称：东部2#宿舍新建一部电梯工程 |  |  |  |  | 标段： |  |  |  | 第2页 共6页
序 号 | 项目编码 | 项目名称 | 项目特征描述 |  |  | 计量 单位 | 工程量 | 金 额(元)
[8 empty] | 综合单价 |  | 合价 | 其中
材料暂估价
6 | 010402001001 | 砌块墙 | 1.砌块品种、规格、强度等级:蒸压砂加气混凝土砌块、强度等级A3.5 2.墙体厚度:200厚 3.砂浆强度等级:Ma5.0混合砂浆 |  |  | m3 | 11.73
|  | A.5 混凝土及钢筋混凝土工程 |  |  |  |  | 1
7 | 010501001001 | 基础垫层 | 1.基础形式:筏板基础 2.厚度:100厚 3.材料品种、强度要求、配比:C20预拌砼 |  |  | m3 | 1.29
8 | 010502003001 | 筏形基础 | 1.混凝土种类:预拌砼 2.混凝土强度等级:C30 P6抗渗 3.基础类型:筏形基础 |  |  | m3 | 4.61
9 | 010502006001 | 钢筋混凝土柱 | 1.混凝土种类:预拌砼 2.混凝土强度等级:C30 |  |  | m3 | 6.94
10 | 010502009001 | 地下室外墙 | 1.混凝土种类:预拌砼 2.混凝土强度等级:C30 P6抗渗 |  |  | m3 | 1.68
11 | 010502010001 | 钢筋混凝土墙 | 1.混凝土种类:预拌砼 2.混凝土强度等级:C30 |  |  | m3 | 3.4
12 | 010502011001 | 钢筋混凝土梁 | 1.混凝土种类:预拌砼 2.混凝土强度等级:C30 |  |  | m3 | 4.16
13 | 010502013001 | 实心楼板 | 1.混凝土种类:预拌砼 2.混凝土强度等级:C30 |  |  | m3 | 1.87
14 | 010502019001 | 其他板 | 1.混凝土种类:预拌砼 2.混凝土强度等级:C30 |  |  | m3 | 0.84
15 | 010502021001 | 构造柱 | 1.混凝土种类:预拌砼 2.混凝土强度等级:C25 |  |  | m3 | 0.69
16 | 010502021002 | 抱框柱 | 1.混凝土种类:预拌砼 2.混凝土强度等级:C25 |  |  | m3 | 0.34
17 | 010502022001 | 圈梁 | 1.混凝土种类:预拌砼 2.混凝土强度等级:C25 |  |  | m3 | 1.21
18 | 010502023001 | 过梁 | 1.混凝土种类:预拌砼 2.混凝土强度等级:C25 |  |  | m3 | 0.26
19 | 010502029001 | 散水 | 1.具体做法详见23J909-1-19-散1 |  |  | m2 | 7.44
20 | 010505001001 | 垫层模板 | 1.垫层部位:筏板基础 2.模板制作、安支拆、清理、刷油、码垛 |  |  | m2 | 1.44
21 | 010505002001 | 基础模板 | 1.部位:筏板基础 2.模板制作、安支拆、清理、刷油、码垛 |  |  | m2 | 5.44
22 | 010505004001 | 柱面模板 | 1.部位:柱 2.模板制作、安支拆、清理、刷油、码垛 |  |  | m2 | 64.27
本页小计
未来软件编制 |  |  |  | 2026年9月2日
分部分项工程项目清单计价表
工程名称：东部2#宿舍新建一部电梯工程 |  |  |  |  | 标段： |  |  |  | 第3页 共6页
序 号 | 项目编码 | 项目名称 | 项目特征描述 |  |  | 计量 单位 | 工程量 | 金 额(元)
[8 empty] | 综合单价 |  | 合价 | 其中
材料暂估价
23 | 010505005001 | 墙面模板（地下） | 1.部位:墙 2.模板制作、安支拆、清理、刷油、码垛 |  |  | m2 | 16.8
24 | 010505005002 | 墙面模板（地上） | 1.部位:墙 2.模板制作、安支拆、清理、刷油、码垛 |  |  | m2 | 32.62
25 | 010505006001 | 梁模板 | 1.部位:梁 2.模板制作、安支拆、清理、刷油、码垛 |  |  | m2 | 48.1
26 | 010505007001 | 楼板、屋面板、坡道板模板 | 1.部位:板 2.模板制作、安支拆、清理、刷油、码垛 |  |  | m2 | 14.28
27 | 010505008001 | 其他板模板 | 1.部位:女儿墙 2.模板制作、安支拆、清理、刷油、码垛 |  |  | m2 | 1.34
28 | 010505011001 | 构造柱模板 | 1.部位:构造柱 2.模板制作、安支拆、清理、刷油、码垛 |  |  | m2 | 12.48
29 | 010505011002 | 抱框柱模板 | 1.部位:抱框柱 2.模板制作、安支拆、清理、刷油、码垛 |  |  | m2 | 7.13
30 | 010505012001 | 圈梁模板 | 1.部位:圈梁 2.模板制作、安支拆、清理、刷油、码垛 |  |  | m2 | 12.2
31 | 010505013001 | 过梁模板 | 1.部位:过梁 2.模板制作、安支拆、清理、刷油、码垛 |  |  | m2 | 4.34
32 | 010505014001 | 零星现浇构件模板 | 1.部位:散水 2.模板制作、安支拆、清理、刷油、码垛 |  |  | m2 | 1.78
33 | 010506001001 | 现浇混凝土基础及联系梁钢筋 | 1.钢筋种类、规格:HRB400 φ18以内 |  |  | t | 0.305
34 | 010506002001 | 现浇混凝土柱钢筋 | 1.钢筋种类、规格:HRB400 φ10以内 |  |  | t | 0.488
35 | 010506002002 | 现浇混凝土柱钢筋 | 1.钢筋种类、规格:HRB400 φ18以内 |  |  | t | 0.921
36 | 010506003001 | 现浇混凝土地下室外墙钢筋 | 1.钢筋种类、规格:HRB400 φ18以内 |  |  | t | 0.506
37 | 010506004001 | 现浇混凝土墙钢筋 | 1.钢筋种类、规格:HRB400 φ10以内 |  |  | t | 0.358
38 | 010506005001 | 现浇混凝土梁钢筋 | 1.钢筋种类、规格:HRB400 φ10以内 |  |  | t | 0.23
39 | 010506005002 | 现浇混凝土梁钢筋 | 1.钢筋种类、规格:HRB400 φ18以内 |  |  | t | 0.876
40 | 010506006001 | 现浇混凝土楼板及屋面板钢筋 | 1.钢筋种类、规格:HRB400 φ18以内 |  |  | t | 0.348
本页小计
未来软件编制 |  |  |  | 2026年9月2日
分部分项工程项目清单计价表
工程名称：东部2#宿舍新建一部电梯工程 |  |  |  |  | 标段： |  |  |  | 第4页 共6页
序 号 | 项目编码 | 项目名称 | 项目特征描述 |  |  | 计量 单位 | 工程量 | 金 额(元)
[8 empty] | 综合单价 |  | 合价 | 其中
材料暂估价
41 | 010506008001 | 现浇混凝土其他板钢筋 | 1.钢筋种类、规格:HRB400 φ10以内 |  |  | t | 0.05
42 | 010506010001 | 现浇混凝土二次结构钢筋 | 1.钢筋种类、规格:HRB400 φ10以内 |  |  | t | 0.141
43 | 010506010002 | 现浇混凝土二次结构钢筋 | 1.钢筋种类、规格:HRB400 φ18以内 |  |  | t | 0.259
44 | 010506017001 | 砌体工程内配钢筋 | 1.钢筋种类、规格:HRB400 φ10以内 |  |  | t | 0.074
45 | 010506023001 | 镀锌钢丝网 | 1.不同基层交接处挂镀锌钢丝网 |  |  | m2 | 48.42
|  | A.6 金属结构工程 |  |  |  |  | 1
46 | 010607006001 | 钢梯 | 1.钢爬梯 2.由设备厂家二次深化设计，满足规范及使用要求 |  |  | 项 | 1
|  | A.8 门窗工程 |  |  |  |  | 1
47 | 010807001001 | 铝合金窗 | 1.门洞口尺寸:详见设计图纸 2.门类型：断桥隔热铝合金，具体样式及要求详见设计图纸 3.开启方式:推拉窗 4.框、扇材质:铝合金，壁厚不小于1.8mm 5.玻璃品种、厚度:6+12A+6 6.五金种类、规格:配套五金等 7.其他工艺要求:设纱网，制安前需提供样品，经建设单位同意后方可实施 8.:报价应包含窗边塞缝等完成该项工程所有工序内容 |  |  | m2 | 10.08
|  | A.9 屋面及防水工程 |  |  |  |  | 1
48 | 010902001001 | 屋面卷材防水 | 1.4厚SBS弹性改性沥青防水卷材 |  |  | m2 | 10.08
49 | 010902002001 | 屋面涂膜防水 | 1.1.5mm厚聚氨酯防水涂料 |  |  | m2 | 10.08
|  | A.10 保温、隔热、防腐工程 |  |  |  |  | 1
50 | 011001001001 | 保温隔热屋面 | 1.20厚DSM15砂浆（1：3水泥砂浆）找平层 2.最薄处30厚LC5.0轻骨料混凝土找坡，找坡2% 3..50厚挤塑聚苯板保温 |  |  | m2 | 10.08
|  | A.11 楼地面装饰工程 |  |  |  |  | 1
本页小计
未来软件编制 |  |  |  | 2026年9月2日
分部分项工程项目清单计价表
工程名称：东部2#宿舍新建一部电梯工程 |  |  |  |  | 标段： |  |  |  | 第5页 共6页
序 号 | 项目编码 | 项目名称 | 项目特征描述 |  |  | 计量 单位 | 工程量 | 金 额(元)
[8 empty] | 综合单价 |  | 合价 | 其中
材料暂估价
51 | 011101002001 | 细石混凝土楼地面 | 1.120厚C25细石混凝土随打随抹 2.200厚碎石夯实，采用M2.5水泥砂浆灌实 3.素土夯实，夯实系数不低于0.94 |  |  | m2 | 3.22
52 | 011102003001 | 块料楼地面 | 1.800*800暖黄色防滑地砖地面 2.30厚干硬性砂浆结合层 3.未尽事宜详见设计图纸 |  |  | m2 | 9.66
53 | 011105006001 | 金属踢脚线 | 1.80mm高黑色不锈钢踢脚线 2.未尽事宜详见设计图纸 |  |  | m | 12.9
|  | A.12 墙、柱面装饰与隔断、幕墙工程 |  |  |  |  | 1
54 | 011201001001 | 外墙抹灰 | 1.界面剂一道 2.15厚防水砂浆（掺5%防水剂）找平层 3.5厚抗裂砂浆压入耐碱玻璃纤网布 4.未尽事宜详见设计图纸 |  |  | m2 | 130.39
55 | 011201001002 | 电梯井内抹灰 | 1.界面剂一道 2.8厚1：3水泥砂浆找平层 3.未尽事宜详见设计图纸 |  |  | m2 | 110.26
56 | 011201001003 | 内墙抹灰 | 1.界面剂一道 2.8厚1：3水泥砂浆找平层 3.未尽事宜详见设计图纸 |  |  | m2 | 31.59
57 | 011201001004 | 女儿墙内侧抹灰 | 1.界面剂一道 2.8厚1：3水泥砂浆找平层 3.未尽事宜详见设计图纸 |  |  | m2 | 5.87
58 | 011205001001 | 墙、柱面装饰板 | 1.6厚暖白色洁净板墙面 2.12mm厚阻燃板 3.未尽事宜详见设计图纸 |  |  | m2 | 31.72
|  | A.13 天棚工程 |  |  |  |  | 1
59 | 011302001001 | 石膏板吊顶 | 1.吊顶形式、吊杆规格、高度:Φ8镀锌全丝牙吊筋（高度按设计标高结合现场综合考虑，竣工不调整） 2.龙骨材料种类、规格、中距:配套C、U型龙骨 3.面板材料品种、规格:双层9.5mm厚纸面石膏板 4.钉眼涂刷防锈漆、板缝贴嵌缝带 5.腻子三道批嵌平整，封闭底漆一道，白色无机涂料两遍 6.未尽事宜详见图纸及相关规范 |  |  | m2 | 9.46
本页小计
未来软件编制 |  |  |  | 2026年9月2日
分部分项工程项目清单计价表
工程名称：东部2#宿舍新建一部电梯工程 |  |  |  |  | 标段： |  |  |  | 第6页 共6页
序 号 | 项目编码 | 项目名称 | 项目特征描述 |  |  | 计量 单位 | 工程量 | 金 额(元)
[8 empty] | 综合单价 |  | 合价 | 其中
材料暂估价
本页小计
合 计
未来软件编制 |  |  |  | 2026年9月2日

## 11.3E.3.1 措施项目清单计价表
措施项目清单计价表
工程名称：东部2#宿舍新建一部电梯工程 |  |  |  |  | 标段： |  | 第1页 共3页
序号 | 项目编码 | 项目名称 | 工作内容 |  |  | 价格(元) |  | 备注
通用措施项目
1 | 011601009001 | 安全生产 | 施工现场安全施工所需的各项措施
2 | 011601007001 | 文明施工 | 施工现场文明施工、绿色施工所需的各项措施
3 | 011601008001 | 环境保护 | 施工现场为达到环保要求所需的各项措施
4 | 011601006001 | 临时设施 | 为进行建设工程施工所需的生活和生产用的临时建(构)筑物和其他临时设施。包括临时设施的搭设、移拆、维修、清理、拆除后恢复等，以及因修建临时设施应由承包人所负责的有关内容
5 | 011601010001 | 冬雨季施工增加 | 在冬季或雨季施工，引起防寒、保温、防滑、防潮和排除雨雪等措施的增加，人工、施工机械效率的降低等内容
6 | 011601011001 | 夜间施工增加 | 因夜间或在地下室等特殊施工部位施工时，所采用照明设备的安拆、维护、照明用电及施工人员夜班补助、夜间施工劳动效率降低等内容
7 | 011601012001 | 特殊地区施工增加 | 在特殊地区(高温、高寒、高原、沙漠、戈壁、沿海、海洋等)及特殊施工环境(邻公路、邻铁路等)下施工时，弥补施工降效所需增加的内容
8 | 011601013001 | 二次搬运 | 因施工场地条件及施工程序限制而发生的材料、构配件、半成品等一次运输不能到达堆放地点，必须进行二次或多次搬运所发生的内容
9 | 011601014001 | 已完工程及设备保护 | 建设项目施工过程中直至竣工验收前，对已完工程及设备采取的必要保护措施
10 | 011601015001 | 既有建(构)筑物、设施保护 | 在工程施工过程中，对既有建(构)筑物及地上、地下设施进行的遮盖、封闭、隔离等必要临时保护措施
本页小计 | [7 empty] | —
未来软件编制 |  |  |  | 2026年9月2日
措施项目清单计价表
工程名称：东部2#宿舍新建一部电梯工程 |  |  |  |  | 标段： |  | 第2页 共3页
序号 | 项目编码 | 项目名称 | 工作内容 |  |  | 价格(元) |  | 备注
11 | 011601016001 | 按质论价 | 招标文件或施工合同有质量目标时，以达到质量目标为费用计列条件的施工措施投入。
12 | 011601017001 | 建筑工人实名制 | 施工现场对人员进行实名制管理，包括封闭式施工现场的进出场门禁系统和生物识别电子打卡设备，非封闭式施工现场的移动定位、电子围栏考勤管理设备，现场显示屏，实名制系统使用以及管理等。
13 | 011601018001 | 特殊施工降效 | 1.城镇老旧小区改造项目、历史文化街区改造项目施工时，由于施工场地非封闭式，施工受行车、行人的干扰导致的人工、机械降效以及为了行车、行人安全发生的防护设施（不包括防护通道）与疏导人员。2.城镇老旧小区改造项目、历史文化街区改造项目施工时，为了不干扰住户的正常作息时间，每天的施工时长缩短而增加的施工降效。
14 | 011601019001 | 协管 | 城镇老旧小区改造项目、历史文化街区改造项目施工时，由承包人负责的监管协调违建拆除及恢复工作。
专业措施项目
15 | 011601001001 | 脚手架 | 搭设脚手架、斜道、上料平台，铺设安全网，铺(翻)脚手板，转运、改制、维修维护，拆除、堆放、整理，外运、归库等
16 | 011601002001 | 垂直运输 | 垂直运输机械进出场及安拆，固定装置、基础制作、安装，行走式机械轨道的铺设、拆除，设备运转、使用等
本页小计 | [7 empty] | —
未来软件编制 |  |  |  | 2026年9月2日
措施项目清单计价表
工程名称：东部2#宿舍新建一部电梯工程 |  |  |  |  | 标段： |  | 第3页 共3页
序号 | 项目编码 | 项目名称 | 工作内容 |  |  | 价格(元) |  | 备注
17 | 011601003001 | 其他大型机械进出场及安拆 | 除垂直运输机械以外的大型机械安装、检测、试运转和拆卸，运进、运出施工现场的装卸和运输，轨道、固定装置的安装和拆除等
18 | 011601004001 | 施工排水 | 提供满足施工排水所需的排水系统，包括设备安拆、调试及配套设施的设置等，设备运转、使用等
19 | 011601005001 | 施工降水 | 提供满足施工降水所需的降水系统，包括设备安拆、调试及配套设施的设置等，设备运转、使用等
本页小计 | [7 empty] | —
合 计 | [7 empty] | —
未来软件编制 |  |  |  | 2026年9月2日

## 11.4E.4.1 其他项目清单计价表
其他项目清单计价表
工程名称：东部2#宿舍新建一部电梯工程 |  |  |  | 标段： |  | 第1页 共1页
序号 | 项目名称 | 暂估(暂定) 金额(元) |  | 结算(确定) 金额(元) | 调整金额±(元) |  | 备注
1 | 暂列金额 | 0.00 |  |  |  |  | 详见本标准表E.4.2
2 | 专业工程暂估价 | 110000.00 |  |  |  |  | 详见本标准表E.4.3
3 | 计日工 | [5 empty] | 详见本标准表E.4.4
4 | 总承包服务费 | [5 empty] | 详见本标准表E.4.5
5 | 合同中约定的其他项目
合 计 |  | 110000.00 |  |  |  |  | —
未来软件编制 |  |  | 2026年9月2日

## 11.5E.4.2 暂列金额明细表
暂列金额明细表
工程名称：东部2#宿舍新建一部电梯工程 |  |  |  |  | 标段： |  |  | 第1页 共1页
序号 | 项目名称 | 计算基础 | 费率 (%) |  |  | 暂定金额 (元) | 确定金额 (元) |  | 调整金额 ±(元) | 备注
1 | 合同价格调整暂列金额 |  |  |  |  | 0.00
2 | 未确定工程暂列金额 |  |  |  |  | 0.00
3 | 未确定服务暂列金额 |  |  |  |  | 0.00
4 | 未确定其他暂列金额 |  |  |  |  | 0.00
本页小计 |  | — | — |  |  | 0.00 |  |  |  | —
合 计 |  | — | — |  |  | 0.00 |  |  |  | —
未来软件编制 |  |  |  | 2026年9月2日

## 11.6E.4.3 专业工程暂估价明细表
专业工程暂估价明细表
工程名称：东部2#宿舍新建一部电梯工程 | [6 empty] | 标段： |  |  | 第1页 共1页
序号 | 专业工程名称 | 暂估金额(元) |  |  |  | 确认金额(元) |  |  |  |  | 调整金额 ±(元) | 备注
|  | 不含税价格 | 增值税 | 含税价格 |  | 不含税价格 |  | 增值税 | 含税价格
|  | A1 | B1 | C1 |  | A2 |  | B2 | C2 |  | D=C2-C1
1 | 无机房电梯一部，购安前经建设单位确认 | 97345.13 | 12654.87 | 110000.00
本页小计 |  | 97345.13 | 12654.87 | 110000.00 | [7 empty] | —
合 计 |  | 97345.13 | 12654.87 | 110000.00 | [7 empty] | —
未来软件编制 |  |  |  |  | 2026年9月2日

## 11.7E.4.4 计日工表
计日工表
工程名称：东部2#宿舍新建一部电梯工程 | [5 empty] | 标段： |  | 第1页 共1页
编号 | 计日工名称 | 单位 | 暂定数量 | 实际数量 |  | 综合单价(元) | 合价(元) |  | 调整金额 ±(元)
[7 empty] | 暂定 | 实际
[7 empty] | A1 | A2 | B=A2-A1
一 | 人工
人工小计
二 | 材料
材料小计
三 | 施工机具
施工机具小计
总 计
未来软件编制 |  |  |  |  | 2026年9月2日

## 11.8E.4.5 总承包服务费计价表
总承包服务费计价表
工程名称：东部2#宿舍新建一部电梯工程 |  |  |  |  | 标段： |  |  | 第1页 共1页
序号 | 项目名称 | 计算基础 | 费率 (%) | 金额 (元) |  | 确认计算 基础 | 结算金额(元) |  | 调整金额 ±(元) | 备注
|  | A1 | B | C1 |  | A2 | C2 |  | D=C2-C1
1 | 发包人提供材料 | [8 empty] | 详见本标准表G.1.1
2 | 专业分包工程 | [8 empty] | 详见本标准表E.4.3
3 | 直接发包的专业工程 | [8 empty] | 详见本标准表E.4.6
本页小计
合 计 |  | — | — |  |  | — |  |  |  | —
未来软件编制 |  |  |  | 2026年9月2日

## 11.9E.4.6 直接发包的专业工程明细表
直接发包的专业工程明细表
工程名称：东部2#宿舍新建一部电梯工程 |  |  | 标段： | 第1页 共1页
序号 | 直接发包的专业工程名称 |  |  |  | 备注
未来软件编制 |  | 2026年9月2日

## 11.10E.5.1 增值税计价表
增值税计价表
工程名称：东部2#宿舍新建一部电梯工程 |  |  |  | 标段： |  |  | 第1页 共1页
序号 | 项目名称 | 计算基础说明 |  |  | 计算基础 | 税率(%) |  | 金额(元)
1 | 增值税 | 分部分项合计+措施项目合计+其他项目合计-专业工程暂估价-(除税甲供材料费+除税甲供设备费) |  |  |  | 9
合 计
未来软件编制 |  |  | 2026年9月2日

## 12.1E.1.1-2 单项工程汇总表
单项工程汇总表
工程名称：东海华苑老年公寓白塔分院-消防控制室工程 |  |  |  | 第1页 共1页
序号 | 项目内容 | 金额(元) | 其中：(元)
|  |  | 专业工程暂估价 |  | 安全生产
1 | 消防控制室安装工程 | 0.00 | 0.00
合 计 |  | 0.00 | 0.00
未来软件编制 |  | 2026年9月2日

## 13.1E.1.1-3 单位工程汇总表
单位工程汇总表
工程名称：消防控制室安装工程 |  |  | 标段： | 第1页 共1页
序号 | 项目内容 |  |  |  | 金额(元)
1 | 分部分项工程
1.1 | 电气
1.2 | 防雷接地
1.3 | 消防电气
2 | 措施项目
2.1 | 其中：安全生产
3 | 其他项目
3.1 | 其中：暂列金额 |  |  |  | 0.00
3.2 | 其中：专业工程暂估价 |  |  |  | 0.00
3.3 | 其中：计日工
3.4 | 其中：总承包服务费
3.5 | 其中：合同中约定的其他项目
4 | 增值税
合 计 |  |  |  |  | 0.00
未来软件编制 |  | 2026年9月2日

## 13.2E.2.1 分部分项工程项目清单计价表
分部分项工程项目清单计价表
工程名称：消防控制室安装工程 |  |  |  |  | 标段： |  |  |  | 第1页 共4页
序 号 | 项目编码 | 项目名称 | 项目特征描述 |  |  | 计量 单位 | 工程量 | 金 额(元)
[8 empty] | 综合单价 |  | 合价 | 其中
材料暂估价
|  | A 电气 |  |  |  |  | 1
1 | 030402011001 | 成套配电箱 | 1.名称:配电箱1APXKS 2.规格:非标 3.安装方式:底边距地为1.5m 4.端子板外部接线材质、规格:2.5mm2、4mm2 5.未尽事宜详见设计图纸 |  |  | 台 | 1
2 | 030413013001 | 照明开关、按钮 | 1.名称:暗装二极开关 2.规格:K86K21-10 3.安装方式:距地1.3m安装 4.具体款式需经甲方确认后方可购安 5.未尽事宜详见设计图纸 |  |  | 套 | 1
3 | 030413014001 | 插座 | 1.名称:安全型单相五孔插座 2.规格:K86Z223A10 3.安装方式:安装高度为 0.3m 4.具体款式需经甲方确认后方可购安 5.未尽事宜详见设计图纸 |  |  | 套 | 7
4 | 030413014002 | 插座 | 1.名称:安全型单相三孔带开关插座 2.规格:K86Z系列-16A 3.安装方式:单相壁挂空调插座，安装高度为1.8m 4.具体款式需经甲方确认后方可购安 5.未尽事宜详见设计图纸 |  |  | 套 | 1
5 | 030413003001 | 荧光灯 | 1.名称:自带蓄电池的双管高效节能荧光灯 2.规格:2*28W 3.安装方式:吸顶安装 4.具体款式需经甲方确认后方可购安 5.未尽事宜详见设计图纸 |  |  | 套 | 2
6 | 030412001001 | 配管 | 1.名称:焊接钢管 2.规格:SC20 3.配置形式:沿砖砼结构暗配 4.含过线盒、砖砼结构开槽封堵投标人综合考虑 5.未尽事宜详见设计图纸 |  |  | m | 60.55
7 | 030412001002 | 配管 | 1.名称:焊接钢管 2.规格:SC25 3.配置形式:沿砖砼结构暗配 4.含过线盒、砖砼结构开槽封堵投标人综合考虑 5.未尽事宜详见设计图纸 |  |  | m | 35.28
本页小计
未来软件编制 |  |  |  | 2026年9月2日
分部分项工程项目清单计价表
工程名称：消防控制室安装工程 |  |  |  |  | 标段： |  |  |  | 第2页 共4页
序 号 | 项目编码 | 项目名称 | 项目特征描述 |  |  | 计量 单位 | 工程量 | 金 额(元)
[8 empty] | 综合单价 |  | 合价 | 其中
材料暂估价
8 | 030412001003 | 配管 | 1.名称:入户预埋钢管 2.规格:SC40 3.配置形式:埋地敷设 4.埋地管道刷油防腐 5.未尽事宜详见设计图纸 |  |  | m | 1.8
9 | 030409001001 | 电力电缆 | 1.名称:电力电缆 2.规格:WDUZC-YJY-2×2.5+PE-1×2.5 3.敷设方式:穿管或桥架内敷设 4.材料购安前需经甲方确认后方可购安 5.未尽事宜详见设计图纸 |  |  | m | 38.28
10 | 030412004002 | 配线 | 1.名称:管内穿线 2.规格:WDUZDN-BYJ-2.5 3.材料购安前需经甲方确认后方可购安 4.未尽事宜详见设计图纸 |  |  | m | 196.29
11 | 030412004003 | 配线 | 1.名称:管内穿线 2.规格:WDUZDN-BYJ-4 4.材料购安前需经甲方确认后方可购安 5.未尽事宜详见设计图纸 |  |  | m | 15.37
|  | A 防雷接地 |  |  |  |  | 1
12 | 030410001001 | 接地极 | 1.名称:接地极 2.材质:50*5镀锌角钢L=2.5m 3.未尽事宜详见设计图纸 |  |  | 根 | 1
13 | 030410007001 | 等电位端子箱、测试板 | 1.名称:MEB 2.未尽事宜详见设计图纸 |  |  | 台 | 1
14 | 030410002001 | 接地母线 | 1.名称:接地母线 2.规格:-25*4不锈钢扁钢 3.未尽事宜详见设计图纸 |  |  | m | 6.41
|  | A 消防电气 |  |  |  |  | 1
15 | 030502010001 | 信息、网络插座 | 1.名称:TO插座 2.材料购安前需经甲方确认后方可购安 3.未尽事宜详见设计图纸 |  |  | 个 | 1
16 | 030904005001 | 消防报警电话插孔(电话) | 1.名称:消防电话119直通 2.材料购安前需经甲方确认后方可购安 3.未尽事宜详见设计图纸 |  |  | 个 | 1
17 | 030904017001 | 报警联动一体机 | 1.火灾报警控制主机 2.控制点数:500点位以内 3.具体款式需经甲方确认后方可购安 4.成套设备包含但不限于本体购安、配套图形显示装置、手动控制盘、消防广播控制主机、电话主机、UPS备用电源等完成该项全部工作内容 |  |  | 台 | 1
本页小计
未来软件编制 |  |  |  | 2026年9月2日
分部分项工程项目清单计价表
工程名称：消防控制室安装工程 |  |  |  |  | 标段： |  |  |  | 第3页 共4页
序 号 | 项目编码 | 项目名称 | 项目特征描述 |  |  | 计量 单位 | 工程量 | 金 额(元)
[8 empty] | 综合单价 |  | 合价 | 其中
材料暂估价
18 | 030907001001 | 监控主机 | 1.名称:电气火灾监控器 2.安装方式:壁挂 3.控制点数:256点位以内 4.具体款式需经甲方确认后方可购安 5.未尽事宜详见设计图纸 |  |  | 台 | 1
19 | 030906001001 | 防火门监控主机 | 1.名称:防火门监控主机 2.安装方式:壁挂 3.控制点数:256点位以内 4.具体款式需经甲方确认后方可购安 5.未尽事宜详见设计图纸 |  |  | 台 | 1
20 | 030904013001 | 联动控制主机 | 1.名称:应急照明控制器 2.安装方式:壁挂 3.控制点数:256点位以内 4.具体款式需经甲方确认后方可购安 5.未尽事宜详见设计图纸 |  |  | 台 | 1
21 | 030904013002 | 联动控制主机 | 1.名称:消防水池、水箱液位信号显示器 2.安装方式:壁挂 3.控制点数:256点位以内 4.具体款式需经甲方确认后方可购安 5.未尽事宜详见设计图纸 |  |  | 台 | 1
22 | 030908001002 | 状态监控主机 | 1.名称:消防电源监控器 2.安装方式:壁挂 3.控制点数:256点位以内 4.具体款式需经甲方确认后方可购安 5.未尽事宜详见设计图纸 |  |  | 台 | 1
23 | 030904007001 | 消防模块 | 1.名称:消防电源监控模块 2.具体款式需经甲方确认后方可购安 3.未尽事宜详见设计图纸 |  |  | 个 | 1
24 | 030506010001 | 监控摄像设备 | 1.名称:联网监测摄像头 2.含配套支架 3.具体款式需经甲方确认后方可购安 4.未尽事宜详见设计图纸 |  |  | 台 | 2
25 | 030502003001 | 双绞线缆 | 1.名称:网线 2.规格:CAT6-UTP 3.敷设方式:管内敷设 4.材料购安前需经甲方确认后方可购安 5.未尽事宜详见设计图纸 |  |  | m | 6.09
26 | 030412001004 | 配管 | 1.名称:焊接钢管 2.规格:SC20 3.配置形式:沿砖砼结构暗配 4.含过线盒、砖砼结构开槽封堵投标人综合考虑 5.未尽事宜详见设计图纸 |  |  | m | 10.43
本页小计
未来软件编制 |  |  |  | 2026年9月2日
分部分项工程项目清单计价表
工程名称：消防控制室安装工程 |  |  |  |  | 标段： |  |  |  | 第4页 共4页
序 号 | 项目编码 | 项目名称 | 项目特征描述 |  |  | 计量 单位 | 工程量 | 金 额(元)
[8 empty] | 综合单价 |  | 合价 | 其中
材料暂估价
27 | 030412001005 | 配管 | 1.名称:焊接钢管 2.规格:SC25 3.配置形式:沿砖砼结构暗配 4.含过线盒、砖砼结构开槽封堵投标人综合考虑 5.未尽事宜详见设计图纸 |  |  | m | 200.75
28 | 030412004004 | 配线 | 1.名称:管内穿线 2.规格:WDUZBN-RVVP-4*1.5 3.材料购安前需经甲方确认后方可购安 4.未尽事宜详见设计图纸 |  |  | m | 10
29 | 030909003001 | 自动报警系统调试 | 1.消防系统联动调试 2.包含但不限于火灾自动报警系统、防火门监控系统、电气火灾监控系统、消防电源监控系统、应急照明控制系统等全系统调试并配合相关主管部门验收 3.未尽事宜详见设计图纸 |  |  | 系统 | 1
本页小计
合 计
未来软件编制 |  |  |  | 2026年9月2日

## 13.3E.3.1 措施项目清单计价表
措施项目清单计价表
工程名称：消防控制室安装工程 |  |  |  |  | 标段： |  | 第1页 共3页
序号 | 项目编码 | 项目名称 | 工作内容 |  |  | 价格(元) |  | 备注
通用措施项目
1 | 031401009001 | 安全生产 | 施工现场安全施工所需的各项措施
2 | 031401010001 | 文明施工 | 施工现场文明施工、绿色施工所需的各项措施
3 | 031401011001 | 环境保护 | 施工现场为达到环保要求所需的各项措施
4 | 031401012001 | 临时设施 | 为进行建设工程施工所需的生活和生产用的临时建筑物、构筑物和其他临时设施。包括临时设施的搭设、移拆、维修、清理、拆除后恢复等，以及因修建临时设施应由承包人所负责的有关内容
5 | 031401021001 | 冬雨季施工增加 | 在冬季或雨季施工，引起防寒、保温、防滑、防潮和排降雨雪等措施的增加，人工、施工机械效率降低等内容
6 | 031401020001 | 夜间施工增加费 | 因夜间或在地下室等特殊部位施工时，所采用照明设备的安拆、维护、照明用电及施工人员夜班补助、夜间施工劳动效率降低等内容
7 | 031401017001 | 特殊地区施工增加 | 在特殊地区(高温、高寒、高原、沙漠、戈壁、沿海、海洋等)及特殊施工环境(邻公路、邻铁路等)下施工时，弥补施工降效所需增加的内容
8 | 031401013001 | 二次搬运 | 因施工场地条件及施工程序限制而发生的材料、构配件、半成品等一次运输不能到达堆放地点，必须进行二次或多次搬运所发生的内容
9 | 031401015001 | 已完工程及设备保护 | 建设项目施工过程中直至竣工验收前，对已完工程及设备采取的必要保护措施
10 | 031401014001 | 既有建(构)筑物、设施保护 | 在工程施工过程中，对既有建筑物、构筑物及地上、地下设施进行的遮盖、封闭、隔离等必要临时保护措施
本页小计 | [7 empty] | —
未来软件编制 |  |  |  | 2026年9月2日
措施项目清单计价表
工程名称：消防控制室安装工程 |  |  |  |  | 标段： |  | 第2页 共3页
序号 | 项目编码 | 项目名称 | 工作内容 |  |  | 价格(元) |  | 备注
11 | 031401023001 | 按质论价 | 招标文件或施工合同有质量目标时，以达到质量目标为费用计列条件的施工措施投入。
12 | 031401024001 | 建筑工人实名制 | 施工现场对人员进行实名制管理，包括封闭式施工现场的进出场门禁系统和生物识别电子打卡设备，非封闭式施工现场的移动定位、电子围栏考勤管理设备，现场显示屏，实名制系统使用以及管理等。
13 | 031401025001 | 特殊施工降效 | 1.城镇老旧小区改造项目、历史文化街区改造项目施工时，由于施工场地非封闭式，施工受行车、行人的干扰导致的人工、机械降效以及为了行车、行人安全发生的防护设施（不包括防护通道）与疏导人员。2.城镇老旧小区改造项目、历史文化街区改造项目施工时，为了不干扰住户的正常作息时间，每天的施工时长缩短而增加的施工降效。
14 | 031401026001 | 协管 | 城镇老旧小区改造项目、历史文化街区改造项目施工时，由承包人负责的监管协调违建拆除及恢复工作。
专业措施项目
15 | 031401001001 | 脚手架 | 搭设脚手架、斜道、上料平台，铺设安全网，铺(翻)脚手板，转运、改制、维修维护，拆除、堆放、整理，外运、归库等
16 | 031401002001 | 大型机械设备进出场及安拆 | 除垂直运输机械以外的大型机械安装、检测、试运转和拆卸，运进、运出施工现场的装卸和运输，轨道、固定装置的安装和拆除等
17 | 031401003001 | 临时专用防护棚 | 临时防护棚制作、安装、拆除
本页小计 | [7 empty] | —
未来软件编制 |  |  |  | 2026年9月2日
措施项目清单计价表
工程名称：消防控制室安装工程 |  |  |  |  | 标段： |  | 第3页 共3页
序号 | 项目编码 | 项目名称 | 工作内容 |  |  | 价格(元) |  | 备注
18 | 031401004001 | 施工操作平台 | 场地平整、基础及支墩砌筑、支架型钢搭设、铺设、拆除、清理
19 | 031401005001 | 临时支撑架 | 临时支撑架制作、安装、拆除
20 | 031401006001 | 隧道内临时施工的通风、供水、供气、供电、照明及通信设施 | 通风、供水、供气、供电、照明及通信设施安装、拆除
21 | 031401007001 | 吊装加固 | 大型设备加固、吊装过程中临时加固，加固设施拆除、清理
22 | 031401008001 | 胎(模)具 | 制作、安装、拆除
23 | 031401016001 | 顶升、提升装置 | 安装、拆除
24 | 031401018001 | 安装与生产运行同时进行施工防护 | 火灾防护、噪声防护
25 | 031401019001 | 有害身体健康环境中施工防护 | 在施工过程中有害化合物防护、粉尘防护、有害气体防护、高浓度氧气防护
26 | 031401022001 | 其他措施 | 为保证工程施工正常进行所发生的措施
本页小计 | [7 empty] | —
合 计 | [7 empty] | —
未来软件编制 |  |  |  | 2026年9月2日

## 13.4E.4.1 其他项目清单计价表
其他项目清单计价表
工程名称：消防控制室安装工程 |  |  |  | 标段： |  | 第1页 共1页
序号 | 项目名称 | 暂估(暂定) 金额(元) |  | 结算(确定) 金额(元) | 调整金额±(元) |  | 备注
1 | 暂列金额 | 0.00 |  |  |  |  | 详见本标准表E.4.2
2 | 专业工程暂估价 | 0.00 |  |  |  |  | 详见本标准表E.4.3
3 | 计日工 | [5 empty] | 详见本标准表E.4.4
4 | 总承包服务费 | [5 empty] | 详见本标准表E.4.5
5 | 合同中约定的其他项目
合 计 |  | 0.00 |  |  |  |  | —
未来软件编制 |  |  | 2026年9月2日

## 13.5E.4.2 暂列金额明细表
暂列金额明细表
工程名称：消防控制室安装工程 |  |  |  |  | 标段： |  |  | 第1页 共1页
序号 | 项目名称 | 计算基础 | 费率 (%) |  |  | 暂定金额 (元) | 确定金额 (元) |  | 调整金额 ±(元) | 备注
1 | 合同价格调整暂列金额 |  |  |  |  | 0.00
2 | 未确定工程暂列金额 |  |  |  |  | 0.00
3 | 未确定服务暂列金额 |  |  |  |  | 0.00
4 | 未确定其他暂列金额 |  |  |  |  | 0.00
本页小计 |  | — | — |  |  | 0.00 |  |  |  | —
合 计 |  | — | — |  |  | 0.00 |  |  |  | —
未来软件编制 |  |  |  | 2026年9月2日

## 13.6E.4.3 专业工程暂估价明细表
专业工程暂估价明细表
工程名称：消防控制室安装工程 | [6 empty] | 标段： |  |  | 第1页 共1页
序号 | 专业工程名称 | 暂估金额(元) |  |  |  | 确认金额(元) |  |  |  |  | 调整金额 ±(元) | 备注
|  | 不含税价格 | 增值税 | 含税价格 |  | 不含税价格 |  | 增值税 | 含税价格
|  | A1 | B1 | C1 |  | A2 |  | B2 | C2 |  | D=C2-C1
本页小计 |  | 0.00 | 0.00 | 0.00 | [7 empty] | —
合 计 |  | 0.00 | 0.00 | 0.00 | [7 empty] | —
未来软件编制 |  |  |  |  | 2026年9月2日

## 13.7E.4.4 计日工表
计日工表
工程名称：消防控制室安装工程 | [5 empty] | 标段： |  | 第1页 共1页
编号 | 计日工名称 | 单位 | 暂定数量 | 实际数量 |  | 综合单价(元) | 合价(元) |  | 调整金额 ±(元)
[7 empty] | 暂定 | 实际
[7 empty] | A1 | A2 | B=A2-A1
一 | 人工
人工小计
二 | 材料
材料小计
三 | 施工机具
施工机具小计
总 计
未来软件编制 |  |  |  |  | 2026年9月2日

## 13.8E.4.5 总承包服务费计价表
总承包服务费计价表
工程名称：消防控制室安装工程 |  |  |  |  | 标段： |  |  | 第1页 共1页
序号 | 项目名称 | 计算基础 | 费率 (%) | 金额 (元) |  | 确认计算 基础 | 结算金额(元) |  | 调整金额 ±(元) | 备注
|  | A1 | B | C1 |  | A2 | C2 |  | D=C2-C1
1 | 发包人提供材料 | [8 empty] | 详见本标准表G.1.1
2 | 专业分包工程 | [8 empty] | 详见本标准表E.4.3
3 | 直接发包的专业工程 | [8 empty] | 详见本标准表E.4.6
本页小计
合 计 |  | — | — |  |  | — |  |  |  | —
未来软件编制 |  |  |  | 2026年9月2日

## 13.9E.4.6 直接发包的专业工程明细表
直接发包的专业工程明细表
工程名称：消防控制室安装工程 |  |  | 标段： | 第1页 共1页
序号 | 直接发包的专业工程名称 |  |  |  | 备注
未来软件编制 |  | 2026年9月2日

## 13.10E.5.1 增值税计价表
增值税计价表
工程名称：消防控制室安装工程 |  |  |  | 标段： |  |  | 第1页 共1页
序号 | 项目名称 | 计算基础说明 |  |  | 计算基础 | 税率(%) |  | 金额(元)
1 | 增值税 | 分部分项合计+措施项目合计+其他项目合计-专业工程暂估价-(除税甲供材料费+除税甲供设备费) |  |  |  | 9
合 计
未来软件编制 |  |  | 2026年9月2日

## 14.1E.1.1-2 单项工程汇总表
单项工程汇总表
工程名称：东海华苑老年公寓白塔分院-室外安装工程 |  |  |  | 第1页 共1页
序号 | 项目内容 | 金额(元) | 其中：(元)
|  |  | 专业工程暂估价 |  | 安全生产
1 | 室外安装工程 | 0.00 | 0.00
合 计 |  | 0.00 | 0.00
未来软件编制 |  | 2026年9月2日

## 15.1E.1.1-3 单位工程汇总表
单位工程汇总表
工程名称：室外安装工程 |  |  | 标段： | 第1页 共1页
序号 | 项目内容 |  |  |  | 金额(元)
1 | 分部分项工程
1.1 | 室外消防电
1.2 | 室外强电
1.3 | 配套附属
1.4 | 增加水泵
2 | 措施项目
2.1 | 其中：安全生产
3 | 其他项目
3.1 | 其中：暂列金额 |  |  |  | 0.00
3.2 | 其中：专业工程暂估价 |  |  |  | 0.00
3.3 | 其中：计日工
3.4 | 其中：总承包服务费
3.5 | 其中：合同中约定的其他项目
4 | 增值税
合 计 |  |  |  |  | 0.00
未来软件编制 |  | 2026年9月2日

## 15.2E.2.1 分部分项工程项目清单计价表
分部分项工程项目清单计价表
工程名称：室外安装工程 |  |  |  |  | 标段： |  |  |  | 第1页 共4页
序 号 | 项目编码 | 项目名称 | 项目特征描述 |  |  | 计量 单位 | 工程量 | 金 额(元)
[8 empty] | 综合单价 |  | 合价 | 其中
材料暂估价
|  | A 室外消防电 |  |  |  |  | 1
1 | 030409006001 | 电缆保护管 | 1.名称:电缆保护管 2.材质:CPVC管 3.规格:DN50 4.敷设方式:埋地敷设 5.未尽事宜详见设计图纸 |  |  | m | 451.94
2 | 030409006002 | 电缆保护管 | 1.名称:电缆保护管 2.材质:CPVC管 3.规格:DN32 4.敷设方式:埋地敷设 5.未尽事宜详见设计图纸 |  |  | m | 110.39
3 | 030409006003 | 电缆保护管 | 1.名称:电缆保护管 2.材质:SC管 3.规格:DN25 4.敷设方式:埋地敷设 5.未尽事宜详见设计图纸 |  |  | m | 110.39
4 | 030409002001 | 控制电缆 | 1.名称:控制电缆 2.规格:WDUZBN-KYJY-7*1.5 3.敷设方式:穿管敷设 4.电缆头制安 5.材料购安前需经甲方确认后方可购安 6.未尽事宜详见设计图纸 |  |  | m | 99.75
5 | 030409002002 | 控制电缆 | 1.名称:控制电缆 2.规格:WDUZBN-KYJY-5*2.5 3.敷设方式:穿管敷设 4.电缆头制安 5.材料购安前需经甲方确认后方可购安 6.未尽事宜详见设计图纸 |  |  | m | 529.99
6 | 030409002003 | 控制电缆 | 1.名称:控制电缆 2.规格:WDUZBN-KYJY-5*1.5 3.敷设方式:穿管敷设 4.电缆头制安 5.材料购安前需经甲方确认后方可购安 6.未尽事宜详见设计图纸 |  |  | m | 284.96
7 | 030409002004 | 控制电缆 | 1.名称:控制电缆 2.规格:WDUZBN-KYJY-3*2.5 3.敷设方式:穿管敷设 4.电缆头制安 5.材料购安前需经甲方确认后方可购安 6.未尽事宜详见设计图纸 |  |  | m | 22.45
本页小计
未来软件编制 |  |  |  | 2026年9月2日
分部分项工程项目清单计价表
工程名称：室外安装工程 |  |  |  |  | 标段： |  |  |  | 第2页 共4页
序 号 | 项目编码 | 项目名称 | 项目特征描述 |  |  | 计量 单位 | 工程量 | 金 额(元)
[8 empty] | 综合单价 |  | 合价 | 其中
材料暂估价
8 | 030409002005 | 控制电缆 | 1.名称:控制电缆 2.规格:WDUZBN-KYJY-3*1.5 3.敷设方式:穿管敷设 4.电缆头制安 5.材料购安前需经甲方确认后方可购安 6.未尽事宜详见设计图纸 |  |  | m | 366.52
9 | 010501001001 | 基础垫层 | 1.基础形式:管道包封基础垫层 2.厚度:100mm厚 3.材料品种、强度要求、配比:C20 4.含模板搭、拆 5.未尽事宜详见设计图纸 |  |  | m3 | 3.48
10 | 010502002001 | 条形基础 | 1.混凝土种类:预拌砼 2.混凝土强度等级:C20 3.基础类型:管道包封 4.含模板搭、拆 5.未尽事宜详见设计图纸 |  |  | m3 | 10.79
11 | 040205001001 | 人(手)孔井 | 1.砖砌电井 2.100厚碎石垫层，100厚C25砼垫层 3.砖砌井身 4.复合井盖板 5.未尽事宜详见设计图纸 |  |  | 座 | 9
|  | A 室外强电 |  |  |  |  | 1
12 | 030409006004 | 电缆保护管 | 1.名称:电缆保护管 2.材质:CPVC管 3.规格:DN50 4.敷设方式:埋地敷设 5.未尽事宜详见设计图纸 |  |  | m | 73.21
13 | 030409006005 | 电缆保护管 | 1.名称:电缆保护管 2.材质:CPVC管 3.规格:DN125 4.敷设方式:埋地敷设 5.未尽事宜详见设计图纸 |  |  | m | 159.17
14 | 030409001001 | 电力电缆 | 1.名称:电力电缆 2.规格:WDUZCN-YJY-4*10+PE10 3.敷设方式:穿管或桥架内敷设 4.材料购安前需经甲方确认后方可购安 5.未尽事宜详见设计图纸 |  |  | m | 73.21
15 | 030409001002 | 电力电缆 | 1.名称:电力电缆 2.规格:WDUZC-YJY-4*120 3.敷设方式:穿管或桥架内敷设 4.材料购安前需经甲方确认后方可购安 5.未尽事宜详见设计图纸 |  |  | m | 159.17
本页小计
未来软件编制 |  |  |  | 2026年9月2日
分部分项工程项目清单计价表
工程名称：室外安装工程 |  |  |  |  | 标段： |  |  |  | 第3页 共4页
序 号 | 项目编码 | 项目名称 | 项目特征描述 |  |  | 计量 单位 | 工程量 | 金 额(元)
[8 empty] | 综合单价 |  | 合价 | 其中
材料暂估价
16 | 030409003001 | 电力电缆头 | 1.名称:电力电缆头 2.规格:120mm2 3.未尽事宜详见设计图纸 |  |  | 个 | 2
17 | 040205001002 | 人(手)孔井 | 1.砖砌电井 2.100厚碎石垫层，100厚C25砼垫层 3.砖砌井身 4.复合井盖板 5.未尽事宜详见设计图纸 |  |  | 座 | 3
|  | A 配套附属 |  |  |  |  | 1
18 | 040101002001 | 挖沟槽土方 | 1.土类别:投标人综合考虑 2.挖土深度:≤1.5m 3.未尽事宜详见设计图纸 |  |  | m3 | 150.91
19 | 040103001001 | 沟槽、基坑回填方 | 1.填方来源:投标人综合考虑 2.密实度:需满足施工规范及验收标准 3.材料品种、规格:素土回填 4.未尽事宜详见设计图纸 |  |  | m3 | 136.64
20 | 040103003001 | 余方弃置 | 1.弃料品种:土方及建渣 2.建筑垃圾消纳费用投标人综合考虑 3.运距投标人综合考虑 4.未尽事宜详见设计图纸 |  |  | m3 | 35.87
21 | 040203007001 | 水泥混凝土 | 1.混凝土强度等级:C30 2.厚度:18cm 3.含模板、养护 4.未尽事宜详见设计图纸 |  |  | m2 | 120
22 | 041001001001 | 拆除路面 | 1.材质:混凝土路面 2.厚度:18cm 3.含锯缝、破碎凿除 4.未尽事宜详见设计图纸 |  |  | m2 | 120
|  | A 增加水泵 |  |  |  |  | 1
23 | 030109001001 | 泵 | 1.名称:现状消防泵更换 2.规格:Q=15L/S,H=0.60MPa，N=22W 3.含旧泵拆除，运至甲方指定地点堆放 4.电机检查接线 4.材料购安前需经甲方确认后方可购安 5.未尽事宜详见设计图纸 |  |  | 台 | 2
本页小计
未来软件编制 |  |  |  | 2026年9月2日
分部分项工程项目清单计价表
工程名称：室外安装工程 |  |  |  |  | 标段： |  |  |  | 第4页 共4页
序 号 | 项目编码 | 项目名称 | 项目特征描述 |  |  | 计量 单位 | 工程量 | 金 额(元)
[8 empty] | 综合单价 |  | 合价 | 其中
材料暂估价
24 | 031005002001 | 稳压给水设备 | 1.消火栓稳压设备 2.水泵主要技术参数:稳压泵参数Q=1.5L/S,H=0.38MPa，N=1.5KW，2台，一用一备，配套稳压罐型号SQL800×0.6，有效容积不小于150L。 3.成套配置含配套型钢支座、连接管道、管件、配套阀门等完成该项全部工作内容 4.材料购安前需经甲方确认后方可购安 5.未尽事宜详见设计图纸 |  |  | 套 | 1
25 | 010607007001 | 轻钢小屋 | 1.轻钢棚架小屋外扩 2.现状轻钢棚架小屋外扩6m2 3.未尽事宜详见设计图纸 |  |  | 项 | 1
本页小计
合 计
未来软件编制 |  |  |  | 2026年9月2日

## 15.3E.3.1 措施项目清单计价表
措施项目清单计价表
工程名称：室外安装工程 |  |  |  |  | 标段： |  | 第1页 共3页
序号 | 项目编码 | 项目名称 | 工作内容 |  |  | 价格(元) |  | 备注
通用措施项目
1 | 031401009001 | 安全生产 | 施工现场安全施工所需的各项措施
2 | 031401010001 | 文明施工 | 施工现场文明施工、绿色施工所需的各项措施
3 | 031401011001 | 环境保护 | 施工现场为达到环保要求所需的各项措施
4 | 031401012001 | 临时设施 | 为进行建设工程施工所需的生活和生产用的临时建筑物、构筑物和其他临时设施。包括临时设施的搭设、移拆、维修、清理、拆除后恢复等，以及因修建临时设施应由承包人所负责的有关内容
5 | 031401021001 | 冬雨季施工增加 | 在冬季或雨季施工，引起防寒、保温、防滑、防潮和排降雨雪等措施的增加，人工、施工机械效率降低等内容
6 | 031401020001 | 夜间施工增加费 | 因夜间或在地下室等特殊部位施工时，所采用照明设备的安拆、维护、照明用电及施工人员夜班补助、夜间施工劳动效率降低等内容
7 | 031401017001 | 特殊地区施工增加 | 在特殊地区(高温、高寒、高原、沙漠、戈壁、沿海、海洋等)及特殊施工环境(邻公路、邻铁路等)下施工时，弥补施工降效所需增加的内容
8 | 031401013001 | 二次搬运 | 因施工场地条件及施工程序限制而发生的材料、构配件、半成品等一次运输不能到达堆放地点，必须进行二次或多次搬运所发生的内容
9 | 031401015001 | 已完工程及设备保护 | 建设项目施工过程中直至竣工验收前，对已完工程及设备采取的必要保护措施
10 | 031401014001 | 既有建(构)筑物、设施保护 | 在工程施工过程中，对既有建筑物、构筑物及地上、地下设施进行的遮盖、封闭、隔离等必要临时保护措施
本页小计 | [7 empty] | —
未来软件编制 |  |  |  | 2026年9月2日
措施项目清单计价表
工程名称：室外安装工程 |  |  |  |  | 标段： |  | 第2页 共3页
序号 | 项目编码 | 项目名称 | 工作内容 |  |  | 价格(元) |  | 备注
11 | 031401023001 | 按质论价 | 招标文件或施工合同有质量目标时，以达到质量目标为费用计列条件的施工措施投入。
12 | 031401024001 | 建筑工人实名制 | 施工现场对人员进行实名制管理，包括封闭式施工现场的进出场门禁系统和生物识别电子打卡设备，非封闭式施工现场的移动定位、电子围栏考勤管理设备，现场显示屏，实名制系统使用以及管理等。
13 | 031401025001 | 特殊施工降效 | 1.城镇老旧小区改造项目、历史文化街区改造项目施工时，由于施工场地非封闭式，施工受行车、行人的干扰导致的人工、机械降效以及为了行车、行人安全发生的防护设施（不包括防护通道）与疏导人员。2.城镇老旧小区改造项目、历史文化街区改造项目施工时，为了不干扰住户的正常作息时间，每天的施工时长缩短而增加的施工降效。
14 | 031401026001 | 协管 | 城镇老旧小区改造项目、历史文化街区改造项目施工时，由承包人负责的监管协调违建拆除及恢复工作。
专业措施项目
15 | 031401001001 | 脚手架 | 搭设脚手架、斜道、上料平台，铺设安全网，铺(翻)脚手板，转运、改制、维修维护，拆除、堆放、整理，外运、归库等
16 | 031401002001 | 大型机械设备进出场及安拆 | 除垂直运输机械以外的大型机械安装、检测、试运转和拆卸，运进、运出施工现场的装卸和运输，轨道、固定装置的安装和拆除等
17 | 031401003001 | 临时专用防护棚 | 临时防护棚制作、安装、拆除
本页小计 | [7 empty] | —
未来软件编制 |  |  |  | 2026年9月2日
措施项目清单计价表
工程名称：室外安装工程 |  |  |  |  | 标段： |  | 第3页 共3页
序号 | 项目编码 | 项目名称 | 工作内容 |  |  | 价格(元) |  | 备注
18 | 031401004001 | 施工操作平台 | 场地平整、基础及支墩砌筑、支架型钢搭设、铺设、拆除、清理
19 | 031401005001 | 临时支撑架 | 临时支撑架制作、安装、拆除
20 | 031401006001 | 隧道内临时施工的通风、供水、供气、供电、照明及通信设施 | 通风、供水、供气、供电、照明及通信设施安装、拆除
21 | 031401007001 | 吊装加固 | 大型设备加固、吊装过程中临时加固，加固设施拆除、清理
22 | 031401008001 | 胎(模)具 | 制作、安装、拆除
23 | 031401016001 | 顶升、提升装置 | 安装、拆除
24 | 031401018001 | 安装与生产运行同时进行施工防护 | 火灾防护、噪声防护
25 | 031401019001 | 有害身体健康环境中施工防护 | 在施工过程中有害化合物防护、粉尘防护、有害气体防护、高浓度氧气防护
26 | 031401022001 | 其他措施 | 为保证工程施工正常进行所发生的措施
本页小计 | [7 empty] | —
合 计 | [7 empty] | —
未来软件编制 |  |  |  | 2026年9月2日

## 15.4E.4.1 其他项目清单计价表
其他项目清单计价表
工程名称：室外安装工程 |  |  |  | 标段： |  | 第1页 共1页
序号 | 项目名称 | 暂估(暂定) 金额(元) |  | 结算(确定) 金额(元) | 调整金额±(元) |  | 备注
1 | 暂列金额 | 0.00 |  |  |  |  | 详见本标准表E.4.2
2 | 专业工程暂估价 | 0.00 |  |  |  |  | 详见本标准表E.4.3
3 | 计日工 | [5 empty] | 详见本标准表E.4.4
4 | 总承包服务费 | [5 empty] | 详见本标准表E.4.5
5 | 合同中约定的其他项目
合 计 |  | 0.00 |  |  |  |  | —
未来软件编制 |  |  | 2026年9月2日

## 15.5E.4.2 暂列金额明细表
暂列金额明细表
工程名称：室外安装工程 |  |  |  |  | 标段： |  |  | 第1页 共1页
序号 | 项目名称 | 计算基础 | 费率 (%) |  |  | 暂定金额 (元) | 确定金额 (元) |  | 调整金额 ±(元) | 备注
1 | 合同价格调整暂列金额 |  |  |  |  | 0.00
2 | 未确定工程暂列金额 |  |  |  |  | 0.00
3 | 未确定服务暂列金额 |  |  |  |  | 0.00
4 | 未确定其他暂列金额 |  |  |  |  | 0.00
本页小计 |  | — | — |  |  | 0.00 |  |  |  | —
合 计 |  | — | — |  |  | 0.00 |  |  |  | —
未来软件编制 |  |  |  | 2026年9月2日

## 15.6E.4.3 专业工程暂估价明细表
专业工程暂估价明细表
工程名称：室外安装工程 | [6 empty] | 标段： |  |  | 第1页 共1页
序号 | 专业工程名称 | 暂估金额(元) |  |  |  | 确认金额(元) |  |  |  |  | 调整金额 ±(元) | 备注
|  | 不含税价格 | 增值税 | 含税价格 |  | 不含税价格 |  | 增值税 | 含税价格
|  | A1 | B1 | C1 |  | A2 |  | B2 | C2 |  | D=C2-C1
本页小计 |  | 0.00 | 0.00 | 0.00 | [7 empty] | —
合 计 |  | 0.00 | 0.00 | 0.00 | [7 empty] | —
未来软件编制 |  |  |  |  | 2026年9月2日

## 15.7E.4.4 计日工表
计日工表
工程名称：室外安装工程 | [5 empty] | 标段： |  | 第1页 共1页
编号 | 计日工名称 | 单位 | 暂定数量 | 实际数量 |  | 综合单价(元) | 合价(元) |  | 调整金额 ±(元)
[7 empty] | 暂定 | 实际
[7 empty] | A1 | A2 | B=A2-A1
一 | 人工
人工小计
二 | 材料
材料小计
三 | 施工机具
施工机具小计
总 计
未来软件编制 |  |  |  |  | 2026年9月2日

## 15.8E.4.5 总承包服务费计价表
总承包服务费计价表
工程名称：室外安装工程 |  |  |  |  | 标段： |  |  | 第1页 共1页
序号 | 项目名称 | 计算基础 | 费率 (%) | 金额 (元) |  | 确认计算 基础 | 结算金额(元) |  | 调整金额 ±(元) | 备注
|  | A1 | B | C1 |  | A2 | C2 |  | D=C2-C1
1 | 发包人提供材料 | [8 empty] | 详见本标准表G.1.1
2 | 专业分包工程 | [8 empty] | 详见本标准表E.4.3
3 | 直接发包的专业工程 | [8 empty] | 详见本标准表E.4.6
本页小计
合 计 |  | — | — |  |  | — |  |  |  | —
未来软件编制 |  |  |  | 2026年9月2日

## 15.9E.4.6 直接发包的专业工程明细表
直接发包的专业工程明细表
工程名称：室外安装工程 |  |  | 标段： | 第1页 共1页
序号 | 直接发包的专业工程名称 |  |  |  | 备注
未来软件编制 |  | 2026年9月2日

## 15.10E.5.1 增值税计价表
增值税计价表
工程名称：室外安装工程 |  |  |  | 标段： |  |  | 第1页 共1页
序号 | 项目名称 | 计算基础说明 |  |  | 计算基础 | 税率(%) |  | 金额(元)
1 | 增值税 | 分部分项合计+措施项目合计+其他项目合计-专业工程暂估价-(除税甲供材料费+除税甲供设备费) |  |  |  | 9
合 计
未来软件编制 |  |  | 2026年9月2日