## 表C.1.1 招标工程量清单扉页【2026年梁溪区区管1.1
表C.1.1 招标工程量清单扉页
工程名称： | 2026年梁溪区区管桥梁维修工程
标段名称：
招 标 工 程 量 清 单
编 制 人： | 杨倩丽 | (造价专业人员签字及盖章)
审 核 人： | 荣凡 | (签字及盖章)
编 制 单 位： | 江苏钧华项目管理有限公司 | (盖章)
法定代表人 或其授权人： | 华高明 | (签字或盖章)
招 标 人： | 无锡市梁溪区城市管理局 | (盖章)
法定代表人 或其授权人： |  | (签字或盖章)
编 制 时 间： | 2026年07月11日

## 表E.1.1-2 单项工程汇总表【桥梁修缮维护】2.1
表E.1.1-2 单项工程汇总表
单项工程名称：桥梁修缮维护 |  | 标段： |  | 第1页 共1页
序号 | 项目内容 | 金额(元) | 其中:(元)
|  |  | 专业工程暂估价 | 安全生产
1 | 桥梁修缮维护
2 | 暂列金 | 72000.00
合 计 |  | 72000.00
注：1 专业工程暂估价为已含税价格，在计算增值税计算基础时不应包含专业工程暂估价金额； 2 本表适用于以单项工程、单位工程等为工程量清单编制对象的工程。

## 表E.1.1-3 单位工程汇总表【桥梁修缮维护】3.1
表E.1.1-3 单位工程汇总表
单位工程名称：桥梁修缮维护 | 标段： | 第1页 共1页
序号 | 项目内容 | 金额(元)
1 | 分部分项工程
1.1 | 桥梁修缮维护工程
2 | 措施项目
2.1 | 其中：安全生产
3 | 其他项目
3.1 | 其中：暂列金额
3.2 | 其中：专业工程暂估价
3.3 | 其中：计日工
3.4 | 其中：总承包服务费
3.5 | 其中：合同中约定的其他项目
4 | 增值税
合 计
注：1 专业工程暂估价为已含税价格，在计算增值税计算基础时不应包含专业工程暂估价金额； 2 本表适用以单项工程、单位工程等为工程量清单编制对象的工程。

## 表E.2.1 分部分项工程项目清单计价表【桥梁修缮维护3.2
表E.2.1 分部分项工程项目清单计价表
工程名称：桥梁修缮维护 |  |  |  | 标段： |  |  | 第1页 共17页
序号 | 项目编码 | 项目名称 | 项目特征描述 | 计量 单位 | 工程量 | 金额（元）
[6 empty] | 综合单价 | 合价 | 其中
材料暂估价
桥梁修缮维护工程
1 | 010904004001 | 混凝土裂缝修复 | 1.砼裂缝修复 2.施工方法：低压灌浆法 3.裂缝宽度：裂缝宽度≥0.15mm 4.裂缝两侧3~4cm范围内应进行混凝土表面处理,彻底清除表面浮灰、松散物、碳化层等,并保持清洁干燥。 5.灌浆前，先在处理的裂缝表面进行封闭处理：用环氧浆基液沿裂缝进行均匀涂刷，然后用高分子改性化学胶泥封闭。封闭凝固后应压气试漏,检验封闭效果。表面处理并封闭宽约5~6cm。 6：低压灌浆施工，灌浆料采用水泥基灌浆料。 具体详见设计图纸要求：施工图说明5.2条 | m | 664.29
本页小计
表E.2.1 分部分项工程项目清单计价表
工程名称：桥梁修缮维护 |  |  |  | 标段： |  |  | 第2页 共17页
序号 | 项目编码 | 项目名称 | 项目特征描述 | 计量 单位 | 工程量 | 金额（元）
[6 empty] | 综合单价 | 合价 | 其中
材料暂估价
2 | 010904004002 | 混凝土裂缝修复 | 1.砼裂缝修复 2.施工方法：涂膜封闭法 3.裂缝宽度：裂缝宽度<0.15mm 4：对需处理的裂缝，将裂缝表面两侧4cm～5cm范围内的灰尘浮灰、水泥渣、脱模剂等污染物用砂轮片打磨干净。局部受油污污染的表面用相应的溶剂(如二甲苯)擦洗以保证涂层附着力，视情况，用吹风机把裂缝中的杂质吹去，如遇裂缝部位不够干燥，采用喷灯烘干。在裂缝上开V形槽，然后用封闭材料进行表面封闭。封闭材料固化后必须能有效地将裂缝封闭，防止水气进入，锈蚀钢筋。 5：在裂缝外采用环氧树脂胶涂刷封闭处理， | m | 569.4
本页小计
表E.2.1 分部分项工程项目清单计价表
工程名称：桥梁修缮维护 |  |  |  | 标段： |  |  | 第3页 共17页
序号 | 项目编码 | 项目名称 | 项目特征描述 | 计量 单位 | 工程量 | 金额（元）
[6 empty] | 综合单价 | 合价 | 其中
材料暂估价
涂层宽度不小于50mm，厚度不小于2mm。 具体详见设计图纸要求：施工图说明5.2.2条
本页小计
表E.2.1 分部分项工程项目清单计价表
工程名称：桥梁修缮维护 |  |  |  | 标段： |  |  | 第4页 共17页
序号 | 项目编码 | 项目名称 | 项目特征描述 | 计量 单位 | 工程量 | 金额（元）
[6 empty] | 综合单价 | 合价 | 其中
材料暂估价
3 | 011101002001 | 混凝土缺陷修复 | 桥面砼面修复，含外露钢筋除锈 1.采用切割机对需修复部位四周进行保护性拆除。凿除病害区域及周边松散混凝土,使新鲜、坚硬混凝土外露。 2.对缺陷部位的基面吹灰,并用洁净水清洗,基面干燥后均匀涂刷混凝土界面剂。对外露钢筋锈蚀处理，打磨钢筋头表面涂刷阻锈剂. 3. 4.表层缺陷:采用聚合物砂浆(或者改性环氧砂浆)修补,修补与原结构连接牢固,表面无收缩裂缝。 5.对修补后基面平整处理,平整处理后可在缺陷修补部位刷水泥砂浆,以使颜色保持一致。 具体详见设计图纸要求：施工图说明5.3条 | m2 | 19.75
本页小计
表E.2.1 分部分项工程项目清单计价表
工程名称：桥梁修缮维护 |  |  |  | 标段： |  |  | 第5页 共17页
序号 | 项目编码 | 项目名称 | 项目特征描述 | 计量 单位 | 工程量 | 金额（元）
[6 empty] | 综合单价 | 合价 | 其中
材料暂估价
4 | 010904004003 | 桥面系维修 | 桥面环氧覆层修复 1：对破坏严重的桥面面层，凿除后按原有厚度重新修复。 2：修复材料采用环氧砂浆，厚度6mm。 3：修复前必须采用切割机切割，确保不破坏保留部分的结构。 具体详见设计图纸要求：施工图说明5.6条 | m2 | 1.56
本页小计
表E.2.1 分部分项工程项目清单计价表
工程名称：桥梁修缮维护 |  |  |  | 标段： |  |  | 第6页 共17页
序号 | 项目编码 | 项目名称 | 项目特征描述 | 计量 单位 | 工程量 | 金额（元）
[6 empty] | 综合单价 | 合价 | 其中
材料暂估价
5 | 010904004004 | 桥面系维修 | 桥面沥青灌缝处理 1.裂缝两侧2~3cm范围内应进行混凝土表面处理,彻底清除表面浮灰、松散物、碳化层等,并保持清洁干燥。 2.在处理的基体表面进行封闭处理时候,先均匀涂刷一层环氧树脂基液,在涂刮环氧环氧树脂胶泥,厚约1mm,刮涂应均匀,不能出现小孔气泡、裂纹、起皮等,以保证封闭效果。封闭完成后应压气试漏,检验封闭效果。 具体详见设计图纸要求 | m | 340.2
本页小计
表E.2.1 分部分项工程项目清单计价表
工程名称：桥梁修缮维护 |  |  |  | 标段： |  |  | 第7页 共17页
序号 | 项目编码 | 项目名称 | 项目特征描述 | 计量 单位 | 工程量 | 金额（元）
[6 empty] | 综合单价 | 合价 | 其中
材料暂估价
6 | 040308001001 | 栏杆维修 | 原有钢构件调直 1：原有弯曲钢栏杆进行修正调直，除锈清理清除原有栏杆面层油漆，除锈清理。 2：环氧富锌底漆一道，环氧云铁中间漆2道，丙烯酸脂肪族聚氨酯面漆2道。 具体详见设计图纸要求：施工图说明5.5条 | m | 0.8
7 | 010904004005 | 伸缩缝维修 | 1.伸缩缝清理 2：伸缩缝内各种垃圾杂物进行清理 | m | 803.97
本页小计
表E.2.1 分部分项工程项目清单计价表
工程名称：桥梁修缮维护 |  |  |  | 标段： |  |  | 第8页 共17页
序号 | 项目编码 | 项目名称 | 项目特征描述 | 计量 单位 | 工程量 | 金额（元）
[6 empty] | 综合单价 | 合价 | 其中
材料暂估价
8 | 011402003001 | 金属面油漆 | 1.栏杆重新涂装 2：铲除打磨原有栏杆锈蚀面层。 3：防锈漆及面层防腐处理，表面处理按照初次涂装要求。手工除锈应达到St3.0级。（环氧富锌底漆一道，环氧云铁中间漆2道，丙烯酸脂肪族聚氨酯面漆2道）。 具体详见设计图纸要求：施工图说明5.5条 | m2 | 40
9 | 010904004006 | 铰缝维修 | 1.铰缝注浆封闭 2.嵌缝材料种类：装配式预制构件结构灌封胶 3：施工前，对缺陷部位的基面吹灰,并用洁净水清洗, 4：具体详见设计图纸要求 | m | 69
本页小计
表E.2.1 分部分项工程项目清单计价表
工程名称：桥梁修缮维护 |  |  |  | 标段： |  |  | 第9页 共17页
序号 | 项目编码 | 项目名称 | 项目特征描述 | 计量 单位 | 工程量 | 金额（元）
[6 empty] | 综合单价 | 合价 | 其中
材料暂估价
10 | 011503001001 | 栏杆更换 | 拆除新建 1：拆除原有破损栏杆，垃圾清理外运 2：根据设计图纸栏杆采用Q235B镀锌钢管，重新制作安装。 3：栏杆高1100mm，立柱采用4mm厚钢板异形焊接，扶手为200x100x4异型管，顶梁采用80x80x3，隔栅60x40x2。预埋件采用300x350x16，预埋螺栓200长M16。 4：栏杆面需除锈防腐处理，包括桥名牌采用6mm厚钢板制作,四周翻边。桥名阴刻,字体为18号隶书,字体为金色。 具体详见设计图纸要求：B-05-1~2/2 | m | 243.43
本页小计
表E.2.1 分部分项工程项目清单计价表
工程名称：桥梁修缮维护 |  |  |  | 标段： |  |  | 第10页 共17页
序号 | 项目编码 | 项目名称 | 项目特征描述 | 计量 单位 | 工程量 | 金额（元）
[6 empty] | 综合单价 | 合价 | 其中
材料暂估价
11 | 010502025001 | 零星现浇构件 | 1.构件名称：栏杆基础 2.混凝土种类：栏杆基础回填C50快硬性混凝土 3：包括拆除原有破损砼及垃圾清理外运。 具体详见设计图纸要求 | m3 | 33.9
12 | 010502025002 | 伸缩缝维修 | 锚固区混凝土缺陷修复 1：对伸缩缝锚固区砼破损、露筋病害，采用切割机沿破损区域四周进行切割，凿除缺陷混凝土，清除灰尘垃圾. 2：钢筋除锈阻锈后，采用环氧砂浆进行修补。 | m3 | 3.19
13 | 011102003001 | 桥面系维修 | 人行道面砖更换 1：采用切割机对破损面砖处进行保护性切割拆除，包括黏贴基层。 2：采用同原地砖规格颜色及厚度：3cm花岗岩+2cmM10砂浆. 具体根据现场实际。 | m2 | 2.72
本页小计
表E.2.1 分部分项工程项目清单计价表
工程名称：桥梁修缮维护 |  |  |  | 标段： |  |  | 第11页 共17页
序号 | 项目编码 | 项目名称 | 项目特征描述 | 计量 单位 | 工程量 | 金额（元）
[6 empty] | 综合单价 | 合价 | 其中
材料暂估价
14 | 040203001001 | 沥青铣刨重铺 | 桥面铺装网裂处理 1：采用切割机对网裂位置四周进行切割，将桥面铺装已损坏的沥青混凝土铣创，用钢丝刷清除裂缝周围的松散层、灰尘、油污 2：用压缩空气吹净施工面，再用丙酮或酒精擦洗裂缝表面，确保无残留杂质 3：重新铺设4cm沥青玛蹄脂碎石SMA-13+6cm中粒式沥青砼AC-25C 具体根据设计图纸要求。 | m2 | 10.32
15 | 010103001001 | 易燃物清理 | 1.桥台处易燃物清理 2：包括各种其它垃圾清理、外运 3：确保桥台四周无易燃物等杂物 4：根据现场实际综合报价，结算不调整 | 处 | 4
本页小计
表E.2.1 分部分项工程项目清单计价表
工程名称：桥梁修缮维护 |  |  |  | 标段： |  |  | 第12页 共17页
序号 | 项目编码 | 项目名称 | 项目特征描述 | 计量 单位 | 工程量 | 金额（元）
[6 empty] | 综合单价 | 合价 | 其中
材料暂估价
16 | 040308003001 | 橡胶支座更换顶升 | 支座更换顶升 2：支座更换须同步顶升，并采取有效措施使其保持密贴。顶升高度建议为3mm。在梁体顶升之前，应对现状桥梁建立观测点，以此来作为整个支座更换过程的监控手段。顶升和落梁应同步进行，梁板横向各支座处的顶升高程应相同。由于边梁本身自重及桥面附属设施(如护栏等)的影响，与中梁在顶升力上差异较大，在顶升时一定要压力与行程双控制，并以行程为最终控制，避免由于起顶不均匀而造成桥面的剪切破坏。 3：顶升根据实际要求，施工期间必须确保桥梁安全及防护。 | 道 | 2
本页小计
表E.2.1 分部分项工程项目清单计价表
工程名称：桥梁修缮维护 |  |  |  | 标段： |  |  | 第13页 共17页
序号 | 项目编码 | 项目名称 | 项目特征描述 | 计量 单位 | 工程量 | 金额（元）
[6 empty] | 综合单价 | 合价 | 其中
材料暂估价
17 | 040308003002 | 橡胶支座 | 1.支座更换 2.材质：GBZY250x63 3：拆除原有老化破损支座，垃圾清理。 | 个 | 116
18 | 011201003001 | 桥台块石勾缝 | 1.勾缝材料种类：M15砂浆勾缝 2：勾缝前剔除缝内原有松动砂浆及垃圾。 3：采用吹风机或者清水冲洗灰尘杂质。 具体根据设计图纸及现场实际。 | m2 | 0.15
本页小计
表E.2.1 分部分项工程项目清单计价表
工程名称：桥梁修缮维护 |  |  |  | 标段： |  |  | 第14页 共17页
序号 | 项目编码 | 项目名称 | 项目特征描述 | 计量 单位 | 工程量 | 金额（元）
[6 empty] | 综合单价 | 合价 | 其中
材料暂估价
19 | 010904004007 | 伸缩缝更换 | MA100型钢伸缩缝安装 1：原有伸缩缝处拆除翻新，凿除伸缩缝两侧砼带宽度，H≤120mm具体厚度根据现场实际。凿除前采用机械切割以确保不破坏保留部位的结构。 2：用钢丝刷清除伸缩缝内的松散层、灰尘、油污、垃圾清理归堆。 3：清除钢缝内杂物，除锈，型钢凹槽内涂一层粘结剂，从一端将橡胶条一侧先嵌入凹槽内，再嵌入另一侧。 具体详见设计图纸要求。 | m | 36.47
本页小计
表E.2.1 分部分项工程项目清单计价表
工程名称：桥梁修缮维护 |  |  |  | 标段： |  |  | 第15页 共17页
序号 | 项目编码 | 项目名称 | 项目特征描述 | 计量 单位 | 工程量 | 金额（元）
[6 empty] | 综合单价 | 合价 | 其中
材料暂估价
20 | 010904004008 | 伸缩缝更换 | MA80型钢伸缩缝盖板安装 1：原有伸缩缝处翻新，凿除伸缩缝两侧砼带宽度，H≤120mm具体厚度根据现场实际。凿除前采用机械切割以确保不破坏保留部位的结构。 2：用钢丝刷清除伸缩缝内的松散层、灰尘、油污、垃圾清理归堆。 3：清除钢缝内杂物，除锈，型钢凹槽内涂一层粘结剂，从一端将橡胶条一侧先嵌入凹槽内，再嵌入另一侧。 具体详见设计图纸要求。 | m | 72.88
21 | 011810001001 | 植筋 | 1.16 2.钻孔方向：垂直向下， 3.钻孔深度：14cm 4.结构胶种类：A级结构胶 详见设计施工图说明5.4条 | 根 | 1094
22 | 010506010001 | 现浇混凝土二次结构钢筋 | 1.钢筋种类、规格：8 | t | 0.691
本页小计
表E.2.1 分部分项工程项目清单计价表
工程名称：桥梁修缮维护 |  |  |  | 标段： |  |  | 第16页 共17页
序号 | 项目编码 | 项目名称 | 项目特征描述 | 计量 单位 | 工程量 | 金额（元）
[6 empty] | 综合单价 | 合价 | 其中
材料暂估价
23 | 010506010002 | 现浇混凝土二次结构钢筋 | 1.钢筋种类、规格：16 | t | 2.082
24 | 010502019001 | 伸缩缝板带 | 1.板名称：伸缩缝 2.混凝土种类：快硬钢纤维砼，钢纤维含量50kg/M3 3.混凝土强度等级：C50 | m3 | 15.31
25 | 010505008001 | 其他板模板 | 1.构件名称：后浇带复核木模板 2.模板形式：包括制作安装及拆除 | m2 | 26.24
26 | 011503001002 | 栏杆维修 | 1.栏杆维修 2:对原有破损栏杆进行拆除及修复。包括砼构件缺陷修复。 3：具体规格尺寸及修复情况按照现场实际综合考虑报价。 4：详见设计图纸要求 | m | 400
27 | 011502001001 | 管线保护 | 1.基层类型：管线保护或临时改迁 2：包括各种保护措施及改迁施工费。 | 项 | 1
本页小计
表E.2.1 分部分项工程项目清单计价表
工程名称：桥梁修缮维护 |  |  |  | 标段： |  |  | 第17页 共17页
序号 | 项目编码 | 项目名称 | 项目特征描述 | 计量 单位 | 工程量 | 金额（元）
[6 empty] | 综合单价 | 合价 | 其中
材料暂估价
28 | 040205002001 | 交通标志杆 | 尤岸大桥处：交通杆拆复建 1：保护性拆除及堆放，利旧安装，如有损坏全额赔偿。 具体详见设计图纸要求及现场实际 | 套 | 1
29 | 040204004001 | 安砌侧(平、缘)石 | 侧分带及侧石砼拆除恢复。 1：包括垃圾清理外运。 | m3 | 0.2
本页小计
合 计

## 表E.3.1 措施项目清单计价表【桥梁修缮维护】3.3
表E.3.1 措施项目清单计价表
工程名称：桥梁修缮维护 |  |  | 标段： | 第1页 共1页
序号 | 项目编码 | 项目名称 | 工作内容 | 价格(元) | 备注
1 | 041201019001 | 安全生产
2 | 041201017001 | 文明施工
3 | 041201018001 | 环境保护
4 | 041201016001 | 临时设施
5 | 041201020001 | 冬雨季施工增加
6 | 041201021001 | 夜间施工增加
7 | 041201022001 | 特殊地区施工
8 | 041201023001 | 二次搬运
9 | 041201024001 | 已完工程及设备保护
10 | 041201025001 | 既有建(构)筑物、设施保护
11 | 041201026001 | 按质论价
12 | 041201027001 | 建筑工人实名制
13 | 041201028001 | 特殊施工降效
14 | 041201029001 | 交通组织维护
15 | 041201030001 | 协管
16 | 041201012001 | 其他大型机械进出场及安拆
17 | 041201001001 | 脚手架
本页小计 |  |  |  |  | -
合 计 |  |  |  |  | -
注：措施项目清单费用构成详见本标准表E.3.2，大型机械进出场及安拆费用组成见本标准表E.3.4。

## 表E.4.1 其他项目清单计价表【桥梁修缮维护】3.4
表E.4.1 其他项目清单计价表
工程名称：桥梁修缮维护 |  |  | 标段： |  | 第1页 共1页
序号 | 项目名称 | 暂估(暂定) 金额(元) | 结算(确定) 金额(元) | 调整金额± (元) | 备注
1 | 暂列金额 |  |  |  | 详见本标准表E.4.2
2 | 专业工程暂估价 |  |  |  | 详见本标准表E.4.3
3 | 计日工 |  |  |  | 详见本标准表E.4.4
4 | 总承包服务费 |  |  |  | 详见本标准表E.4.5
5 | 合同中约定的其他项目
合 计 |  |  |  |  | -

## 表E.4.2 暂列金额明细表【桥梁修缮维护】3.5
表E.4.2 暂列金额明细表
工程名称：桥梁修缮维护 |  |  |  | 标段： |  |  | 第1页 共1页
序号 | 项目名称 | 计算基础 | 费率(%) | 暂定金额(元) | 确定金额(元) | 调整金额±(元) | 备注
1 | 未确定工程暂列金额
2 | 未确定工程暂列金额
3 | 未确定服务暂列金额
4 | 未确定其他暂列金额
本页小计 |  | - | - |  |  |  | -
合 计 |  | - | - |  |  |  | -
注：1 本表由招标人填写“暂定金额”总额，采用费率计价方式计算暂定金额的，应分别填写“计算基础”“费率”，并计算填写“暂定金额”；采用总价计价方式计算暂定金额的，可直接填写“暂定金额”； 2 投标人应将上述暂定金额填写并计入投标总价； 3 结算时应按合同约定计算并填写“确定金额”。

## 表E.5.1 增值税计价表【桥梁修缮维护】3.6
表E.5.1 增值税计价表
工程名称：桥梁修缮维护 |  |  | 标段： |  | 第1页 共1页
序号 | 项目名称 | 计算基础说明 | 计算基础 | 税率(%) | 金额（元）
1 | 增值税 | 分部分项工程+措施项目+其他项目-专业工程暂估价-除税甲供材料和甲供设备费 |  | 9
合计

## 表G.1.1 发包人提供材料一览表【桥梁修缮维护】3.7
表G.1.1 发包人提供材料一览表
工程名称：桥梁修缮维护 |  |  |  | 标段： |  | 第1页 共1页
序号 | 材料名称、规格、型号 | 单位 | 数量 | 单价(元) | 合价(元) | 有效损耗率 (%) | 备注
本页小计 | [5 empty] | - | -
合 计 | [5 empty] | - | -

## 表E.1.1-3 单位工程汇总表【暂列金】4.1
表E.1.1-3 单位工程汇总表
单位工程名称：暂列金 | 标段： | 第1页 共1页
序号 | 项目内容 | 金额(元)
1 | 分部分项工程
1.1 | 市政工程
2 | 措施项目
2.1 | 其中：安全生产
3 | 其他项目
3.1 | 其中：暂列金额 | 72000.00
3.2 | 其中：专业工程暂估价
3.3 | 其中：计日工
3.4 | 其中：总承包服务费
3.5 | 其中：合同中约定的其他项目
4 | 增值税
合 计 |  | 72000.00
注：1 专业工程暂估价为已含税价格，在计算增值税计算基础时不应包含专业工程暂估价金额； 2 本表适用以单项工程、单位工程等为工程量清单编制对象的工程。

## 表E.2.1 分部分项工程项目清单计价表【暂列金】4.2
表E.2.1 分部分项工程项目清单计价表
工程名称：暂列金 |  |  |  | 标段： |  |  | 第1页 共1页
序号 | 项目编码 | 项目名称 | 项目特征描述 | 计量 单位 | 工程量 | 金额（元）
[6 empty] | 综合单价 | 合价 | 其中
材料暂估价
市政工程
本页小计
合 计

## 表E.3.1 措施项目清单计价表【暂列金】4.3
表E.3.1 措施项目清单计价表
工程名称：暂列金 |  |  | 标段： | 第1页 共2页
序号 | 项目编码 | 项目名称 | 工作内容 | 价格(元) | 备注
通用措施项目
1 | 041201019001 | 安全生产
2 | 041201017001 | 文明施工
3 | 041201018001 | 环境保护
4 | 041201016001 | 临时设施
5 | 041201020001 | 冬雨季施工增加
6 | 041201021001 | 夜间施工增加
7 | 041201022001 | 特殊地区施工增加
8 | 041201023001 | 二次搬运
9 | 041201024001 | 已完工程及设备保护
10 | 041201025001 | 既有建(构)筑物、设施保护
11 | 041201026001 | 按质论价
12 | 041201027001 | 建筑工人实名制
13 | 041201028001 | 特殊施工降效
14 | 041201029001 | 交通组织维护
15 | 041201030001 | 协管
专业措施项目
16 | 041201001001 | 脚手架
17 | 041201004001 | 施工排水
18 | 041201005001 | 施工降水
19 | 041201006001 | 围堰
20 | 041201007001 | 筑岛
21 | 041201008001 | 便道
本页小计 |  |  |  |  | -
注：措施项目清单费用构成详见本标准表E.3.2，大型机械进出场及安拆费用组成见本标准表E.3.4。
表E.3.1 措施项目清单计价表
工程名称：暂列金 |  |  | 标段： | 第2页 共2页
序号 | 项目编码 | 项目名称 | 工作内容 | 价格(元) | 备注
22 | 041201009001 | 便桥
23 | 041201012001 | 大型机械设备进出场及安拆
本页小计 |  |  |  |  | -
合 计 |  |  |  |  | -
注：措施项目清单费用构成详见本标准表E.3.2，大型机械进出场及安拆费用组成见本标准表E.3.4。

## 表E.4.1 其他项目清单计价表【暂列金】4.4
表E.4.1 其他项目清单计价表
工程名称：暂列金 |  |  | 标段： |  | 第1页 共1页
序号 | 项目名称 | 暂估(暂定) 金额(元) | 结算(确定) 金额(元) | 调整金额± (元) | 备注
1 | 暂列金额 | 72000.00 |  |  | 详见本标准表E.4.2
2 | 专业工程暂估价 |  |  |  | 详见本标准表E.4.3
3 | 计日工 |  |  |  | 详见本标准表E.4.4
4 | 总承包服务费 |  |  |  | 详见本标准表E.4.5
5 | 合同中约定的其他项目
合 计 |  | 72000.00 |  |  | -

## 表E.4.2 暂列金额明细表【暂列金】4.5
表E.4.2 暂列金额明细表
工程名称：暂列金 |  |  |  | 标段： |  |  | 第1页 共1页
序号 | 项目名称 | 计算基础 | 费率(%) | 暂定金额(元) | 确定金额(元) | 调整金额±(元) | 备注
1 | 暂列金 |  |  | 72000.00
2 | 未确定工程暂列金额
3 | 未确定服务暂列金额
4 | 未确定其他暂列金额
本页小计 |  | - | - | 72000.00 |  |  | -
合 计 |  | - | - | 72000.00 |  |  | -
注：1 本表由招标人填写“暂定金额”总额，采用费率计价方式计算暂定金额的，应分别填写“计算基础”“费率”，并计算填写“暂定金额”；采用总价计价方式计算暂定金额的，可直接填写“暂定金额”； 2 投标人应将上述暂定金额填写并计入投标总价； 3 结算时应按合同约定计算并填写“确定金额”。

## 表E.5.1 增值税计价表【暂列金】4.6
表E.5.1 增值税计价表
工程名称：暂列金 |  |  | 标段： |  | 第1页 共1页
序号 | 项目名称 | 计算基础说明 | 计算基础 | 税率(%) | 金额（元）
1 | 增值税 | 分部分项工程+措施项目+其他项目-专业工程暂估价-除税甲供材料和甲供设备费 |  | 9
合计

## 表G.1.1 发包人提供材料一览表【暂列金】4.7
表G.1.1 发包人提供材料一览表
工程名称：暂列金 |  |  |  | 标段： |  | 第1页 共1页
序号 | 材料名称、规格、型号 | 单位 | 数量 | 单价(元) | 合价(元) | 有效损耗率 (%) | 备注
本页小计 | [5 empty] | - | -
合 计 | [5 empty] | - | -