## 1.1封-1 招标工程量清单封面
| 2026年谷里街道零星市政维修工程 |  | 工程
招标工程量清单
招 标 人：
（单位盖章）
造价咨询人：
（单位盖章）
2026年08月17日
封-1

## 1.2扉-1 招标工程量清单扉页
| 2026年谷里街道零星市政维修工程 |  |  | 工程
招标工程量清单
招 标 人： |  |  | 造价咨询人：
|  | （单位盖章） |  | （单位资质专用章）
法定代表人 或其授权人： |  |  | 法定代表人 或其授权人：
|  | （签字或盖章） |  | （签字或盖章）
编 制 人： |  |  | 复 核 人：
|  | （造价人员签字盖专用章） |  | （造价工程师签字盖专用章）
编制时间： |  | 2026年08月17日 | 复核时间： | 2026年08月17日
扉-1

## 3.1表-08 分部分项工程和单价措施项目清单与计价表
分部分项工程和单价措施项目清单与计价表
工程名称：2026年谷里街道零星市政维修工程 |  |  |  | 标段： |  |  | 第1页 共4页
序 号 | 项目编码 | 项目名称 | 项目特征描述 |  | 计量 单位 | 工程量 | 金 额(元)
[7 empty] | 综合单价 | 合价 | 其中
暂估价
|  | D 沥青路面修复 |  |  |  | 1
1 | 041001004001 | 铣刨路面 | 1、沥青损坏路面铣刨，厚度6cm。 |  | m2 | 1303
2 | 041001001001 | 路面锯缝 | 1、锯缝机锯缝。 |  | m | 845
3 | 041001001002 | 拆除沥青路面 | 1、人工拆除零星沥青类路面 厚：10cm |  | m2 | 723
4 | 041001003001 | 拆除基层 | 1、人工拆除沥青路面下有骨料多合土基层 厚15cm |  | m2 | 723
5 | 040103002001 | 余方弃置 | 1、拆除垃圾装车外弃，运距5km。 2、综合考虑装车、外运、弃置、清理等全部费用 |  | m3 | 173.6
6 | 040203007001 | 水泥混凝土基层 厚15cm | 1.混凝土强度等级:C30 2.厚度:15cm 3.:含养生 |  | m2 | 723
7 | 040203003001 | 粘层 | 1、粘层：材质及喷洒量满足规范要求。 |  | m2 | 2026
8 | 040203006001 | 沥青混凝土 厚6cm | 1、6cm厚细粒式改性沥青混凝土摊铺。 |  | m2 | 1303
9 | 040203006002 | 沥青混凝土 厚10cm | 1、10cm厚细粒式改性沥青混凝土摊铺。 |  | m2 | 723
|  | D 破损混凝土道路维修 |  |  |  | 1
10 | 041001001003 | 拆除路面 | 1、破损混凝土路面拆除，厚度10cm |  | m2 | 481
11 | 041001001004 | 拆除路面 | 1、破损混凝土路面拆除，厚度15cm |  | m2 | 294
12 | 041001001005 | 路面锯缝 | 1、锯缝机锯缝。 |  | m | 1162.5
13 | 040103002002 | 余方弃置 | 1、拆除垃圾装车外弃，运距5km。 2、综合考虑装车、外运、弃置、清理等全部费用 |  | m3 | 92.2
14 | 040202011001 | 碎石 | 1、10cm厚碎石垫层 |  | m2 | 775
15 | 040203007002 | 水泥混凝土 厚10cm | 1.混凝土强度等级:C30 2.厚度:10CM 3.:含养生 |  | m2 | 481
16 | 040203007003 | 水泥混凝土 厚15cm | 1.混凝土强度等级:C30 2.厚度:15CM 3.:含养生 |  | m2 | 294
17 | 040203007004 | 路面刻痕 | 1.路面刻痕。 |  | m2 | 775
|  | D 更换人行道面包砖 |  |  |  | 1
18 | 041001002001 | 拆除人行道板砖 | 1、人行道块料面层及结合层拆除； |  | m2 | 1569
19 | 041001003002 | 拆除砼基层 厚10cm | 1、人行道板砖现浇混凝土基层拆除 厚10cm |  | m2 | 1569
本页小计
未来软件编制
表-08
分部分项工程和单价措施项目清单与计价表
工程名称：2026年谷里街道零星市政维修工程 |  |  |  | 标段： |  |  | 第2页 共4页
序 号 | 项目编码 | 项目名称 | 项目特征描述 |  | 计量 单位 | 工程量 | 金 额(元)
[7 empty] | 综合单价 | 合价 | 其中
暂估价
20 | 040103002003 | 余方弃置 | 1、拆除垃圾装车外弃，运距5km。 2、综合考虑装车、外运、弃置、清理等全部费用 |  | m3 | 251.04
21 | 040204002001 | 面包砖铺设 | 1、200*100*60mm面包砖铺设。 |  | m2 | 1168
22 | 040204002002 | 盲道砖铺设 | 1、300*300*60mm彩色面混凝土盲道砖铺设。 |  | m2 | 105
23 | 040204002003 | 花岗岩道板砖铺设 | 1、花岗岩人行道板铺设 厚25mm |  | m2 | 296
|  | D 更换树池（花岗岩） |  |  |  | 1
24 | 041001005001 | 拆除破损树池 | 1、损坏石质树池拆除 |  | m | 129.6
25 | 040103002004 | 余方弃置 | 1、拆除垃圾装车外弃，运距5km。 2、综合考虑装车、外运、弃置、清理等全部费用 |  | m3 | 3.24
26 | 040204007001 | 树池砌筑 | 1、100*120*1200mm花岗岩树池砌筑。 |  | m | 129.6
27 | 040303001001 | 树池垫层及靠背 | 1、C20侧垫层及靠背模板投标人自行考虑不单例。 |  | m3 | 2.59
|  | D 拆换混凝土侧石、平石 |  |  |  | 1
28 | 041001005002 | 拆除混凝土侧石 | 1.混凝土侧石拆除。 |  | m | 439
29 | 041001005003 | 拆除混凝土平石 | 1.混凝土平石拆除。 |  | m | 226
30 | 040204004001 | 安砌混凝土侧石 | 1、125*275*750mm混凝土侧石铺设； 2、垫层及靠背另计。 |  | m | 439
31 | 040204004002 | 安砌混凝土平石 | 1、125*300*750mm混凝土平石铺设。 |  | m | 226
32 | 040303001002 | 侧石垫层及靠背 | 1、C20侧垫层及靠背模板投标人自行考虑不单例。 |  | m3 | 19.95
33 | 040103002005 | 余方弃置 | 1、拆除垃圾装车外弃，运距5km。 2、综合考虑装车、外运、弃置、清理等全部费用 |  | m3 | 23.57
|  | D 拆换花岗岩侧石 |  |  |  | 1
34 | 041001005004 | 拆除石质侧石 | 1、花岗岩侧石拆除。 |  | m | 118
35 | 040204004003 | 安砌石质侧石 | 1、120*300*750mm花岗岩侧石铺设； 2、垫层及靠背另计。 |  | m | 118
36 | 040303001003 | 侧石垫层及靠背 | 1、C20侧垫层及靠背模板投标人自行考虑不单例。 |  | m3 | 3.54
37 | 040103002006 | 余方弃置 | 1、拆除垃圾装车外弃，运距5km。 2、综合考虑装车、外运、弃置、清理等全部费用 |  | m3 | 4.06
|  | D 窨井及排水沟维修 |  |  |  | 1
本页小计
未来软件编制
表-08
分部分项工程和单价措施项目清单与计价表
工程名称：2026年谷里街道零星市政维修工程 |  |  |  | 标段： |  |  | 第3页 共4页
序 号 | 项目编码 | 项目名称 | 项目特征描述 |  | 计量 单位 | 工程量 | 金 额(元)
[7 empty] | 综合单价 | 合价 | 其中
暂估价
38 | 010512008001 | 更换混凝土沟盖板 | 1、更换C30混凝土沟盖板。 |  | m3 | 25
39 | 040204006001 | 检查井升降 | 1、检查井维修升降30cm以内，井内径结合现场综合考虑。 |  | 座 | 234
40 | 040504002001 | 更换检查井球墨铸铁井盖、井座ф700mm | 1、铸铁井盖，座安装 |  | 座 | 102
41 | 040504002002 | 更换检查井混凝土井盖、井座ф700mm | 1、混凝土井盖、座安装 |  | 座 | 231
42 | 040504002003 | 更换检查井混凝土井盖、井座700*700 | 1、混凝土井盖、座安装 |  | 座 | 133
43 | 040504002004 | 更换检查井混凝土井盖、井座600*600 | 1、混凝土井盖、座安装 |  | 座 | 65
44 | 040504002005 | 更换检查井混凝土井盖、井座500*500 | 1、混凝土井盖、座安装 |  | 座 | 108
45 | 040504002006 | 更换雨水井混凝土井盖400*500 | 1、混凝土井盖、座安装 |  | 座 | 177
46 | 040504009001 | 更换铸铁雨水篦子 | 1、更换铸铁雨水篦子，400*500mm。 |  | 座 | 113
47 | 041001009001 | 拆除原混凝土沟盖及井盖、井座 | 1、拆除原破损混凝土沟盖板及井盖、井座 |  | m3 | 48
48 | 040103002007 | 余方弃置 | 1、拆除垃圾装车外弃，运距5km。 2、综合考虑装车、外运、弃置、清理等全部费用 |  | m3 | 48
|  | D 其他零星维修 |  |  |  | 1
49 | 040101002001 | 挖沟槽土方 | 1.土壤类别:自行考虑； 2.开挖深度：按现场实际。 |  | m3 | 79.5
50 | 040103001001 | 回填方 | 1、沟槽回填夯实 |  | m3 | 65
51 | 040501004001 | 塑料雨水管PVC75 | 1、Ø75pvc雨水管安装。 |  | m | 154
52 | 040501004002 | 塑料雨水管PVC110 | 1、Ø110pvc雨水管安装。 |  | m | 201
53 | 040501004003 | 塑料雨水管PVC160 | 1、Ø160pvc雨水管安装。 |  | m | 117
54 | 040205017001 | 花岗岩防撞墩更换 | 1、花岗岩防撞墩更换 ф200mm L=1000mm |  | 个 | 65
55 | 040205017002 | 花岗岩防撞墩加固 | 1、原花岗岩防撞墩加固(C20砼)基础：长500mm；宽：500mm；深：500mm； |  | 个 | 65
本页小计
未来软件编制
表-08
分部分项工程和单价措施项目清单与计价表
工程名称：2026年谷里街道零星市政维修工程 |  |  |  | 标段： |  |  | 第4页 共4页
序 号 | 项目编码 | 项目名称 | 项目特征描述 |  | 计量 单位 | 工程量 | 金 额(元)
[7 empty] | 综合单价 | 合价 | 其中
暂估价
56 | 011604002001 | 立面抹灰层拆除 | 1、立面损坏抹灰面拆除厚度20mm。 |  | m2 | 786
57 | 011201001001 | 墙、柱面一般抹灰 | 1、抹灰：1:3水泥砂浆底，1:2.5水泥砂浆面总厚2cm |  | m2 | 786
58 | 030404017001 | 不锈钢配电箱 | 1、成品不锈钢配电箱，箱体深：200mm |  | 台 | 32
59 | 040205012001 | 护栏安装 | 1、成品护栏规格、式样由甲方确定，乙方采购并安装 |  | m | 144
60 | 040203007005 | 细石混凝土地面零星维修 | 1、6cm厚C20混凝土找平。 2、水泥砂浆加浆抹光随捣随抹厚5mm |  | m2 | 309
61 | 040305004001 | 零星修补砖砌体 | 1、混凝土标准砖240*115*53；M10水泥砂浆砌筑 |  | m3 | 13
62 | 011201001002 | 墙、柱面一般抹灰 | 1、1：2.5水泥砂浆粉刷 厚20mm |  | m2 | 67
63 | 070111006001 | 原彩钢瓦围挡维修 | 1、原破损彩钢瓦围挡焊接、加固、维修 |  | m2 | 350
64 | 010902001001 | 屋面卷材防水 | 1、单层SBS改性沥青防水卷材(热熔满铺法) 厚3mm |  | m2 | 273
65 | 010902003001 | 屋面刚性层 | 1、C25细石砼屋面防水层 40mm厚 |  | m2 | 236
66 | 010901001001 | 彩钢瓦屋面 | 1、原破损彩钢瓦屋面拆除 2、彩色金属波形瓦（厚0.5mm）安装 |  | m2 | 150
67 | 040305004002 | 花坛维修 | 1、标准砖砌筑花坛(M10水泥砂浆) |  | m3 | 13
68 | 011201001003 | 墙、柱面一般抹灰 | 1、1：2.5水泥砂浆粉刷 厚20mm |  | m2 | 65
69 | 011406001001 | 外墙抹灰面油漆 | 1、墙面批白水泥腻子 2、刷外墙苯丙乳胶漆二遍 |  | m2 | 500
70 | 011102003001 | 块料楼地面 | 1、楼地面贴地砖600*600 干硬性水泥砂浆粘贴 |  | m2 | 135
71 | 011605001001 | 平面块料拆除 | 1、铲除地面地砖装饰面层 |  | m2 | 135
72 | 010512001001 | 预制混凝土板 | 1、120mm厚C30预制混凝土平板 2、配筋Φ12@200，单层双向 |  | m3 | 18.27
73 | 040103002008 | 余方弃置 | 1、拆除垃圾装车外弃，运距5km。 2、综合考虑装车、外运、弃置、清理等全部费用 |  | m3 | 32
分部分项合计
74 | 041106001001 | 大型机械设备进出场及安拆 | 大型机械设备进出场及安拆 |  | 项 | 1
75 | 041104003001 | 施工护栏 | 1.:临时施工护栏 |  | m | 200
单价措施合计
本页小计
合 计
未来软件编制
表-08

## 3.2表-11 总价措施项目清单与计价表
总价措施项目清单与计价表
工程名称：2026年谷里街道零星市政维修工程 |  |  |  | 标段： |  |  | 第1页 共3页
序号 | 项目编码 | 项 目 名 称 | 计算基础 | 费率(%) | 金额(元) | 调整 费率(%) |  | 调整后 金额(元) | 备注
1 | 041109001001 | 安全文明施工
1.1 | 1.1 | 基本费 | 分部分项清单合价+单价措施清单合价-分部分项除税工程设备费-单价措施除税工程设备费 | 1.5 |  |  |  |  | 不取费时将“费率”置0；
1.2 | 1.2 | 增加费 | 分部分项清单合价+单价措施清单合价-分部分项除税工程设备费-单价措施除税工程设备费 | 0 |  |  |  |  | 1星0.4%/2星0.44%/3星0.48%
1.3 | 1.3 | 扬尘污染防治增加费 | 分部分项清单合价+单价措施清单合价-分部分项除税工程设备费-单价措施除税工程设备费 | 0.31
2 | 041109002001 | 夜间施工 | 分部分项清单合价+单价措施清单合价-分部分项除税工程设备费-单价措施除税工程设备费 | [5 empty] | 0.05～0.15%
3 | 041109003001 | 二次搬运 | 分部分项清单合价+单价措施清单合价-分部分项除税工程设备费-单价措施除税工程设备费
4 | 041109004001 | 冬雨季施工 | 分部分项清单合价+单价措施清单合价-分部分项除税工程设备费-单价措施除税工程设备费 | [5 empty] | 0.1～0.3%
未来软件编制
表-11
总价措施项目清单与计价表
工程名称：2026年谷里街道零星市政维修工程 |  |  |  | 标段： |  |  | 第2页 共3页
序号 | 项目编码 | 项 目 名 称 | 计算基础 | 费率(%) | 金额(元) | 调整 费率(%) |  | 调整后 金额(元) | 备注
5 | 041109005001 | 行车、行人干扰 | 分部分项清单合价+单价措施清单合价-分部分项除税工程设备费-单价措施除税工程设备费
6 | 041109006001 | 地上、地下设施、建筑物的临时保护设施 | 分部分项清单合价+单价措施清单合价-分部分项除税工程设备费-单价措施除税工程设备费
7 | 041109007001 | 已完成工程及设备保护 | 分部分项清单合价+单价措施清单合价-分部分项除税工程设备费-单价措施除税工程设备费 | [5 empty] | 0～0.02%
8 | 041109008001 | 临时设施 | 分部分项清单合价+单价措施清单合价-分部分项除税工程设备费-单价措施除税工程设备费 | [5 empty] | 1.1～2.2%
9 | 041109009001 | 赶工措施 | 分部分项清单合价+单价措施清单合价-分部分项除税工程设备费-单价措施除税工程设备费 | [5 empty] | 0.5～2.2%
10 | 041109010001 | 工程按质论价 | 分部分项清单合价+单价措施清单合价-分部分项除税工程设备费-单价措施除税工程设备费 | 0 |  |  |  |  | 市优结构0.6%/市优0.8%/省优1.1%/国优1.3%
未来软件编制
表-11
总价措施项目清单与计价表
工程名称：2026年谷里街道零星市政维修工程 |  |  |  | 标段： |  |  | 第3页 共3页
序号 | 项目编码 | 项 目 名 称 | 计算基础 | 费率(%) | 金额(元) | 调整 费率(%) |  | 调整后 金额(元) | 备注
11 | 041109011001 | 建筑工人实名制费用 | 分部分项清单合价+单价措施清单合价-分部分项除税工程设备费-单价措施除税工程设备费 | [5 empty] | 0.03%
12 | 041109015001 | 智慧工地费用 | 分部分项清单合价+单价措施清单合价-分部分项除税工程设备费-单价措施除税工程设备费 | [5 empty] | 0.02～0.04%
合 计
未来软件编制
表-11

## 3.3表-12 其他项目清单与计价汇总表
其他项目清单与计价汇总表
工程名称：2026年谷里街道零星市政维修工程 |  | 标段： |  | 第1页 共1页
序号 | 项 目 名 称 | 金额(元) | 结算金额(元) |  | 备注
1 | 暂列金额 | 0.00 |  |  | 明细详见表-12-1
2 | 暂估价 | 0.00
2.1 | 材料(工程设备)暂估价 | — |  |  | 明细详见表-12-2
2.2 | 专业工程暂估价 | 0.00 |  |  | 明细详见表-12-3
3 | 计日工 |  |  |  | 明细详见表-12-4
4 | 总承包服务费 |  |  |  | 明细详见表-12-5
合 计 |  |  |  |  | —
未来软件编制
表-12

## 3.4表-13 规费、税金项目计价表
规费、税金项目计价表
工程名称：2026年谷里街道零星市政维修工程 |  |  | 标段： |  |  | 第1页 共1页
序号 | 项 目 名 称 | 计算基础 |  | 计算基数(元) | 计算费率(%) |  | 金额(元)
1 | 规费 | 分部分项工程费+措施项目费+其他项目费-除税工程设备费 |  |  | 100
1.1 | 社会保险费 |  |  |  | 2
1.2 | 住房公积金 |  |  |  | 0.34
1.3 | 环境保护税 |  |  |  | 0.1
2 | 税金 | 分部分项工程费+措施项目费+其他项目费+规费-(除税甲供材料费+除税甲供设备费)/1.01 |  |  | 9
合 计
未来软件编制
表-13

## 3.5表-21 承包人提供主要材料和工程设备一览表(含厂家品
承包人提供主要材料和工程设备一览表
(适用于造价信息差额调整法)
工程名称：2026年谷里街道零星市政维修工程 | [5 empty] | 标段： |  |  |  | 第1页 共1页
序号 | 材料编码 | 名称、规格、型号 | 单位 | 数量 | 风险系数 (%) |  | 基准单价(元) | 投标单价(元) | 发承包人确认单价(元) |  | 厂家 | 品牌 | 备注
未来软件编制
表-21