## 【封-1】工程量清单
封-1：
邗江区槐泗镇西辅路（姚大路至启运环保西侧段）新建工程
工 程 量 清 单
编 制 人：
（造价人员签字并加盖执业印章）
复 核 人：
（造价人员签字并加盖执业印章）
招 标 人：
（单位盖章）
编 制 单 位：
（单位盖章）
编 制 时 间：

## 说明
总 说 明
项目名称：邗江区槐泗镇西辅路（姚大路至启运环保西侧段）新建工程
1.工程量清单说明
1.1 本工程量清单是根据招标文件中包括的、有合同约束力的图纸以及有关工程量清单的国家标准（公路工程标准施工招标文件（2018年版））合同条款中约定的工程量计算规则编制。约定计量规则中没有的子目，其工程量按照有合同约束力的图纸所标示尺寸的理论净量计算。计量采用中华人民共和国法定计量单位。
1.2 本工程量清单应与招标文件中的投标人须知、通用合同条款、专用合同条款、技术规范及图纸等一起阅读和理解。
1.3本工程量清单中所列工程数量是施工图设计的数量或因工程实施可能发生的工程量，仅作为投标报价的共同基础，不能作为最终结算与支付的依据。实际支付应按实际完成的工程量，由承包人按技术规范规定的计量方法，以监理人认可的尺寸、断面计量，按本工程量清单的单价和总额价计算支付金额；或者，根据具体情况，按合同条款第15．4款的规定，由监理人确定的单价或总额价计算支付额。
1.4本项目工程量的计量规定公路工程标准施工招标文件（2018年版）、本项目专用本中的“技术规范”和“工程量清单说明”三部分组成，后两部分是先后对公路工程标准施工招标文件（2018年版）进行了补充、修改，若对同一内容标书不一致之处，以排序在后者内容为准。 工程量清单各章是按第七章“技术规范”的相应章次编号的，因此，工程量清单中各章的工程子目的范围与计量等应与“技术规范”相应章节的范围、计量与支付条款结合起来理解或解释。
1.5 对作业和材料的—般说明或规定，未重复写入工程量清单内，在给工程量清单各子目标价前，应参阅第七章“技术规范”的有关内容。
1.6 工程量清单中所列工程量的变动，丝毫不会降低或影响合同条款的效力，也不免除承包人按规定的标准进行施工和修复缺陷的责任。
1.7 图纸中所列的工程数量表及数量汇总表仅是提供资料，不是工程量清单的外延。当图纸与工程量清单所列数量不一致时，以工程量清单所列数量作为报价的依据。
2．投标报价说明
2.1 工程量清单中的每一子目须填入单价或价格，且只允许有一个报价。
2.2 除非合同另有规定，工程量清单中有标价的单价和总额价均已包括了为实施和完成合同工程所需的劳务、材料、机械、质检（自检）、安装、缺陷修复、管理、保险、税费、利润等费用，以及合同明示或暗示的所有责任、义务和一般风险。
2.3 工程量清单中投标人没有填入单价或价格的子目，其费用视为己分摊在工程量清单中其他相关子目的单价或价格之中。承包人必须按监理人指令完成工程量清单中未填入单价或价格的子目，但不能得到结算与支付。
2.4 符合合同条款规定的全部费用应认为已被计入有标价的工程量清单所列各子目之中，未列子目不予计量的工作，其费用应视为已分摊在本合同工程的有关子目的单价或总额价之中。
2.5承包人用于本合同工程的各类装备的提供、运输、维护、拆卸、拼装等支付的费用，已包括在工程量清单的单价与总额价之中。
2.6 本工程所有水泥砼按商品砼，砂浆按自拌考虑。
2.7 工程量清单中各项金额均以人民币（元）结算。
3．计日工说明
本次招标不列计日工。
4.其他说明
4.1 清单100章 总则
（1）清单100章中若某一细目未发生，该细目则不计量与支付。另外对于以“总额”为单位的细目对应的支付限额以其总额价为准。
（2）101-1保险费：建筑工程一切险保险金额按最高投标限价的0.35%计算，第三者责任险按最高投标限价的0.05%计算，工伤保险投标人报价不得低于最高投标限价的0.25%，保险金不足以补偿损失的（包括免赔偿和超过赔偿限额的部分）应由承包人承担。保险期限：开工日起至本合同工程签发缺陷责任期终止证书止（即合同工期+缺陷责任期）。
（3）安全生产费的数量及说明：安全生产费作为不可竞争费，投标人报价不得低于最高投标限价的1.5%。在合同实施期间由承包人根据招标文件、《江苏省公路水运工程安全生产费管理办法》（苏交规〔2025〕1号）等编制本项目的标价的安全生产费用清单（投标阶段无需编制），报监理人审批后实施。安全生产费用应当满足招标文件的相关要求，用于施工安全防护用具及设施的采购和更新、安全施工措施的落实、安全生产条件的改善等，不得挪作他用。若在施工过程中需施工围挡，在安全生产费内列支，不单独计量。
（4）施工环保及扬尘污染防治费按最高投标限价的0.31%计取，投标人在投标文件中应当编制扬尘污染防治实施方案；投标人应当针对工地扬尘防治特点，采取喷淋、雾炮、洒水降尘、择时施工、局部停工、做好特定时期（如重大活动）空气质量保障等预警响应措施，做好扬尘污染防治预警响应预案，并满足《省交通运输厅关于招标文件贯彻落实扬尘污染防治有关法律法规规定的指导意见》（苏交建〔2018〕17号文）、《省交通综合执法局关于印发江苏省公路水运工程施工扬尘污染防治指导手册的通知》（苏交执法发〔2021〕48号）、《扬州市扬尘污染防治条例》第3号文、市交通运输局关于印发《扬州市公路水运工程扬尘污染防治实施意见的通知》（扬交技〔2022〕5号）、《关于在公路水运工程施工期落实污染防治工作有关要求的函》（苏交建便函〔2023〕71号）、《关于开展全市交通工程施工期污染防治集中整治行动的通知》（扬交技〔2023〕13号）的要求。若环保管控升级（如重大活动期间额外措施），费用由承包人承担，已含在报价中，结算时不予增加。
（5）在100章中，未列清单的项目（包括且不限于临时占地、临时供电、临时供水、竣工资料、平安工地建设（如有）等）由投标人自行考虑，分摊在各子目清单的单价和总额价中报价，招标人不再另行支付；
（6）施工标准化未单独立清单，施工单位投标报价时应充分考虑此部分增加的费用（如有），施工实施必须按《扬州市干线公路建设工程标准化指南（试行）》要求执行，所有费用不单独列清单，但必须摊销到各综合单价中。
4.2 清单200章 路基工程
（1）本项目所涉及的场内转运、废弃方外运等运距均由承包人在投标时自行考虑；
（2）本项目不考虑弃土场费用，所有路面铣刨料（含沥青砼、水稳、二灰碎石等）除用于本工程外，由施工单位自行回收利用或合规处置，投标人应在报价中自行扣除路面铣刨料回收的预估剩余价值，​​结算时不再因回收价值调整合同价​​，投标人需在投标报价中充分考虑相关因素综合报价；
（3）工程现状老路水泥砼面层、水泥混凝土、浆砌砖石圬工等破除的拆除材料或建筑垃圾转交投标单位自行处理或使用，拆除、挖装运、运距及弃置等费用由施工单位自行考虑，不再另行计量。
4.3清单300章 路面工程
（1）检查井已包含开挖、混凝土基础、砌筑、砂浆抹面、钢筋、铸铁盖板安装、回填等一切相关费用，投标人应自行考虑计入投标单价，结算时以上内容均不单独计量。
（2）沥青混凝土按混合料计入，水泥稳定碎石按水泥剂量4.5%混合料计入。
（3）经与设计沟通，现场开挖土方不可利用，路基、路面与绿化带土方均按外购土考虑。
4.3 暂定金额根据建设单位要求按100章-700章合计的3%考虑。"

## 1.【标表1】投标报价汇总表
清单汇总表
合同段：邗江区槐泗镇西辅路（姚大路至启运环保西侧段）新建工程 |  |  | 标表1
序号 | 章次 | 科目名称 | 金额（元）
1 | 100 | 总 则 | 22750.71
2 | 200 | 路 基 | 0
3 | 300 | 路 面 | 0
4 | 600 | 安全设施及预埋管线 | 0
5 | 700 | 绿化及环境保护设施 | 0
6 | 第100章至第700章合计 |  | 22750.71
7 | 暂列金额3%（不含计日工总额） |  | 682.5213
8 | 投标报价 |  | 23433.2313
清单 第 1 页 |  |  | 共 1 页

## 2.【标表2】工程量清单表
工程量清单表
合同段：邗江区槐泗镇西辅路（姚大路至启运环保西侧段）新建工程 |  |  |  |  | 标表2
清单 第100章 总 则
子目号 | 子目名称 | 单位 | 数量 | 单价 | 合价
101 | 通则
101-1 | 保险费
-a | 按合同条款规定，提供建筑工程一切险 | 总额 | 1 |  | 0
-b | 按合同条款规定，提供第三者责任险 | 总额 | 1 |  | 0
-c | 工伤保险费 | 总额 | 1 | 3250.1 | 3250.1
102 | 工程管理
102-2 | 施工环保费
-a | 扬尘污染防治措施费用 | 总额 | 1 |  | 0
102-3 | 安全生产费 | 总额 | 1 | 19500.61 | 19500.61
104 | 承包人驻地建设
104-1 | 承包人驻地建设 | 总额 | 1 |  | 0
| 清单 第100章 | 合计 人民币 | 22750.71 | 元
清单 第 1 页 |  |  |  |  | 共 5 页
工程量清单表
合同段：邗江区槐泗镇西辅路（姚大路至启运环保西侧段）新建工程 |  |  |  |  | 标表2
清单 第200章 路 基
子目号 | 子目名称 | 单位 | 数量 | 单价 | 合价
202 | 场地清理
202-1 | 清理与掘除
-a | 清理现场（厚20cm） | m2 | 1740 |  | 0
203 | 挖方路基
203-1 | 路基挖方
-c | 挖除非适用材料（不可利用方） | m3 | 2971 |  | 0
204 | 填方路基
204-1 | 路基填筑（包括填前压实）
-a | 利用土方
-a-3 | 20cm掺5%石灰土原地面处理 | m3 | 388.2 |  | 0
-d | 借土填方
-d-1 | 5%石灰土（含外购土） | m3 | 1077.6 |  | 0
205 | 特殊地区路基处理
205-1 | 软土路基处理
-c | 垫层
-c-6 | 建筑垃圾换填处理（含开挖、外运、回填） | m3 | 480 |  | 0
| 清单 第200章 | 合计 人民币 | 0 | 元
清单 第 2 页 |  |  |  |  | 共 5 页
工程量清单表
合同段：邗江区槐泗镇西辅路（姚大路至启运环保西侧段）新建工程 |  |  |  |  | 标表2
清单 第300章 路 面
子目号 | 子目名称 | 单位 | 数量 | 单价 | 合价
303 | 石灰稳定土底基层、基层
303-1 | 石灰稳定土底基层
-a | 厚200mm（12%石灰土，含外购土) | m2 | 1543.5 |  | 0
304 | 水泥稳定土底基层、基层
304-3 | 水泥稳定土基层
-a | 厚300mm水稳碎石（含水泥净浆） | m2 | 1443.5 |  | 0
308 | 透层和黏层
308-2 | 黏层 | m2 | 1405 |  | 0
308-3 | 抗裂贴（含切缝、灌缝） | m2 | 18.8 |  | 0
309 | 热拌沥青混合料面层
309-1 | 细粒式沥青混凝土
-a | 厚40mmAC-13C | m2 | 1285 |  | 0
-b | 厚60mmAC-13C | m2 | 120 |  | 0
309-2 | 中粒式沥青混凝土
-a | 厚60mmAC-20C | m2 | 1285 |  | 0
310 | 沥青表面处置与封层
310-2 | 封层 | m2 | 1415 |  | 0
312 | 水泥混凝土面板
312-1 | 水泥混凝土面板
-a | 20cmC30水泥混凝土 | m3 | 24 |  | 0
-b | 15cmC20水泥混凝土基层 | m3 | 18 |  | 0
313 | 路肩培土、中央分隔带回填土、土路肩加固及路缘石
313-2 | 绿化带培土（含外购土） | m3 | 312 |  | 0
313-6 | 花岗岩路缘石
-a | 侧式路缘石（12.5*25cm，含抗肩垫层） | m | 300 |  | 0
-b | 平式路缘石（10*25cm，含垫层） | m | 300 |  | 0
314 | 路面及中央分隔带排水
314-1 | 排水管（含开挖及回填）
-a | DN315mmPE实壁排水管（SDR17，顺路，含C30砼封顶） | m | 51 |  | 0
-b | DN315mmPE实壁排水管（SDR17，穿路，含C30砼包封） | m | 74 |  | 0
-c | D600mm钢筋砼管（II级） | m | 39.3 |  | 0
-d | D800mm钢筋砼管（II级） | m | 85.65 |  | 0
-e | 现状管道保护C25砼 | m3 | 15 |  | 0
314-3 | 集水井（含土方开挖及回填）
-a | D1000mm雨水检查井(苏S01-2021-161，H=2.0m) | 座 | 1 |  | 0
-b | D1250mm雨水检查井(苏S01-2021-164，平均H=1.9m) | 座 | 3 |  | 0
-c | 乙型双篦雨水口（苏S01-2021-293，H=1.0m） | 座 | 14 |  | 0
-d | 井周加固 | 座 | 1 |  | 0
-e | 管道接入老井（含气囊封堵、临时排水等） | 座 | 1 |  | 0
| 清单 第300章 | 合计 人民币 | 0 | 元
清单 第 3 页 |  |  |  |  | 共 5 页
工程量清单表
合同段：邗江区槐泗镇西辅路（姚大路至启运环保西侧段）新建工程 |  |  |  |  | 标表2
清单 第600章 安全设施及预埋管线
子目号 | 子目名称 | 单位 | 数量 | 单价 | 合价
604 | 道路交通标志
604-1 | 单柱式交通标志
-a | A800mm（人行横道标志） | 个 | 3 |  | 0
-b | D800mm（禁令标志） | 个 | 1 |  | 0
-c | □1350×400mm（路名牌标志） | 个 | 2 |  | 0
604-5 | 单悬臂式交通标志
-a | △900mm（警告标志） | 个 | 3 |  | 0
605 | 道路交通标线
605-1 | 热熔型涂料路面标线
-a | 热熔型涂料路面标线 | m2 | 259 |  | 0
605-5 | 轮廓标
-a | 道口标桩（φ114×4×2000mm） | 个 | 4 |  | 0
607 | 综合管线预留
607-1 | 人（手）孔
-a | 1200×1500mm电缆手孔井 | 座 | 2 |  | 0
-b | 950×840mm手孔井 | 座 | 2 |  | 0
-c | D1000mm圆形检查井(苏S01-2021-161，H=1.5m) | 座 | 4 |  | 0
607-3 | 管道工程
-a | 8-Φ200*6mm镀锌钢管+2-Φ100*4mm镀锌钢管（电力管道） | m | 25 |  | 0
-b | 4-Φ114*4mm镀锌钢管（信息管道） | m | 25 |  | 0
-c | Φ400*11mm镀锌钢管（给水、燃气管道） | m | 50 |  | 0
610 | 路灯及供电设备安装
610-1 | 路灯
-a | 9米单臂路灯LED150W （含基础、灯杆、灯具、控制器及接地等） | 套 | 5 |  | 0
-d | 700×700mm手孔井 | 座 | 8 |  | 0
610-2 | 路灯供电设备安装
-a | 套管、电线电缆
-a-1 | 2-Φ63mm增强塑管 | m | 140 |  | 0
-a-2 | 4-Φ100*4mm镀锌钢管 | m | 20 |  | 0
-a-3 | 电缆YJV-0.6/1KV-5×16mm2 | m | 140 |  | 0
-a-4 | 电缆YJV-0.6/1KV-4×70+1×35mm2 | m | 50 |  | 0
-b | 落地式路灯控制箱（含基础、接地装置及箱内断路器、漏电报警器、电缆防盗模块、门禁、无线三遥等） | 个 | 1 |  | 0
| 清单 第600章 | 合计 人民币 | 0 | 元
清单 第 4 页 |  |  |  |  | 共 5 页
工程量清单表
合同段：邗江区槐泗镇西辅路（姚大路至启运环保西侧段）新建工程 |  |  |  |  | 标表2
清单 第700章 绿化及环境保护设施
子目号 | 子目名称 | 单位 | 数量 | 单价 | 合价
703 | 撒播草种和铺植草皮
703-4 | 铺植草皮
-a | 百慕大+黑麦草 | m2 | 910 |  | 0
704 | 种植乔木、灌木和攀缘植物
704-2 | 人工种植灌木
-a | 红叶石楠球（H=80-120cm，P=100cm，球形紧密） | 棵 | 130 |  | 0
| 清单 第700章 | 合计 人民币 | 0 | 元
清单 第 5 页 |  |  |  |  | 共 5 页