## 表C.1.1 招标工程量清单扉页
工程名称： |  | 2026年第二批村级公益事业一事一议财政奖补项目
标段名称：
招标工程量清单
| 编 制 人： |  | (造价专业人员签字及盖章)
| 审 核 人： |  | (签字及盖章)
| 编 制 单 位： |  | (盖章)
| 法定代表人或其授权人： |  | (签字或盖章)
| 招 标 人： |  | (盖章)
| 法定代表人或其授权人： |  | (签字或盖章)
编 制 时 间：

## 表D.1.1 工程量清单编制(审核)说明
工程量清单编制(审核)说明
工程名称：2026年第二批村级公益事业一事一议财政奖补项目
一、工程量清单编制依据： 1、依据建设工程工程量清单计价标准（GB/T 50500-2024） 2、《江苏省建设工程费用参考》(2026) 3、《江苏省市政工程消耗量》（2026 ） 4、依据发包人提供的由首辅工程设计有限公司设计的图纸（电子版） 5、省建设行政主管部门发布的有关工程造价方面的文件及政策性规定 6、本工程涉及的国家规范、图集等其他相关造价资料； 7、材料价格参照市场价格执行； 8、本工程涉及的图集、规范等其他造价资料。 二、编制内容： 1、本工程措施项目费用及增值税详见本工程的招标文件； 2、清单特征描述按设计院提供的具体技术参数描述； 3、本工程工程量由发包人提供的清单及施工图纸确定，最终以工程实际结算为准； 4、临时围挡满足建设单位使用需求，各投标单位自行考虑计入报价； 5、安全生产费率1.9%； 6、施工过程中根据规范及图纸要求设置平交搭接、错车道等构造处理，各投标单位自行考虑计入报价。 三、其他说明： 1、投标人应充分考虑施工现场原有工程及设备的成品保护，如有损坏，应修复到位，不予增加费用； 2、各投标人应充分考虑现场复杂性，自行勘察并综合考虑拆除、弃置等过程中的各种保护、恢复、垃圾及现场清理等所有一切施工相关费用，竣工结算时不予增加调整； 3、正常施工期间，现场临时用水、用电等投标人自行解决，所产生的一切费用，均由承包人承担； 4、各投标人须自行综合考虑施工措施费用，所有措施费用均已包含在投标总价中，结算时不予调整； 5、本工程量清单作为投标人报价的基础之一，投标人应结合招标文件、施工图纸、 施工图纸答疑回复、取费文件、技术规范等确定投标报价； 6、本工程量清单的工作内容应包含清单计价规范所列出的工作内容（但不仅限于此）， 其完整的工作内容应为按照设计图纸、现行的相关施工工艺、技术规范标准、施工质量验 收规范标准等要求实施完成该项工程并达到设计使用要求的所有内容，投标人应按全部内容报价。工程量清单特征描述不全时，其相关技术规范及要求应参照施工图纸和招标文件报价；清单特征中未描述的，但“24计价标准”中注明的工程内容，承包人在报价时应充分考虑“工程内容”而产生的费用，列入相应报价中； 7、各投标人根据施工情况和施工组织设计，自行测算相应的措施费用，结算时不予调整； 8、中标单位严格按照相关规定执行建筑工人实名制系统，确保设施设备到位，到达规定要求设置建筑工人考勤系统，上述费用一并考虑在总报价中。项目竣工后要求拆除。 9、中标单位严格执行《宿迁市扬尘污染防治条例》，将施工扬尘治理的费用充分考虑纳入投标报价包干。并增加：1）在施工现场两侧的围挡上设置喷淋降尘系统；2）配置可移动的雾炮降尘系统；3）出入口设置全自动洗车平台；具体措施方案须事先申报监理、 发包人审核批准，涉及费用投标报价包干； 10、投标人应先到需施工的现场勘查以充分了解其施工环境，工地位置及任何其他影响承包价及
注：工程量清单编制（审核）说明应包括工程概况、工程范围、编制（审核）依据、特殊要求（如有）及其 他需要说明的问题等内容。
工程量清单编制(审核)说明
工程名称：2026年第二批村级公益事业一事一议财政奖补项目
工期的情况，招标人对于现有的施工环境及条件将不增加任何投入，请投标人自行考虑并计入投标价内； 11、开工前须制定科学合理的施工交通组织引导方案，申报交警、城管、交通等相关行政管理部门批准。必须请专业单位设置规范专业的交通指示、安全隔离警示、夜间荧光标志灯设施。承包商须负责设专人指挥引导交通，专人负责日常维护管理、如有损坏缺失污染，须当天及时恢复。相关费用均应在投标报价中综合考虑纳入包干。施工期间交通疏解采用的全新标识、标牌、现场交通协管员等措施费全部包含在投标报价中，结算时不调整； 12、砼：所有砼必须采用商品砼，砼是否采用泵送由各投标人自行考虑，结算不作调整，砼应根据设计图纸要求掺加抗裂纤维及其他外加剂，其费用含在投标报价中，结算不作调整； 13、投标人自行查阅地下管道相关资料，如因施工破损相关管道，自行承担修复及其他所有费用； 14、投标报价应是招标文件所确定的招标范围内的全部工作内容的价格体现，并包括投标人技术标中提出的所有工程内容及措施的费用。其应包括但不限于施工图深化设计费、施工机械设备、劳务、管理、材料、安装、缺陷修补、临时设施费、质检、施工配合、维护、交通、利润、配合费、文明施工费、税金和合同包含的投标人所承担的风险、责任及政策性文件规定的各项所有费用。 四、本工程及编制说明未尽之处，详见招标文件、答疑文件，各投标人在投标中应充分考虑其相关费用。
注：工程量清单编制（审核）说明应包括工程概况、工程范围、编制（审核）依据、特殊要求（如有）及其 他需要说明的问题等内容。

## 表E.1.1 工程项目汇总表
工程项目汇总表
工程名称：2026年第二批村级公益事业一事一议财政奖补项目 |  | 标段： |  |  | 第 1 页 共 1 页
序号 | 项目内容 |  | 金额（元） | 其中：（元）
|  |  |  | 专业工程暂估价 |  | 安全生产
1 | 陈集镇
2 | 中扬镇
3 | 龙河镇
4 | 埠子镇
5 | 耿车镇
合 计
注：1 专业工程暂估价为已含税价格，在计算增值税计算基础时不应包含专业工程暂估价金额；
2 本表适用于以单项工程、单位工程等为工程量清单编制对象的工程。

## 表E.1.1 单项工程汇总表【陈集镇】
单项工程汇总表
单项工程名称：陈集镇 |  | 标段： |  |  | 第 1 页 共 1 页
序号 | 项目内容 |  | 金额（元） | 其中：（元）
|  |  |  | 专业工程暂估价 |  | 安全生产
1 | 王庄村七组老公路
2 | 旗杆村张庄组关庙组路
合 计
注：1 专业工程暂估价为已含税价格，在计算增值税计算基础时不应包含专业工程暂估价金额；
2 本表适用于以单项工程、单位工程等为工程量清单编制对象的工程。

## 表E.1.1 单项工程汇总表【中扬镇】
单项工程汇总表
单项工程名称：中扬镇 |  | 标段： |  |  | 第 1 页 共 1 页
序号 | 项目内容 |  | 金额（元） | 其中：（元）
|  |  |  | 专业工程暂估价 |  | 安全生产
1 | 岭桥村岭南三组路
合 计
注：1 专业工程暂估价为已含税价格，在计算增值税计算基础时不应包含专业工程暂估价金额；
2 本表适用于以单项工程、单位工程等为工程量清单编制对象的工程。

## 表E.1.1 单项工程汇总表【龙河镇】
单项工程汇总表
单项工程名称：龙河镇 |  | 标段： |  |  | 第 1 页 共 1 页
序号 | 项目内容 |  | 金额（元） | 其中：（元）
|  |  |  | 专业工程暂估价 |  | 安全生产
1 | 大罗村汉宅组路
合 计
注：1 专业工程暂估价为已含税价格，在计算增值税计算基础时不应包含专业工程暂估价金额；
2 本表适用于以单项工程、单位工程等为工程量清单编制对象的工程。

## 表E.1.1 单项工程汇总表【埠子镇】
单项工程汇总表
单项工程名称：埠子镇 |  | 标段： |  |  | 第 1 页 共 1 页
序号 | 项目内容 |  | 金额（元） | 其中：（元）
|  |  |  | 专业工程暂估价 |  | 安全生产
1 | 杜楼村秦庄路
2 | 杜楼村谢沟路
合 计
注：1 专业工程暂估价为已含税价格，在计算增值税计算基础时不应包含专业工程暂估价金额；
2 本表适用于以单项工程、单位工程等为工程量清单编制对象的工程。

## 表E.1.1 单项工程汇总表【耿车镇】
单项工程汇总表
单项工程名称：耿车镇 |  | 标段： |  |  | 第 1 页 共 1 页
序号 | 项目内容 |  | 金额（元） | 其中：（元）
|  |  |  | 专业工程暂估价 |  | 安全生产
1 | 刘圩村一组路
合 计
注：1 专业工程暂估价为已含税价格，在计算增值税计算基础时不应包含专业工程暂估价金额；
2 本表适用于以单项工程、单位工程等为工程量清单编制对象的工程。

## 表E.1.1 单位工程汇总表【王庄村七组老公路】
单位工程汇总表
工程名称：王庄村七组老公路 |  | 标段： |  | 第 1 页 共 1 页
序号 | 项目内容 |  | 金额(元)
1 | 分部分项工程费
2 | 措施项目费
2.1 | 通用措施项目
2.1.1 | 其中：安全生产
3 | 其他项目费
3.1 | 其中：暂列金额
3.2 | 其中：专业工程暂估价
3.3 | 其中：计日工
3.4 | 其中：总承包服务费
3.5 | 其中：合同中约定的其他项目
4 | 增值税
合计
注：1 专业工程暂估价为已含税价格，在计算增值税计算基础时不应包含专业工程暂估价金额；
2 本表适用于以单项工程、单位工程等为工程量清单编制对象的工程。

## 表E.2.1 分部分项工程项目清单计价表【王庄村七组老公路】
分部分项工程项目清单计价表
工程名称：王庄村七组老公路 |  |  |  | 标段： |  |  |  | 第 1 页 共 2 页
序号 | 项目编码 | 项目名称 | 项目特征描述 |  | 计量 单位 | 工程量 | 金额（元）
[7 empty] | 综合单价 |  | 合价 | 其中
材料暂估价
1 | 040101001001 | 清表 | 清表（清除路面及杂填土并整平） 1、土壤类别:砂石，清表石子调配只低洼处整平压实 2、平均厚度详见图纸 3、弃土运距:各投标单位综合考虑报价，结算时不作调整 |  | m3 | 56
2 | 040202010001 | 碎石 | 1、5cm厚级配碎石路基 2、洒水湿润后用不低于18吨压路机碾压不低于3遍至无明显轮迹差 |  | m2 | 474
3 | 040203007001 | 水泥混凝土 | 1、18cmC30混凝土路面 2、含模板安拆、切缝、刻痕、养护等 |  | m2 | 432
4 | 060104013001 | 路肩 | 土路肩 1、土基分层夯实（压实厚度在15-20cm一层） 2、压实（压实度≥90%） 3、土源及运距投标人自行考虑 |  | m3 | 70
5 | 040901001001 | 构件钢筋 | 1、Φ28缩缝传力杆长50cm，间距30cm 2、含填缝，具体做法详见图纸 |  | t | 0.145
6 | 040901007001 | 植筋 | 传力杆植筋 1、含钻孔、清孔、配胶、植筋符合相关规范 |  | 根 | 60
本页小计
分部分项工程项目清单计价表
工程名称：王庄村七组老公路 |  |  |  | 标段： |  |  |  | 第 2 页 共 2 页
序号 | 项目编码 | 项目名称 | 项目特征描述 |  | 计量 单位 | 工程量 | 金额（元）
[7 empty] | 综合单价 |  | 合价 | 其中
材料暂估价
7 | 080702019001 | 路名牌 | 1、白色瓷砖路名牌（含刻字） 2、安装在道路两端，具体做法详见图纸 |  | 块 | 2
本页小计
合 计

## 表E.3.1 措施项目清单计价表【王庄村七组老公路】
措施项目清单计价表
工程名称：王庄村七组老公路 |  |  | 标段： |  | 第 1 页 共 1 页
序号 | 项目编码 | 项目名称 |  | 工作内容 |  | 价格（元） | 备注
1 | 041201019001 | 安全生产 |  |  |  |  | 详见明细表E.3.2
2 | 041201017001 | 文明施工 |  |  |  |  | 详见明细表E.3.2
3 | 041201018001 | 环境保护 |  |  |  |  | 详见明细表E.3.2
4 | 041201016001 | 临时设施 |  |  |  |  | 详见明细表E.3.2
5 | 041201020001 | 冬雨季施工增加 |  |  |  |  | 详见明细表E.3.2
6 | 041201021001 | 夜间施工增加 |  |  |  |  | 详见明细表E.3.2
7 | 041201022001 | 特殊地区施工增加 |  |  |  |  | 详见明细表E.3.2
8 | 041201023001 | 二次搬运 |  |  |  |  | 详见明细表E.3.2
9 | 041201024001 | 已完工程及设备保护 |  |  |  |  | 详见明细表E.3.2
10 | 041201025001 | 既有建(构)筑物、设施保护 |  |  |  |  | 详见明细表E.3.2
11 | 041201026001 | 按质论价 |  |  |  |  | 详见明细表E.3.2
12 | 041201027001 | 建筑工人实名制 |  |  |  |  | 详见明细表E.3.2
13 | 041201028001 | 特殊施工降效 |  |  |  |  | 详见明细表E.3.2
14 | 041201029001 | 交通组织维护 |  |  |  |  | 详见明细表E.3.2
15 | 041201030001 | 协管 |  |  |  |  | 详见明细表E.3.2
16 | 041201012001 | 大型机械设备进出场及安拆 |  | 大型机械设备进出场及安拆 |  |  | 详见明细表E.3.2
本页小计 | [6 empty] | --
合 计 | [6 empty] | --
注：措施项目清单费用构成详见本标准表 E.3.2，大型机械进出场及安拆费用组成见本标准表 E.3.4。

## 表E.4.1 其他项目清单计价表【王庄村七组老公路】
其他项目清单计价表
工程名称：王庄村七组老公路 |  | 标段： |  |  |  | 第 1 页 共 1 页
序号 | 项目名称 |  | 暂估（暂定）金额（元） | 结算（确定）金额（元） | 调整金额± （元） |  | 备注
1 | 暂列金额 | [5 empty] | 详见本标准表 E.4.2
2 | 专业工程暂估价 | [5 empty] | 详见本标准表 E.4.3
3 | 计日工 | [5 empty] | 详见本标准表 E.4.4
4 | 总承包服务费 | [5 empty] | 详见本标准表 E.4.5
5 | 合同中约定的其他项目
合 计 | [6 empty] | —

## 表E.5.1 增值税计价表【王庄村七组老公路】
增值税计价表
工程名称：王庄村七组老公路 |  |  | 标段： |  | 第 1 页 共 1 页
序号 | 项目名称 | 计算基础说明 |  | 计算基础 |  | 税率(%) | 金额(元)
1 | 增值税 | 分部分项工程费+措施项目费+其他项目费-其中：专业工程暂估价-甲供材料费-甲供主材费-甲供设备费 |  |  |  | 9
合 计

## 表E.1.1 单位工程汇总表【旗杆村张庄组关庙组路】
单位工程汇总表
工程名称：旗杆村张庄组关庙组路 |  | 标段： |  | 第 1 页 共 1 页
序号 | 项目内容 |  | 金额(元)
1 | 分部分项工程费
2 | 措施项目费
2.1 | 通用措施项目
2.1.1 | 其中：安全生产
3 | 其他项目费
3.1 | 其中：暂列金额
3.2 | 其中：专业工程暂估价
3.3 | 其中：计日工
3.4 | 其中：总承包服务费
3.5 | 其中：合同中约定的其他项目
4 | 增值税
合计
注：1 专业工程暂估价为已含税价格，在计算增值税计算基础时不应包含专业工程暂估价金额；
2 本表适用于以单项工程、单位工程等为工程量清单编制对象的工程。

## 表E.2.1 分部分项工程项目清单计价表【旗杆村张庄组关庙
分部分项工程项目清单计价表
工程名称：旗杆村张庄组关庙组路 |  |  |  | 标段： |  |  |  | 第 1 页 共 2 页
序号 | 项目编码 | 项目名称 | 项目特征描述 |  | 计量 单位 | 工程量 | 金额（元）
[7 empty] | 综合单价 |  | 合价 | 其中
材料暂估价
1 | 040101001001 | 清表 | 清表（清除路面及杂填土并整平） 1、土壤类别:综合 2、平均厚度详见图纸 3、弃土运距:各投标单位综合考虑报价，结算时不作调整 |  | m3 | 792
2 | 040202001001 | 石灰稳定土 | 石灰土原槽拌合 1、含灰量:12% 2、厚度:20cm 3、压实度不小于90% |  | m2 | 3646
3 | 040203007001 | 水泥混凝土 | 1、18cmC30混凝土路面 2、含模板安拆、切缝、刻痕、养护等 |  | m2 | 3316
4 | 060104013001 | 路肩 | 土路肩 1、土基分层夯实（压实厚度在15-20cm一层） 2、压实（压实度≥90%） 3、土源及运距投标人自行考虑 |  | m3 | 550
5 | 040901001001 | 构件钢筋 | 1、Φ28胀缝传力杆长50cm，间距30cm 2、Φ12胀缝支架 3、含填缝，具体做法详见图纸 |  | t | 0.471
6 | 040901001002 | 构件钢筋 | 1、Φ28缩缝传力杆长50cm，间距30cm 2、含填缝，具体做法详见图纸 |  | t | 0.868
7 | 040901007001 | 植筋 | 传力杆植筋 1、含钻孔、清孔、配胶、植筋符合相关规范 |  | 根 | 410
本页小计
分部分项工程项目清单计价表
工程名称：旗杆村张庄组关庙组路 |  |  |  | 标段： |  |  |  | 第 2 页 共 2 页
序号 | 项目编码 | 项目名称 | 项目特征描述 |  | 计量 单位 | 工程量 | 金额（元）
[7 empty] | 综合单价 |  | 合价 | 其中
材料暂估价
8 | 080702019001 | 路名牌 | 1、白色瓷砖路名牌（含刻字） 2、安装在道路两端，具体做法详见图纸 |  | 块 | 2
本页小计
合 计

## 表E.3.1 措施项目清单计价表【旗杆村张庄组关庙组路】
措施项目清单计价表
工程名称：旗杆村张庄组关庙组路 |  |  | 标段： |  | 第 1 页 共 1 页
序号 | 项目编码 | 项目名称 |  | 工作内容 |  | 价格（元） | 备注
1 | 041201019001 | 安全生产 |  |  |  |  | 详见明细表E.3.2
2 | 041201017001 | 文明施工 |  |  |  |  | 详见明细表E.3.2
3 | 041201018001 | 环境保护 |  |  |  |  | 详见明细表E.3.2
4 | 041201016001 | 临时设施 |  |  |  |  | 详见明细表E.3.2
5 | 041201020001 | 冬雨季施工增加 |  |  |  |  | 详见明细表E.3.2
6 | 041201021001 | 夜间施工增加 |  |  |  |  | 详见明细表E.3.2
7 | 041201022001 | 特殊地区施工增加 |  |  |  |  | 详见明细表E.3.2
8 | 041201023001 | 二次搬运 |  |  |  |  | 详见明细表E.3.2
9 | 041201024001 | 已完工程及设备保护 |  |  |  |  | 详见明细表E.3.2
10 | 041201025001 | 既有建(构)筑物、设施保护 |  |  |  |  | 详见明细表E.3.2
11 | 041201026001 | 按质论价 |  |  |  |  | 详见明细表E.3.2
12 | 041201027001 | 建筑工人实名制 |  |  |  |  | 详见明细表E.3.2
13 | 041201028001 | 特殊施工降效 |  |  |  |  | 详见明细表E.3.2
14 | 041201029001 | 交通组织维护 |  |  |  |  | 详见明细表E.3.2
15 | 041201030001 | 协管 |  |  |  |  | 详见明细表E.3.2
16 | 041201012001 | 大型机械设备进出场及安拆 |  | 大型机械设备进出场及安拆 |  |  | 详见明细表E.3.2
本页小计 | [6 empty] | --
合 计 | [6 empty] | --
注：措施项目清单费用构成详见本标准表 E.3.2，大型机械进出场及安拆费用组成见本标准表 E.3.4。

## 表E.4.1 其他项目清单计价表【旗杆村张庄组关庙组路】
其他项目清单计价表
工程名称：旗杆村张庄组关庙组路 |  | 标段： |  |  |  | 第 1 页 共 1 页
序号 | 项目名称 |  | 暂估（暂定）金额（元） | 结算（确定）金额（元） | 调整金额± （元） |  | 备注
1 | 暂列金额 | [5 empty] | 详见本标准表 E.4.2
2 | 专业工程暂估价 | [5 empty] | 详见本标准表 E.4.3
3 | 计日工 | [5 empty] | 详见本标准表 E.4.4
4 | 总承包服务费 | [5 empty] | 详见本标准表 E.4.5
5 | 合同中约定的其他项目
合 计 | [6 empty] | —

## 表E.5.1 增值税计价表【旗杆村张庄组关庙组路】
增值税计价表
工程名称：旗杆村张庄组关庙组路 |  |  | 标段： |  | 第 1 页 共 1 页
序号 | 项目名称 | 计算基础说明 |  | 计算基础 |  | 税率(%) | 金额(元)
1 | 增值税 | 分部分项工程费+措施项目费+其他项目费-其中：专业工程暂估价-甲供材料费-甲供主材费-甲供设备费 |  |  |  | 9
合 计

## 表E.1.1 单位工程汇总表【岭桥村岭南三组路】
单位工程汇总表
工程名称：岭桥村岭南三组路 |  | 标段： |  | 第 1 页 共 1 页
序号 | 项目内容 |  | 金额(元)
1 | 分部分项工程费
2 | 措施项目费
2.1 | 通用措施项目
2.1.1 | 其中：安全生产
3 | 其他项目费
3.1 | 其中：暂列金额
3.2 | 其中：专业工程暂估价
3.3 | 其中：计日工
3.4 | 其中：总承包服务费
3.5 | 其中：合同中约定的其他项目
4 | 增值税
合计
注：1 专业工程暂估价为已含税价格，在计算增值税计算基础时不应包含专业工程暂估价金额；
2 本表适用于以单项工程、单位工程等为工程量清单编制对象的工程。

## 表E.2.1 分部分项工程项目清单计价表【岭桥村岭南三组路】
分部分项工程项目清单计价表
工程名称：岭桥村岭南三组路 |  |  |  | 标段： |  |  |  | 第 1 页 共 2 页
序号 | 项目编码 | 项目名称 | 项目特征描述 |  | 计量 单位 | 工程量 | 金额（元）
[7 empty] | 综合单价 |  | 合价 | 其中
材料暂估价
1 | 040101001001 | 清表 | 清表（清除路面及杂填土并整平） 1、土壤类别:综合 2、平均厚度详见图纸 3、弃土运距:各投标单位综合考虑报价，结算时不作调整 |  | m3 | 604.8
2 | 040202001001 | 石灰稳定土 | 石灰土原槽拌合 1、含灰量:6% 2、厚度:20cm 3、压实度不小于90% |  | m2 | 364
3 | 040202001002 | 石灰稳定土 | 石灰土原槽拌合 1、含灰量:12% 2、厚度:20cm 3、压实度不小于90% |  | m2 | 2446
4 | 040202001003 | 石灰稳定土 | 石灰土 1、含灰量:12% 2、厚度:20cm 3、压实度不小于90% |  | m2 | 334
5 | 040203007001 | 水泥混凝土 | 1、18cmC30混凝土路面 2、含模板安拆、切缝、刻痕、养护等 |  | m2 | 2528
6 | 060104013001 | 路肩 | 土路肩 1、土基分层夯实（压实厚度在15-20cm一层） 2、压实（压实度≥90%） 3、土源及运距投标人自行考虑 |  | m3 | 462
7 | 040901001001 | 构件钢筋 | 1、Φ28胀缝传力杆长50cm，间距30cm 2、Φ12胀缝支架 3、含填缝，具体做法详见图纸 |  | t | 0.377
本页小计
分部分项工程项目清单计价表
工程名称：岭桥村岭南三组路 |  |  |  | 标段： |  |  |  | 第 2 页 共 2 页
序号 | 项目编码 | 项目名称 | 项目特征描述 |  | 计量 单位 | 工程量 | 金额（元）
[7 empty] | 综合单价 |  | 合价 | 其中
材料暂估价
8 | 040901001002 | 构件钢筋 | 1、Φ28缩缝传力杆长50cm，间距30cm 2、含填缝，具体做法详见图纸 |  | t | 0.723
9 | 040901007001 | 植筋 | 传力杆植筋 1、含钻孔、清孔、配胶、植筋符合相关规范 |  | 根 | 340
10 | 080702019001 | 路名牌 | 1、白色瓷砖路名牌（含刻字） 2、安装在道路两端，具体做法详见图纸 |  | 块 | 2
本页小计
合 计

## 表E.3.1 措施项目清单计价表【岭桥村岭南三组路】
措施项目清单计价表
工程名称：岭桥村岭南三组路 |  |  | 标段： |  | 第 1 页 共 1 页
序号 | 项目编码 | 项目名称 |  | 工作内容 |  | 价格（元） | 备注
1 | 041201019001 | 安全生产 |  |  |  |  | 详见明细表E.3.2
2 | 041201017001 | 文明施工 |  |  |  |  | 详见明细表E.3.2
3 | 041201018001 | 环境保护 |  |  |  |  | 详见明细表E.3.2
4 | 041201016001 | 临时设施 |  |  |  |  | 详见明细表E.3.2
5 | 041201020001 | 冬雨季施工增加 |  |  |  |  | 详见明细表E.3.2
6 | 041201021001 | 夜间施工增加 |  |  |  |  | 详见明细表E.3.2
7 | 041201022001 | 特殊地区施工增加 |  |  |  |  | 详见明细表E.3.2
8 | 041201023001 | 二次搬运 |  |  |  |  | 详见明细表E.3.2
9 | 041201024001 | 已完工程及设备保护 |  |  |  |  | 详见明细表E.3.2
10 | 041201025001 | 既有建(构)筑物、设施保护 |  |  |  |  | 详见明细表E.3.2
11 | 041201026001 | 按质论价 |  |  |  |  | 详见明细表E.3.2
12 | 041201027001 | 建筑工人实名制 |  |  |  |  | 详见明细表E.3.2
13 | 041201028001 | 特殊施工降效 |  |  |  |  | 详见明细表E.3.2
14 | 041201029001 | 交通组织维护 |  |  |  |  | 详见明细表E.3.2
15 | 041201030001 | 协管 |  |  |  |  | 详见明细表E.3.2
16 | 041201012001 | 大型机械设备进出场及安拆 |  | 大型机械设备进出场及安拆 |  |  | 详见明细表E.3.2
本页小计 | [6 empty] | --
合 计 | [6 empty] | --
注：措施项目清单费用构成详见本标准表 E.3.2，大型机械进出场及安拆费用组成见本标准表 E.3.4。

## 表E.4.1 其他项目清单计价表【岭桥村岭南三组路】
其他项目清单计价表
工程名称：岭桥村岭南三组路 |  | 标段： |  |  |  | 第 1 页 共 1 页
序号 | 项目名称 |  | 暂估（暂定）金额（元） | 结算（确定）金额（元） | 调整金额± （元） |  | 备注
1 | 暂列金额 | [5 empty] | 详见本标准表 E.4.2
2 | 专业工程暂估价 | [5 empty] | 详见本标准表 E.4.3
3 | 计日工 | [5 empty] | 详见本标准表 E.4.4
4 | 总承包服务费 | [5 empty] | 详见本标准表 E.4.5
5 | 合同中约定的其他项目
合 计 | [6 empty] | —

## 表E.5.1 增值税计价表【岭桥村岭南三组路】
增值税计价表
工程名称：岭桥村岭南三组路 |  |  | 标段： |  | 第 1 页 共 1 页
序号 | 项目名称 | 计算基础说明 |  | 计算基础 |  | 税率(%) | 金额(元)
1 | 增值税 | 分部分项工程费+措施项目费+其他项目费-其中：专业工程暂估价-甲供材料费-甲供主材费-甲供设备费 |  |  |  | 9
合 计

## 表E.1.1 单位工程汇总表【大罗村汉宅组路】
单位工程汇总表
工程名称：大罗村汉宅组路 |  | 标段： |  | 第 1 页 共 1 页
序号 | 项目内容 |  | 金额(元)
1 | 分部分项工程费
2 | 措施项目费
2.1 | 通用措施项目
2.1.1 | 其中：安全生产
3 | 其他项目费
3.1 | 其中：暂列金额
3.2 | 其中：专业工程暂估价
3.3 | 其中：计日工
3.4 | 其中：总承包服务费
3.5 | 其中：合同中约定的其他项目
4 | 增值税
合计
注：1 专业工程暂估价为已含税价格，在计算增值税计算基础时不应包含专业工程暂估价金额；
2 本表适用于以单项工程、单位工程等为工程量清单编制对象的工程。

## 表E.2.1 分部分项工程项目清单计价表【大罗村汉宅组路】
分部分项工程项目清单计价表
工程名称：大罗村汉宅组路 |  |  |  | 标段： |  |  |  | 第 1 页 共 2 页
序号 | 项目编码 | 项目名称 | 项目特征描述 |  | 计量 单位 | 工程量 | 金额（元）
[7 empty] | 综合单价 |  | 合价 | 其中
材料暂估价
1 | 040101001001 | 清表 | 清表（清除路面及杂填土并整平） 1、土壤类别:综合 2、平均厚度详见图纸 3、弃土运距:各投标单位综合考虑报价，结算时不作调整 |  | m3 | 226.8
2 | 040202001001 | 石灰稳定土 | 石灰土原槽拌合 1、含灰量:12% 2、厚度:20cm 3、压实度不小于90% |  | m2 | 1047.5
3 | 040203007001 | 水泥混凝土 | 1、18cmC30混凝土路面 2、含模板安拆、切缝、刻痕、养护等 |  | m2 | 953
4 | 060104013001 | 路肩 | 土路肩 1、土基分层夯实（压实厚度在15-20cm一层） 2、压实（压实度≥90%） 3、土源及运距投标人自行考虑 |  | m3 | 157.5
5 | 040901001001 | 构件钢筋 | 1、Φ28胀缝传力杆长50cm，间距30cm 2、Φ12胀缝支架 3、含填缝，具体做法详见图纸 |  | t | 0.094
6 | 040901001002 | 构件钢筋 | 1、Φ28缩缝传力杆长50cm，间距30cm 2、含填缝，具体做法详见图纸 |  | t | 0.289
7 | 040901007001 | 植筋 | 传力杆植筋 1、含钻孔、清孔、配胶、植筋符合相关规范 |  | 根 | 130
本页小计
分部分项工程项目清单计价表
工程名称：大罗村汉宅组路 |  |  |  | 标段： |  |  |  | 第 2 页 共 2 页
序号 | 项目编码 | 项目名称 | 项目特征描述 |  | 计量 单位 | 工程量 | 金额（元）
[7 empty] | 综合单价 |  | 合价 | 其中
材料暂估价
8 | 080702019001 | 路名牌 | 1、白色瓷砖路名牌（含刻字） 2、安装在道路两端，具体做法详见图纸 |  | 块 | 2
本页小计
合 计

## 表E.3.1 措施项目清单计价表【大罗村汉宅组路】
措施项目清单计价表
工程名称：大罗村汉宅组路 |  |  | 标段： |  | 第 1 页 共 1 页
序号 | 项目编码 | 项目名称 |  | 工作内容 |  | 价格（元） | 备注
1 | 041201019001 | 安全生产 |  |  |  |  | 详见明细表E.3.2
2 | 041201017001 | 文明施工 |  |  |  |  | 详见明细表E.3.2
3 | 041201018001 | 环境保护 |  |  |  |  | 详见明细表E.3.2
4 | 041201016001 | 临时设施 |  |  |  |  | 详见明细表E.3.2
5 | 041201020001 | 冬雨季施工增加 |  |  |  |  | 详见明细表E.3.2
6 | 041201021001 | 夜间施工增加 |  |  |  |  | 详见明细表E.3.2
7 | 041201022001 | 特殊地区施工增加 |  |  |  |  | 详见明细表E.3.2
8 | 041201023001 | 二次搬运 |  |  |  |  | 详见明细表E.3.2
9 | 041201024001 | 已完工程及设备保护 |  |  |  |  | 详见明细表E.3.2
10 | 041201025001 | 既有建(构)筑物、设施保护 |  |  |  |  | 详见明细表E.3.2
11 | 041201026001 | 按质论价 |  |  |  |  | 详见明细表E.3.2
12 | 041201027001 | 建筑工人实名制 |  |  |  |  | 详见明细表E.3.2
13 | 041201028001 | 特殊施工降效 |  |  |  |  | 详见明细表E.3.2
14 | 041201029001 | 交通组织维护 |  |  |  |  | 详见明细表E.3.2
15 | 041201030001 | 协管 |  |  |  |  | 详见明细表E.3.2
16 | 041201012001 | 大型机械设备进出场及安拆 |  | 大型机械设备进出场及安拆 |  |  | 详见明细表E.3.2
本页小计 | [6 empty] | --
合 计 | [6 empty] | --
注：措施项目清单费用构成详见本标准表 E.3.2，大型机械进出场及安拆费用组成见本标准表 E.3.4。

## 表E.4.1 其他项目清单计价表【大罗村汉宅组路】
其他项目清单计价表
工程名称：大罗村汉宅组路 |  | 标段： |  |  |  | 第 1 页 共 1 页
序号 | 项目名称 |  | 暂估（暂定）金额（元） | 结算（确定）金额（元） | 调整金额± （元） |  | 备注
1 | 暂列金额 | [5 empty] | 详见本标准表 E.4.2
2 | 专业工程暂估价 | [5 empty] | 详见本标准表 E.4.3
3 | 计日工 | [5 empty] | 详见本标准表 E.4.4
4 | 总承包服务费 | [5 empty] | 详见本标准表 E.4.5
5 | 合同中约定的其他项目
合 计 | [6 empty] | —

## 表E.5.1 增值税计价表【大罗村汉宅组路】
增值税计价表
工程名称：大罗村汉宅组路 |  |  | 标段： |  | 第 1 页 共 1 页
序号 | 项目名称 | 计算基础说明 |  | 计算基础 |  | 税率(%) | 金额(元)
1 | 增值税 | 分部分项工程费+措施项目费+其他项目费-其中：专业工程暂估价-甲供材料费-甲供主材费-甲供设备费 |  |  |  | 9
合 计

## 表E.1.1 单位工程汇总表【杜楼村秦庄路】
单位工程汇总表
工程名称：杜楼村秦庄路 |  | 标段： |  | 第 1 页 共 1 页
序号 | 项目内容 |  | 金额(元)
1 | 分部分项工程费
2 | 措施项目费
2.1 | 通用措施项目
2.1.1 | 其中：安全生产
3 | 其他项目费
3.1 | 其中：暂列金额
3.2 | 其中：专业工程暂估价
3.3 | 其中：计日工
3.4 | 其中：总承包服务费
3.5 | 其中：合同中约定的其他项目
4 | 增值税
合计
注：1 专业工程暂估价为已含税价格，在计算增值税计算基础时不应包含专业工程暂估价金额；
2 本表适用于以单项工程、单位工程等为工程量清单编制对象的工程。

## 表E.2.1 分部分项工程项目清单计价表【杜楼村秦庄路】
分部分项工程项目清单计价表
工程名称：杜楼村秦庄路 |  |  |  | 标段： |  |  |  | 第 1 页 共 2 页
序号 | 项目编码 | 项目名称 | 项目特征描述 |  | 计量 单位 | 工程量 | 金额（元）
[7 empty] | 综合单价 |  | 合价 | 其中
材料暂估价
1 | 040101001001 | 清表 | 清表（清除路面及杂填土并整平） 1、土壤类别:综合 2、平均厚度详见图纸 3、弃土运距:各投标单位综合考虑报价，结算时不作调整 |  | m3 | 309.6
2 | 040202001001 | 石灰稳定土 | 石灰土原槽拌合 1、含灰量:12% 2、厚度:20cm 3、压实度不小于90% |  | m2 | 1435
3 | 040203007001 | 水泥混凝土 | 1、18cmC30混凝土路面 2、含模板安拆、切缝、刻痕、养护等 |  | m2 | 1306
4 | 060104013001 | 路肩 | 土路肩 1、土基分层夯实（压实厚度在15-20cm一层） 2、压实（压实度≥90%） 3、土源及运距投标人自行考虑 |  | m3 | 215
5 | 040901001001 | 构件钢筋 | 1、Φ28胀缝传力杆长50cm，间距30cm 2、Φ12胀缝支架 3、含填缝，具体做法详见图纸 |  | t | 0.094
6 | 040901001002 | 构件钢筋 | 1、Φ28缩缝传力杆长50cm，间距30cm 2、含填缝，具体做法详见图纸 |  | t | 0.434
7 | 040901007001 | 植筋 | 传力杆植筋 1、含钻孔、清孔、配胶、植筋符合相关规范 |  | 根 | 190
本页小计
分部分项工程项目清单计价表
工程名称：杜楼村秦庄路 |  |  |  | 标段： |  |  |  | 第 2 页 共 2 页
序号 | 项目编码 | 项目名称 | 项目特征描述 |  | 计量 单位 | 工程量 | 金额（元）
[7 empty] | 综合单价 |  | 合价 | 其中
材料暂估价
8 | 080702019001 | 路名牌 | 1、白色瓷砖路名牌（含刻字） 2、安装在道路两端，具体做法详见图纸 |  | 块 | 4
本页小计
合 计

## 表E.3.1 措施项目清单计价表【杜楼村秦庄路】
措施项目清单计价表
工程名称：杜楼村秦庄路 |  |  | 标段： |  | 第 1 页 共 1 页
序号 | 项目编码 | 项目名称 |  | 工作内容 |  | 价格（元） | 备注
1 | 041201019001 | 安全生产 |  |  |  |  | 详见明细表E.3.2
2 | 041201017001 | 文明施工 |  |  |  |  | 详见明细表E.3.2
3 | 041201018001 | 环境保护 |  |  |  |  | 详见明细表E.3.2
4 | 041201016001 | 临时设施 |  |  |  |  | 详见明细表E.3.2
5 | 041201020001 | 冬雨季施工增加 |  |  |  |  | 详见明细表E.3.2
6 | 041201021001 | 夜间施工增加 |  |  |  |  | 详见明细表E.3.2
7 | 041201022001 | 特殊地区施工增加 |  |  |  |  | 详见明细表E.3.2
8 | 041201023001 | 二次搬运 |  |  |  |  | 详见明细表E.3.2
9 | 041201024001 | 已完工程及设备保护 |  |  |  |  | 详见明细表E.3.2
10 | 041201025001 | 既有建(构)筑物、设施保护 |  |  |  |  | 详见明细表E.3.2
11 | 041201026001 | 按质论价 |  |  |  |  | 详见明细表E.3.2
12 | 041201027001 | 建筑工人实名制 |  |  |  |  | 详见明细表E.3.2
13 | 041201028001 | 特殊施工降效 |  |  |  |  | 详见明细表E.3.2
14 | 041201029001 | 交通组织维护 |  |  |  |  | 详见明细表E.3.2
15 | 041201030001 | 协管 |  |  |  |  | 详见明细表E.3.2
16 | 041201012001 | 大型机械设备进出场及安拆 |  | 大型机械设备进出场及安拆 |  |  | 详见明细表E.3.2
本页小计 | [6 empty] | --
合 计 | [6 empty] | --
注：措施项目清单费用构成详见本标准表 E.3.2，大型机械进出场及安拆费用组成见本标准表 E.3.4。

## 表E.4.1 其他项目清单计价表【杜楼村秦庄路】
其他项目清单计价表
工程名称：杜楼村秦庄路 |  | 标段： |  |  |  | 第 1 页 共 1 页
序号 | 项目名称 |  | 暂估（暂定）金额（元） | 结算（确定）金额（元） | 调整金额± （元） |  | 备注
1 | 暂列金额 | [5 empty] | 详见本标准表 E.4.2
2 | 专业工程暂估价 | [5 empty] | 详见本标准表 E.4.3
3 | 计日工 | [5 empty] | 详见本标准表 E.4.4
4 | 总承包服务费 | [5 empty] | 详见本标准表 E.4.5
5 | 合同中约定的其他项目
合 计 | [6 empty] | —

## 表E.5.1 增值税计价表【杜楼村秦庄路】
增值税计价表
工程名称：杜楼村秦庄路 |  |  | 标段： |  | 第 1 页 共 1 页
序号 | 项目名称 | 计算基础说明 |  | 计算基础 |  | 税率(%) | 金额(元)
1 | 增值税 | 分部分项工程费+措施项目费+其他项目费-其中：专业工程暂估价-甲供材料费-甲供主材费-甲供设备费 |  |  |  | 9
合 计

## 表E.1.1 单位工程汇总表【杜楼村谢沟路】
单位工程汇总表
工程名称：杜楼村谢沟路 |  | 标段： |  | 第 1 页 共 1 页
序号 | 项目内容 |  | 金额(元)
1 | 分部分项工程费
2 | 措施项目费
2.1 | 通用措施项目
2.1.1 | 其中：安全生产
3 | 其他项目费
3.1 | 其中：暂列金额
3.2 | 其中：专业工程暂估价
3.3 | 其中：计日工
3.4 | 其中：总承包服务费
3.5 | 其中：合同中约定的其他项目
4 | 增值税
合计
注：1 专业工程暂估价为已含税价格，在计算增值税计算基础时不应包含专业工程暂估价金额；
2 本表适用于以单项工程、单位工程等为工程量清单编制对象的工程。

## 表E.2.1 分部分项工程项目清单计价表【杜楼村谢沟路】
分部分项工程项目清单计价表
工程名称：杜楼村谢沟路 |  |  |  | 标段： |  |  |  | 第 1 页 共 2 页
序号 | 项目编码 | 项目名称 | 项目特征描述 |  | 计量 单位 | 工程量 | 金额（元）
[7 empty] | 综合单价 |  | 合价 | 其中
材料暂估价
1 | 040101001001 | 清表 | 清表（清除路面及杂填土并整平） 1、土壤类别:综合 2、平均厚度详见图纸 3、弃土运距:各投标单位综合考虑报价，结算时不作调整 |  | m3 | 378
2 | 040202001001 | 石灰稳定土 | 石灰土原槽拌合 1、含灰量:12% 2、厚度:20cm 3、压实度不小于90% |  | m2 | 1748.5
3 | 040203007001 | 水泥混凝土 | 1、18cmC30混凝土路面 2、含模板安拆、切缝、刻痕、养护等 |  | m2 | 1591
4 | 060104013001 | 路肩 | 土路肩 1、土基分层夯实（压实厚度在15-20cm一层） 2、压实（压实度≥90%） 3、土源及运距投标人自行考虑 |  | m3 | 262.5
5 | 040901001001 | 构件钢筋 | 1、Φ28胀缝传力杆长50cm，间距30cm 2、Φ12胀缝支架 3、含填缝，具体做法详见图纸 |  | t | 0.189
6 | 040901001002 | 构件钢筋 | 1、Φ28缩缝传力杆长50cm，间距30cm 2、含填缝，具体做法详见图纸 |  | t | 0.434
7 | 040901007001 | 植筋 | 传力杆植筋 1、含钻孔、清孔、配胶、植筋符合相关规范 |  | 根 | 200
本页小计
分部分项工程项目清单计价表
工程名称：杜楼村谢沟路 |  |  |  | 标段： |  |  |  | 第 2 页 共 2 页
序号 | 项目编码 | 项目名称 | 项目特征描述 |  | 计量 单位 | 工程量 | 金额（元）
[7 empty] | 综合单价 |  | 合价 | 其中
材料暂估价
8 | 080702019001 | 路名牌 | 1、白色瓷砖路名牌（含刻字） 2、安装在道路两端，具体做法详见图纸 |  | 块 | 4
本页小计
合 计

## 表E.3.1 措施项目清单计价表【杜楼村谢沟路】
措施项目清单计价表
工程名称：杜楼村谢沟路 |  |  | 标段： |  | 第 1 页 共 1 页
序号 | 项目编码 | 项目名称 |  | 工作内容 |  | 价格（元） | 备注
1 | 041201019001 | 安全生产 |  |  |  |  | 详见明细表E.3.2
2 | 041201017001 | 文明施工 |  |  |  |  | 详见明细表E.3.2
3 | 041201018001 | 环境保护 |  |  |  |  | 详见明细表E.3.2
4 | 041201016001 | 临时设施 |  |  |  |  | 详见明细表E.3.2
5 | 041201020001 | 冬雨季施工增加 |  |  |  |  | 详见明细表E.3.2
6 | 041201021001 | 夜间施工增加 |  |  |  |  | 详见明细表E.3.2
7 | 041201022001 | 特殊地区施工增加 |  |  |  |  | 详见明细表E.3.2
8 | 041201023001 | 二次搬运 |  |  |  |  | 详见明细表E.3.2
9 | 041201024001 | 已完工程及设备保护 |  |  |  |  | 详见明细表E.3.2
10 | 041201025001 | 既有建(构)筑物、设施保护 |  |  |  |  | 详见明细表E.3.2
11 | 041201026001 | 按质论价 |  |  |  |  | 详见明细表E.3.2
12 | 041201027001 | 建筑工人实名制 |  |  |  |  | 详见明细表E.3.2
13 | 041201028001 | 特殊施工降效 |  |  |  |  | 详见明细表E.3.2
14 | 041201029001 | 交通组织维护 |  |  |  |  | 详见明细表E.3.2
15 | 041201030001 | 协管 |  |  |  |  | 详见明细表E.3.2
16 | 041201012001 | 大型机械设备进出场及安拆 |  | 大型机械设备进出场及安拆 |  |  | 详见明细表E.3.2
本页小计 | [6 empty] | --
合 计 | [6 empty] | --
注：措施项目清单费用构成详见本标准表 E.3.2，大型机械进出场及安拆费用组成见本标准表 E.3.4。

## 表E.4.1 其他项目清单计价表【杜楼村谢沟路】
其他项目清单计价表
工程名称：杜楼村谢沟路 |  | 标段： |  |  |  | 第 1 页 共 1 页
序号 | 项目名称 |  | 暂估（暂定）金额（元） | 结算（确定）金额（元） | 调整金额± （元） |  | 备注
1 | 暂列金额 | [5 empty] | 详见本标准表 E.4.2
2 | 专业工程暂估价 | [5 empty] | 详见本标准表 E.4.3
3 | 计日工 | [5 empty] | 详见本标准表 E.4.4
4 | 总承包服务费 | [5 empty] | 详见本标准表 E.4.5
5 | 合同中约定的其他项目
合 计 | [6 empty] | —

## 表E.5.1 增值税计价表【杜楼村谢沟路】
增值税计价表
工程名称：杜楼村谢沟路 |  |  | 标段： |  | 第 1 页 共 1 页
序号 | 项目名称 | 计算基础说明 |  | 计算基础 |  | 税率(%) | 金额(元)
1 | 增值税 | 分部分项工程费+措施项目费+其他项目费-其中：专业工程暂估价-甲供材料费-甲供主材费-甲供设备费 |  |  |  | 9
合 计

## 表E.1.1 单位工程汇总表【刘圩村一组路】
单位工程汇总表
工程名称：刘圩村一组路 |  | 标段： |  | 第 1 页 共 1 页
序号 | 项目内容 |  | 金额(元)
1 | 分部分项工程费
2 | 措施项目费
2.1 | 通用措施项目
2.1.1 | 其中：安全生产
3 | 其他项目费
3.1 | 其中：暂列金额
3.2 | 其中：专业工程暂估价
3.3 | 其中：计日工
3.4 | 其中：总承包服务费
3.5 | 其中：合同中约定的其他项目
4 | 增值税
合计
注：1 专业工程暂估价为已含税价格，在计算增值税计算基础时不应包含专业工程暂估价金额；
2 本表适用于以单项工程、单位工程等为工程量清单编制对象的工程。

## 表E.2.1 分部分项工程项目清单计价表【刘圩村一组路】
分部分项工程项目清单计价表
工程名称：刘圩村一组路 |  |  |  | 标段： |  |  |  | 第 1 页 共 1 页
序号 | 项目编码 | 项目名称 | 项目特征描述 |  | 计量 单位 | 工程量 | 金额（元）
[7 empty] | 综合单价 |  | 合价 | 其中
材料暂估价
1 | 040101001001 | 清表 | 清表（清除路面及杂填土并整平） 1、土壤类别:综合 2、平均厚度详见图纸 3、弃土运距:各投标单位综合考虑报价，结算时不作调整 |  | m3 | 237.6
2 | 040202001001 | 石灰稳定土 | 石灰土原槽拌合 1、含灰量:12% 2、厚度:20cm 3、压实度不小于90% |  | m2 | 1121
3 | 040203007001 | 水泥混凝土 | 1、18cmC30混凝土路面 2、含模板安拆、切缝、刻痕、养护等 |  | m2 | 1022
4 | 060104013001 | 路肩 | 土路肩 1、土基分层夯实（压实厚度在15-20cm一层） 2、压实（压实度≥90%） 3、土源及运距投标人自行考虑 |  | m3 | 165
5 | 040901001002 | 构件钢筋 | 1、Φ28缩缝传力杆长50cm，间距30cm 2、含填缝，具体做法详见图纸 |  | t | 0.506
6 | 040901007001 | 植筋 | 传力杆植筋 1、含钻孔、清孔、配胶、植筋符合相关规范 |  | 根 | 210
7 | 080702019001 | 路名牌 | 1、白色瓷砖路名牌（含刻字） 2、安装在道路两端，具体做法详见图纸 |  | 块 | 7
本页小计
合 计

## 表E.3.1 措施项目清单计价表【刘圩村一组路】
措施项目清单计价表
工程名称：刘圩村一组路 |  |  | 标段： |  | 第 1 页 共 1 页
序号 | 项目编码 | 项目名称 |  | 工作内容 |  | 价格（元） | 备注
1 | 041201019001 | 安全生产 |  |  |  |  | 详见明细表E.3.2
2 | 041201017001 | 文明施工 |  |  |  |  | 详见明细表E.3.2
3 | 041201018001 | 环境保护 |  |  |  |  | 详见明细表E.3.2
4 | 041201016001 | 临时设施 |  |  |  |  | 详见明细表E.3.2
5 | 041201020001 | 冬雨季施工增加 |  |  |  |  | 详见明细表E.3.2
6 | 041201021001 | 夜间施工增加 |  |  |  |  | 详见明细表E.3.2
7 | 041201022001 | 特殊地区施工增加 |  |  |  |  | 详见明细表E.3.2
8 | 041201023001 | 二次搬运 |  |  |  |  | 详见明细表E.3.2
9 | 041201024001 | 已完工程及设备保护 |  |  |  |  | 详见明细表E.3.2
10 | 041201025001 | 既有建(构)筑物、设施保护 |  |  |  |  | 详见明细表E.3.2
11 | 041201026001 | 按质论价 |  |  |  |  | 详见明细表E.3.2
12 | 041201027001 | 建筑工人实名制 |  |  |  |  | 详见明细表E.3.2
13 | 041201028001 | 特殊施工降效 |  |  |  |  | 详见明细表E.3.2
14 | 041201029001 | 交通组织维护 |  |  |  |  | 详见明细表E.3.2
15 | 041201030001 | 协管 |  |  |  |  | 详见明细表E.3.2
16 | 041201012001 | 大型机械设备进出场及安拆 |  | 大型机械设备进出场及安拆 |  |  | 详见明细表E.3.2
本页小计 | [6 empty] | --
合 计 | [6 empty] | --
注：措施项目清单费用构成详见本标准表 E.3.2，大型机械进出场及安拆费用组成见本标准表 E.3.4。

## 表E.4.1 其他项目清单计价表【刘圩村一组路】
其他项目清单计价表
工程名称：刘圩村一组路 |  | 标段： |  |  |  | 第 1 页 共 1 页
序号 | 项目名称 |  | 暂估（暂定）金额（元） | 结算（确定）金额（元） | 调整金额± （元） |  | 备注
1 | 暂列金额 | [5 empty] | 详见本标准表 E.4.2
2 | 专业工程暂估价 | [5 empty] | 详见本标准表 E.4.3
3 | 计日工 | [5 empty] | 详见本标准表 E.4.4
4 | 总承包服务费 | [5 empty] | 详见本标准表 E.4.5
5 | 合同中约定的其他项目
合 计 | [6 empty] | —

## 表E.5.1 增值税计价表【刘圩村一组路】
增值税计价表
工程名称：刘圩村一组路 |  |  | 标段： |  | 第 1 页 共 1 页
序号 | 项目名称 | 计算基础说明 |  | 计算基础 |  | 税率(%) | 金额(元)
1 | 增值税 | 分部分项工程费+措施项目费+其他项目费-其中：专业工程暂估价-甲供材料费-甲供主材费-甲供设备费 |  |  |  | 9
合 计